## G-1
SDB
Formato Nº 4: VOLUMEN DE ARRIBOS
CONTRATO No. : |  |  |  | DE OBRA
DIRECCIÓN : |  |  | CALLE 40 X CARRERA 40 |  |  |  |  | CRUCE No. : |  |  | 1131 |  |  |  | GRUPO No. : |  |  | 1 (N-S)
AFORADOR : |  |  | GEOVANNIS GONZALEZ |  |  |  |  | No. CARRILES : |  |  | 2 |  |  |  | FECHA : |  |  | 2018-09-26
HORAS | VEHÍCULOS |  |  |  | TOTAL V. Eq. | TOTAL V. Eq/H | HORAS | VEHÍCULOS |  |  |  | TOTAL V. Eq. | TOTAL V. Eq/H | HORAS | VEHÍCULOS |  |  |  | TOTAL V. Eq. | TOTAL V. Eq/H
| M | A | B | C |  |  |  | M | A | B | C |  |  |  | M | A | B | C
7:30 7:45 | 0 | 47 | 18 | 1 | 85.5 |  | 11:45 12:00 | 4 | 63 | 21 | 2 | 112 | 447.5 | 16:00 16:15 | 7 | 75 | 20 | 2 | 123.5
7:45 8:00 | 0 | 54 | 21 | 2 | 101 |  | 12:00 12:15 | 10 | 74 | 10 | 1 | 101.5 | 438.5 | 16:15 16:30 | 8 | 69 | 23 | 3 | 126.5
8:00 8:15 | 2 | 61 | 16 | 1 | 96.5 |  | 12:15 12:30 | 7 | 72 | 22 | 4 | 129.5 | 450.5 | 16:30 16:45 | 4 | 89 | 20 | 1 | 133.5
8:15 8:30 | 2 | 68 | 22 | 1 | 115.5 | 398.5 | 12:30 12:45 | 5 | 62 | 21 | 2 | 111.5 | 454.5 | 16:45 17:00 | 6 | 70 | 22 | 1 | 119.5 | 503 |  | 241
8:30 8:45 | 1 | 73 | 19 | 1 | 114 | 427 | 12:45 13:00 | 4 | 57 | 20 | 1 | 101.5 | 444 | 17:00 17:15 | 4 | 90 | 12 | 1 | 118.5 | 498 |  | 250
8:45 9:00 | 6 | 65 | 24 | 2 | 121 | 447 | 13:00 13:15 | 6 | 52 | 18 | 2 | 96 | 438.5 | 17:15 17:30 | 13 | 83 | 22 | 2 | 138.5 | 510 |  | 262
9:00 9:15 | 2 | 62 | 22 | 2 | 112 | 462.5 | 13:15 13:30 | 5 | 58 | 16 | 1 | 95 | 404 | 17:30 17:45 | 8 | 87 | 17 | 5 | 137.5 | 514 |  | 270.5
9:15 9:30 | 1 | 53 | 18 | 3 | 97 | 444 | 13:30 13:45 | 6 | 60 | 15 | 4 | 103 | 395.5 | 17:45 18:00 | 9 | 81 | 23 | 3 | 139 | 533.5 |  | 289.5
9:30 9:45 | 3 | 69 | 21 | 4 | 122.5 | 452.5 | 13:45 14:00 | 7 | 57 | 17 | 3 | 102 | 396 | 18:00 18:15 | 7 | 92 | 20 | 2 | 140.5 | 555.5 |  | 291
9:45 10:00 | 4 | 50 | 20 | 4 | 102 | 433.5 | 14:00 14:15 | 2 | 72 | 14 | 2 | 106 | 406 | 18:15 18:30 | 6 | 99 | 24 | 1 | 152.5 | 569.5 |  | 294
11:00 11:15 | 4 | 57 | 22 | 3 | 110.5 |  | 14:15 14:30 | 2 | 47 | 16 | 2 | 85 | 396 | 18:30 18:45 | 7 | 86 | 20 | 2 | 134.5 | 566.5 |  | 299
11:15 11:30 | 7 | 66 | 19 | 4 | 117.5 |  | 14:30 14:45 | 5 | 70 | 14 | 3 | 108 | 401 | 18:45 19:00 | 5 | 85 | 24 | 1 | 138 | 565.5 |  | 299.5
11:30 11:45 | 6 | 61 | 18 | 3 | 107.5 |  | 14:45 15:00 | 3 | 62 | 15 | 4 | 103.5 | 402.5
MAÑANA |  | VOLUMEN MÁX = |  |  |  | 462.5 | MEDIO DÍA |  | VOLUMEN MÁX = |  |  |  | 454.5 | TARDE |  | VOLUMEN MÁX = |  |  |  | 569.5
|  | HORA MAX VOL |  |  | 8:15 - 9:15 |  |  |  | HORA MAX VOL |  |  | 11:45 - 12:45 |  |  |  | HORA MAX VOL |  |  | 17:30 - 18:30
OBSERVACIONES:
11:00 11:15
11:15 11:30
11:30 11:45
11:45 12:00
12:00 12:15
12:15 12:30
12:30 12:45
12:45 13:00
13:00 13:15
13:15 13:30
13:30 13:45
13:45 14:00
14:00 14:15
14:15 14:30
14:30 14:45
14:45 15:00

## G-3
SDB
Formato Nº 4: VOLUMEN DE ARRIBOS
CONTRATO No. : |  |  |  | DE OBRA
DIRECCIÓN : |  |  | CALLE 40 X CARRERA 40 |  |  |  |  | CRUCE No. : |  |  | 1131 |  |  |  | GRUPO No. : |  |  | 3 (OCC-OR)
AFORADOR : |  |  | JHONY NAVARRO |  |  |  |  | No. CARRILES : |  |  | 2 |  |  |  | FECHA : |  |  | 2018-09-26
HORAS | VEHÍCULOS |  |  |  | TOTAL V. Eq. | TOTAL V. Eq/H | HORAS | VEHÍCULOS |  |  |  | TOTAL V. Eq. | TOTAL V. Eq/H | HORAS | VEHÍCULOS |  |  |  | TOTAL V. Eq. | TOTAL V. Eq/H
| M | A | B | C |  |  |  | M | A | B | C |  |  |  | M | A | B | C
7:30 7:45 | 2 | 13 | 4 | 2 | 27 |  | 11:45 12:00 | 3 | 42 | 4 | 2 | 56.5 | 198.5 | 16:00 16:15 | 5 | 48 | 3 | 3 | 64 |  |  |  | 11:15 - 12:15 | 803.5
7:45 8:00 | 5 | 15 | 5 | 4 | 37.5 |  | 12:00 12:15 | 5 | 31 | 4 | 2 | 46.5 | 198.5 | 16:15 16:30 | 7 | 57 | 2 | 1 | 67 |  |  |  | 13:45 - 14:45 | 804.5
8:00 8:15 | 1 | 25 | 7 | 1 | 42 |  | 12:15 12:30 | 7 | 23 | 4 | 1 | 37 | 187 | 16:30 16:45 | 7 | 43 | 3 | 0 | 52.5 |  |  |  | 11:00 - 12:00 | 810
8:15 8:30 | 2 | 31 | 9 | 0 | 50 | 156.5 | 12:30 12:45 | 2 | 43 | 8 | 3 | 67.5 | 207.5 | 16:45 17:00 | 4 | 46 | 5 | 2 | 63 | 246.5 | 8:00 - 9:00 | 917 | 12:30 - 13:30 | 810.5 | 16:00 - 17:00 | 0
8:30 8:45 | 2 | 40 | 5 | 1 | 53.5 | 183 | 12:45 13:00 | 5 | 30 | 5 | 0 | 42.5 | 193.5 | 17:00 17:15 | 9 | 46 | 4 | 0 | 58.5 | 241 | 8:30 - 9:30 | 927.5 | 12:00 - 13:00 | 813 | 16:15 - 17:15 | 0
8:45 9:00 | 7 | 26 | 7 | 0 | 43.5 | 189 | 13:00 13:15 | 6 | 28 | 6 | 2 | 48 | 195 | 17:15 17:30 | 6 | 40 | 6 | 3 | 62.5 | 236.5 | 7:45 - 8:45 | 941.5 | 12:15 - 13:15 | 813.5 | 16:30 - 17:30 | 0
9:00 9:15 | 5 | 25 | 5 | 1 | 40 | 187 | 13:15 13:30 | 7 | 26 | 7 | 1 | 46 | 204 | 17:30 17:45 | 5 | 42 | 7 | 0 | 58.5 | 242.5 | 7:30 - 8:30 | 942 | 14:00 - 15:00 | 814 | 16:45 - 17:45 | 0
9:15 9:30 | 5 | 38 | 6 | 1 | 55 | 192 | 13:30 13:45 | 3 | 30 | 3 | 1 | 40 | 176.5 | 17:45 18:00 | 5 | 44 | 4 | 1 | 57 | 236.5 | 8:15 - 9:15 | 946 | 11:45 - 12:45 | 816.5 | 17:00 - 18:00 | 0
9:30 9:45 | 5 | 30 | 6 | 0 | 44.5 | 183 | 13:45 14:00 | 6 | 28 | 2 | 3 | 42.5 | 176.5 | 18:00 18:15 | 5 | 26 | 7 | 0 | 42.5 | 220.5 | 8:45 - 9:45 | 963 | 11:30 - 12:30 | 817.5 | 17:15 - 18:15 | 0
9:45 10:00 | 5 | 44 | 3 | 2 | 57.5 | 197 | 14:00 14:15 | 3 | 30 | 3 | 0 | 37.5 | 166 | 18:15 18:30 | 3 | 25 | 5 | 0 | 36.5 | 194.5 | 9:00 - 10:00 | 967 | 13:15 - 14:15 | 826 | 17:30 - 18:30 | 0
11:00 11:15 | 3 | 30 | 5 | 2 | 46.5 |  | 14:15 14:30 | 3 | 31 | 3 | 0 | 38.5 | 158.5 | 18:30 18:45 | 4 | 27 | 4 | 2 | 42 | 178 |  |  | 13:30 - 14:30 | 830 | 17:45 - 18:45 | 0
11:15 11:30 | 5 | 35 | 3 | 2 | 48.5 |  | 14:30 14:45 | 5 | 45 | 6 | 1 | 62 | 180.5 | 18:45 19:00 | 6 | 25 | 5 | 1 | 40.5 | 161.5 |  |  | 12:45 - 13:45 | 839.5 | 18:00 - 19:00 | 0
11:30 11:45 | 8 | 41 | 1 | 0 | 47 |  | 14:45 15:00 | 6 | 41 | 4 | 1 | 54.5 | 192.5 | [9 empty] | 13:00 - 14:00 | 845.5
MAÑANA |  | VOLUMEN MÁX = |  |  |  | 197 | MEDIO DÍA |  | VOLUMEN MÁX = |  |  |  | 207.5 | TARDE |  | VOLUMEN MÁX = |  |  |  | 246.5
|  | HORA MAX VOL |  |  | 9:00 - 10:00 |  |  |  | HORA MAX VOL |  |  | 11:45 - 12:45 |  |  |  | HORA MAX VOL |  |  | 16:00 - 17:00 |  |  |  | HORA MAX VOL
OBSERVACIONES:
11:00 11:15
11:15 11:30
11:30 11:45
11:45 12:00
12:00 12:15
12:15 12:30
12:30 12:45
12:45 13:00
13:00 13:15
13:15 13:30
13:30 13:45
13:45 14:00
14:00 14:15
14:15 14:30
14:30 14:45
14:45 15:00

## G-4
SDB
Formato Nº 4: VOLUMEN DE ARRIBOS
CONTRATO No. : |  |  |  | DE OBRA
DIRECCIÓN : |  |  | CALLE 40 X CARRERA 40 |  |  |  |  | CRUCE No. : |  |  | 1131 |  |  |  | GRUPO No. : |  |  | 4(OR-OCC)
AFORADOR : |  |  | ADOLFREDO FLOREZ |  |  |  |  | No. CARRILES : |  |  | 1 |  |  |  | FECHA : |  |  | 2018-09-26
HORAS | VEHÍCULOS |  |  |  | TOTAL V. Eq. | TOTAL V. Eq/H | HORAS | VEHÍCULOS |  |  |  | TOTAL V. Eq. | TOTAL V. Eq/H | HORAS | VEHÍCULOS |  |  |  | TOTAL V. Eq. | TOTAL V. Eq/H
| M | A | B | C |  |  |  | M | 50 | 5 | C |  |  |  | M | A | B | C
7:30 7:45 | 2 | 35 | 9 | 2 | 59 |  | 11:45 12:00 | 5 | 63 | 6 | 3 | 85 | 299.5 | 16:00 16:15 | 5 | 41 | 6 | 1 | 58 |  |  |  | 12:45 - 13:45 | 929.5
7:45 8:00 | 1 | 34 | 7 | 3 | 56 |  | 12:00 12:15 | 7 | 57 | 6 | 2 | 77.5 | 303 | 16:15 16:30 | 7 | 45 | 4 | 0 | 56.5 |  |  |  | 12:00 - 13:00 | 932.5
8:00 8:15 | 8 | 39 | 5 | 1 | 55.5 |  | 12:15 12:30 | 9 | 49 | 5 | 1 | 66 | 294 | 16:30 16:45 | 4 | 58 | 10 | 0 | 80 |  |  |  | 12:30 - 13:30 | 944.5
8:15 8:30 | 4 | 50 | 9 | 2 | 75 | 245.5 | 12:30 12:45 | 2 | 51 | 5 | 1 | 64.5 | 293 | 16:45 17:00 | 4 | 49 | 7 | 1 | 67.5 | 262 | 9:00 - 10:00 | 1077.5 | 12:15 - 13:15 | 950 | 16:00 - 17:00 | 0
8:30 8:45 | 7 | 51 | 5 | 2 | 69.5 | 256 | 12:45 13:00 | 3 | 56 | 6 | 2 | 74.5 | 282.5 | 17:00 17:15 | 9 | 63 | 10 | 1 | 90 | 294 | 8:45 - 9:45 | 1084 | 11:30 - 12:30 | 986 | 16:15 - 17:15 | 0
8:45 9:00 | 5 | 48 | 6 | 4 | 72.5 | 272.5 | 13:00 13:15 | 4 | 55 | 5 | 1 | 69.5 | 274.5 | 17:15 17:30 | 7 | 79 | 9 | 2 | 105.5 | 343 | 8:30 - 9:30 | 1088 | 11:15 - 12:15 | 1007 | 16:30 - 17:30 | 0
9:00 9:15 | 7 | 41 | 5 | 5 | 67 | 284 | 13:15 13:30 | 2 | 51 | 4 | 2 | 65 | 273.5 | 17:30 17:45 | 9 | 78 | 9 | 1 | 103 | 366 | 8:15 - 9:15 | 1121.5 | 11:45 - 12:45 | 1015.5 | 16:45 - 17:45 | 0
9:15 9:30 | 6 | 50 | 6 | 2 | 70 | 279 | 13:30 13:45 | 3 | 45 | 7 | 0 | 60.5 | 269.5 | 17:45 18:00 | 8 | 103 | 8 | 3 | 130.5 | 429 | 8:00 - 9:00 | 1162.5 | 11:00 - 12:00 | 1028.5 | 17:00 - 18:00 | 0
9:30 9:45 | 5 | 58 | 6 | 2 | 77.5 | 287 | 13:45 14:00 | 1 | 50 | 6 | 1 | 65 | 260 | 18:00 18:15 | 20 | 96 | 7 | 0 | 120 | 459 | 7:45 - 8:45 | 1171 | 13:00 - 14:00 | 1031 | 17:15 - 18:15 | 0
9:45 10:00 | 8 | 66 | 5 | 2 | 85 | 299.5 | 14:00 14:15 | 6 | 50 | 5 | 0 | 63 | 253.5 | 18:15 18:30 | 11 | 90 | 10 | 0 | 115.5 | 469 | 7:30 - 8:30 | 1205.5 | 13:15 - 14:15 | 1036.5 | 17:30 - 18:30 | 0
11:00 11:15 | 7 | 51 | 6 | 3 | 74 |  | 14:15 14:30 | 8 | 53 | 4 | 2 | 70 | 258.5 | 18:30 18:45 | 10 | 79 | 8 | 1 | 102.5 | 468.5 |  |  | 13:30 - 14:30 | 1058.5 | 17:45 - 18:45 | 0
11:15 11:30 | 8 | 58 | 4 | 2 | 75 |  | 14:30 14:45 | 7 | 49 | 6 | 0 | 64.5 | 262.5 | 18:45 19:00 | 9 | 81 | 9 | 1 | 106 | 444 |  |  | 13:45 - 14:45 | 1091.5 | 18:00 - 19:00 | 0
11:30 11:45 | 6 | 47 | 4 | 3 | 65.5 |  | 14:45 15:00 | 8 | 85 | 10 | 3 | 116.5 | 314 | [9 empty] | 14:00 - 15:00 | 1132
MAÑANA |  | VOLUMEN MÁX = |  |  |  | 299.5 | MEDIO DÍA |  | VOLUMEN MÁX = |  |  |  | 314 | TARDE |  | VOLUMEN MÁX = |  |  |  | 469
|  | HORA MAX VOL |  |  | 9:00 - 10:00 |  |  |  | HORA MAX VOL |  |  | 14:00 - 15:00 |  |  |  | HORA MAX VOL |  |  | 17:30 - 18:30 |  |  |  | HORA MAX VOL
OBSERVACIONES:
11:00 11:15
11:15 11:30
11:30 11:45
11:45 12:00
12:00 12:15
12:15 12:30
12:30 12:45
12:45 13:00
13:00 13:15
13:15 13:30
13:30 13:45
13:45 14:00
14:00 14:15
14:15 14:30
14:30 14:45
14:45 15:00

## G-Totales
SDB
Formato Nº 7: VOLUMEN DE ARRIBOS TOTAL DE LA INTERSECCIÓN
CONTRATO No. : |  |  |  | DE OBRA
DIRECCIÓN : |  |  | CALLE 40 X CARRERA 40 |  |  |  |  | CRUCE No. : |  |  | 1131 |  |  |  | FECHA : |  |  | 2018-09-26
HORAS | VEHÍCULOS |  |  |  | TOTAL V. Eq. | TOTAL V. Eq/H | HORAS | VEHÍCULOS |  |  |  | TOTAL V. Eq. | TOTAL V. Eq/H | HORAS | VEHÍCULOS |  |  |  | TOTAL V. Eq. | TOTAL V. Eq/H
| M | A | B | C |  |  |  | M | A | B | C |  |  |  | M | A | B | C
7:30 7:45 | 4 | 95 | 31 | 5 | 171.5 |  | 11:45 12:00 | 12 | 168 | 31 | 7 | 253.5 | 945.5 | 16:00 16:15 | 17 | 164 | 29 | 6 | 245.5 |  |  |  | 12:00 - 13:00 | 1745.5
7:45 8:00 | 6 | 103 | 33 | 9 | 194.5 |  | 12:00 12:15 | 22 | 162 | 20 | 5 | 225.5 | 940 | 16:15 16:30 | 22 | 171 | 29 | 4 | 250 |  |  |  | 12:30 - 13:30 | 1755
8:00 8:15 | 11 | 125 | 28 | 3 | 194 |  | 12:15 12:30 | 23 | 144 | 31 | 6 | 232.5 | 931.5 | 16:30 16:45 | 15 | 190 | 33 | 1 | 266 |  |  |  | 12:15 - 13:15 | 1763.5
8:15 8:30 | 8 | 149 | 40 | 3 | 240.5 | 800.5 | 12:30 12:45 | 9 | 156 | 34 | 6 | 243.5 | 955 | 16:45 17:00 | 14 | 165 | 34 | 4 | 250 | 1011.5 | 8:30 - 9:30 | 2015.5 | 12:45 - 13:45 | 1769 | 16:00 - 17:00 | 0
8:30 8:45 | 10 | 164 | 29 | 4 | 237 | 866 | 12:45 13:00 | 12 | 143 | 31 | 3 | 218.5 | 920 | 17:00 17:15 | 22 | 199 | 26 | 2 | 267 | 1033 | 9:00 - 10:00 | 2044.5 | 11:30 - 12:30 | 1803.5 | 16:15 - 17:15 | 0
8:45 9:00 | 18 | 139 | 37 | 6 | 237 | 908.5 | 13:00 13:15 | 16 | 135 | 29 | 5 | 213.5 | 908 | 17:15 17:30 | 26 | 202 | 37 | 7 | 306.5 | 1089.5 | 8:45 - 9:45 | 2047 | 11:15 - 12:15 | 1810.5 | 16:30 - 17:30 | 0
9:00 9:15 | 14 | 128 | 32 | 8 | 219 | 933.5 | 13:15 13:30 | 14 | 135 | 27 | 4 | 206 | 881.5 | 17:30 17:45 | 22 | 207 | 33 | 6 | 299 | 1122.5 | 8:15 - 9:15 | 2067.5 | 11:45 - 12:45 | 1832 | 16:45 - 17:45 | 0
9:15 9:30 | 12 | 141 | 30 | 6 | 222 | 915 | 13:30 13:45 | 12 | 135 | 25 | 5 | 203.5 | 841.5 | 17:45 18:00 | 22 | 228 | 35 | 7 | 326.5 | 1199 | 8:00 - 9:00 | 2079.5 | 11:00 - 12:00 | 1838.5 | 17:00 - 18:00 | 0
9:30 9:45 | 13 | 157 | 33 | 6 | 244.5 | 922.5 | 13:45 14:00 | 14 | 135 | 25 | 7 | 209.5 | 832.5 | 18:00 18:15 | 32 | 214 | 34 | 2 | 303 | 1235 | 7:45 - 8:45 | 2112.5 | 13:15 - 14:15 | 1862.5 | 17:15 - 18:15 | 0
9:45 10:00 | 17 | 160 | 28 | 8 | 244.5 | 930 | 14:00 14:15 | 11 | 152 | 22 | 2 | 206.5 | 825.5 | 18:15 18:30 | 20 | 214 | 39 | 1 | 304.5 | 1233 | 7:30 - 8:30 | 2147.5 | 13:00 - 14:00 | 1876.5 | 17:30 - 18:30 | 0
11:00 11:15 | 14 | 138 | 33 | 8 | 231 |  | 14:15 14:30 | 13 | 131 | 23 | 4 | 193.5 | 813 | 18:30 18:45 | 21 | 192 | 32 | 5 | 279 | 1213 |  |  | 13:30 - 14:30 | 1888.5 | 17:45 - 18:45 | 0
11:15 11:30 | 20 | 159 | 26 | 8 | 241 |  | 14:30 14:45 | 17 | 164 | 26 | 4 | 234.5 | 844 | 18:45 19:00 | 20 | 191 | 38 | 3 | 284.5 | 1171 |  |  | 13:45 - 14:45 | 1896 | 18:00 - 19:00 | 0
11:30 11:45 | 20 | 149 | 23 | 6 | 220 |  | 14:45 15:00 | 17 | 188 | 29 | 8 | 274.5 | 909 | [9 empty] | 14:00 - 15:00 | 1946
MAÑANA |  | VOLUMEN MÁX = |  |  |  | 933.5 | MEDIO DÍA |  | VOLUMEN MÁX = |  |  |  | 955 | TARDE |  | VOLUMEN MÁX = |  |  |  | 1235
|  | HORA MAX VOL |  |  | 8:15 - 9:15 |  |  |  | HORA MAX VOL |  |  | 11:45 - 12:45 |  |  |  | HORA MAX VOL |  |  | 17:15 - 18:15 |  |  |  | HORA MAX VOL
OBSERVACIONES:
11:00 11:15
11:15 11:30
11:30 11:45
11:45 12:00
12:00 12:15
12:15 12:30
12:30 12:45
12:45 13:00
13:00 13:15
13:15 13:30
13:30 13:45
13:45 14:00
14:00 14:15
14:15 14:30
14:30 14:45
14:45 15:00

## DIRECCIONALIDAD
SDB
Formato Nº 5: Volumen vehicular direccional
CONTRATO No.: |  | DE OBRA
DIRECCIÓN : |  | CALLE 40 X CARRERA 40 |  |  |  |  | CRUCE No. : | 1131
AFORADOR: |  | GEOVANNIS GONZALEZ |  |  |  |  | FECHA : | 2018-09-26
GRUPO No. | No. CARRILES | PERIODO | MOVIMIENTO | MOTOS | AUTOS | BUS | CAMIÓN | TOTAL EQUIVAL. | % DIRECC.
|  |  |  | M | A | B | C
1 (N-S) | 2 |  | IZQUIERDA | 0 | 16 | 4 | 1 | 26.5 | 11.3978
|  | MAÑANA: | DIRECTOS | 6 | 71 | 39 | 5 | 164.5 | 70.7527
|  | 07:30 - 08:00 | DERECHA | 2 | 38 | 0 | 1 | 41.5 | 17.8495
|  |  | IZQUIERDA | 0 | 12 | 3 | 1 | 20.5 | 9.6927
|  | MEDIO DÍA: | DIRECTOS | 6 | 95 | 26 | 6 | 165 | 78.0142
|  | 11:00 - 11:30 | DERECHA | 2 | 25 | 0 | 0 | 26 | 12.2931
|  |  | IZQUIERDA | 1 | 6 | 8 | 0 | 22.5 | 7.6792
|  | TARDE: | DIRECTOS | 7 | 158 | 36 | 3 | 241 | 82.2526
|  | 17:00 - 17:30 | DERECHA | 5 | 27 | 0 | 0 | 29.5 | 10.0683
2 (S-N) |  |  | IZQUIERDA | 0 | 0 | 0 | 0 | 0 | 0,00
|  | MAÑANA: | DIRECTOS | 0 | 0 | 0 | 0 | 0 | 0,00
|  | 08:00 - 08:30 | DERECHA | 0 | 0 | 0 | 0 | 0 | 0,00
|  |  | IZQUIERDA | 0 | 0 | 0 | 0 | 0 | 0,00
|  | MEDIO DÍA: | DIRECTOS | 0 | 0 | 0 | 0 | 0 | 0,00
|  | 11:30 - 12:00 | DERECHA | 0 | 0 | 0 | 0 | 0 | 0,00
|  |  | IZQUIERDA | 0 | 0 | 0 | 0 | 0 | 0,00
|  | TARDE: | DIRECTOS | 0 | 0 | 0 | 0 | 0 | 0,00
|  | 17:30 - 18:00 | DERECHA | 0 | 0 | 0 | 0 | 0 | 0,00
3 (OCC-OR) | 2 |  | IZQUIERDA | 0 | 0 | 0 | 0 | 0 | 0,00
|  | MAÑANA: | DIRECTOS | 10 | 77 | 8 | 4 | 108 | 79.7048
|  | 08:30 - 09:00 | DERECHA | 1 | 22 | 0 | 2 | 27.5 | 20.2952
|  |  | IZQUIERDA | 0 | 0 | 0 | 0 | 0 | 0,00
|  | MEDIO DÍA: | DIRECTOS | 8 | 72 | 10 | 0 | 96 | 82.4034
|  | 12:00 - 12:30 | DERECHA | 3 | 14 | 0 | 2 | 20.5 | 17.5966
|  |  | IZQUIERDA | 0 | 0 | 0 | 0 | 0 | 0,00
|  | TARDE: | DIRECTOS | 6 | 48 | 12 | 0 | 75 | 77.3196
|  | 18:00 - 18:30 | DERECHA | 2 | 6 | 0 | 6 | 22 | 22.6804
4 (OR-OCC) | 1 |  | IZQUIERDA | 1 | 9 | 4 | 0 | 17.5 | 10.7362
|  | MAÑANA: | DIRECTOS | 8 | 109 | 10 | 5 | 145.5 | 89.2638
|  | 09:00 - 09:30 | DERECHA | 0 | 0 | 0 | 0 | 0 | 0,00
|  |  | IZQUIERDA | 3 | 13 | 4 | 0 | 22.5 | 12.4309
|  | MEDIO DÍA: | DIRECTOS | 12 | 121 | 12 | 3 | 158.5 | 87.5691
|  | 12:30 - 13:00 | DERECHA | 0 | 0 | 0 | 0 | 0 | 0,00
|  |  | IZQUIERDA | 5 | 20 | 6 | 0 | 34.5 | 14.3451
|  | TARDE: | DIRECTOS | 36 | 166 | 11 | 0 | 206 | 85.6549
|  | 18:30 - 19:00 | DERECHA | 0 | 0 | 0 | 0 | 0 | 0,00
OBSERVACIONES:

## DIAGRAMA DE VOL
CONTRATO DE CONCESION DE AMOBLAMIENTO URBANO
SISTEMA DE SEMAFIRIZACION
VOLUMENES VEHICULARES DE INTERSECCION SEMAFORIZADA
CIUDAD |  | BARRANQUILLA | [8 empty] | INTERSECCIÓN |  |  | CALLE 40 X CARRERA 40 | [6 empty] | Nº EXTERNO |  |  | 1131 | [7 empty] | FECHA |  | 2018-09-26
|  |  | MAÑANA | [14 empty] | MEDIO DIA | [13 empty] | TARDE
TIEMPO | 7:45 | 8:00 | 8:15 | 8:30 | 8:45 | 9:00 | 9:15 | 9:30 | 9:45 | 10:00 |  | 11:15 | 11:30 | 11:45 | 12:00 | 12:15 | 12:30 | 12:45 | 13:00 | 13:15 | 13:30 | 13:45 | 14:00 | 14:15 | 14:30 | 14:45 | 15:00 | 16:15 | 16:30 | 16:45 | 17:00 | 17:15 | 17:30 | 17:45 | 18:00 | 18:15 | 18:30 | 18:45 | 19:00 | 7:45 | 8:00 | 8:15 | 8:30 | 8:45 | 9:00 | 9:15 | 9:30 | 9:45 | 10:00 | 11:15 | 11:30 | 11:45 | 12:00 | 12:15 | 12:30 | 12:45 | 13:00 | 13:15 | 13:30 | 13:45 | 14:00 | 14:15 | 14:30 | 14:45 | 15:00 | 16:15 | 16:30 | 16:45 | 17:00 | 17:15 | 17:30 | 17:45 | 18:00 | 18:15 | 18:30 | 18:45 | 19:00
[19 empty] | GRUPO |  | 1 | [21 empty] | 398.5 | 427 | 447 | 462.5 | 444 | 452.5 | 433.5 |  |  |  | 447.5 | 438.5 | 450.5 | 454.5 | 444 | 438.5 | 404 | 395.5 | 396 | 406 | 396 | 401 | 402.5 |  |  |  | 503 | 498 | 510 | 514 | 533.5 | 555.5 | 569.5 | 566.5 | 565.5
VOL-15MIN | 85.5 | 101 | 96.5 | 115.5 | 114 | 121 | 112 | 97 | 122.5 | 102 |  | 110.5 | 117.5 | 107.5 | 112 | 101.5 | 129.5 | 111.5 | 101.5 | 96 | 95 | 103 | 102 | 106 | 85 | 108 | 103.5 | 123.5 | 126.5 | 133.5 | 119.5 | 118.5 | 138.5 | 137.5 | 139 | 140.5 | 152.5 | 134.5 | 138
VOL-HORA |  |  |  | 398.5 | 427 | 447 | 462.5 | 444 | 452.5 | 433.5 |  |  |  |  | 447.5 | 438.5 | 450.5 | 454.5 | 444 | 438.5 | 404 | 395.5 | 396 | 406 | 396 | 401 | 402.5 |  |  |  | 503 | 498 | 510 | 514 | 533.5 | 555.5 | 569.5 | 566.5 | 565.5
MOV DIRC |  | IZQ | 11.4% |  | DIR | 70.75% |  | DER | 17.85% |  |  |  |  | IZQ | 9.693% |  |  |  | DIR | 78.01% |  |  |  | DER | 12.29% |  |  |  | IZQ | 7.679% |  |  |  | DIR | 82.25% |  |  | DER | 10.07%
VOL MAX | 462.5 | IZQ | 52.7151 |  | DIR | 327.2312 |  | DER | 82.5538 |  |  | 454.5 |  | IZQ | 44.0532 |  |  |  | DIR | 354.5745 |  |  |  | DER | 55.8723 |  |  | 569.5 | IZQ | 43.7329 |  |  |  | DIR | 468.4283 |  |  | DER | 57.3387
[19 empty] | GRUPO |  | 2
VOL-15MIN | [42 empty] | 0 | 0 | 0 | 0 | 0 | 0 | 0 |  |  |  | 0 | 0 | 0 | 0 | 0 | 0 | 0 | 0 | 0 | 0 | 0 | 0 | 0 |  |  |  | 0 | 0 | 0 | 0 | 0 | 0 | 0 | 0 | 0
VOL-HORA |  |  |  | 0 | 0 | 0 | 0 | 0 | 0 | 0 |  |  |  |  | 0 | 0 | 0 | 0 | 0 | 0 | 0 | 0 | 0 | 0 | 0 | 0 | 0 |  |  |  | 0 | 0 | 0 | 0 | 0 | 0 | 0 | 0 | 0 |  |  |  | 245.5 | 256 | 272.5 | 284 | 279 | 287 | 299.5 |  |  |  | 299.5 | 303 | 294 | 293 | 282.5 | 274.5 | 273.5 | 269.5 | 260 | 253.5 | 258.5 | 262.5 | 314 |  |  |  | 262 | 294 | 343 | 366 | 429 | 459 | 469 | 468.5 | 444
MOV DIRC |  | IZQ | 0% |  | DIR | 0% |  | DER | 0% |  |  |  |  | IZQ | 0% |  |  |  | DIR | 0% |  |  |  | DER | 0% |  |  |  | IZQ | 0% |  |  |  | DIR | 0% |  |  | DER | 0% |  |  |  | 156.5 | 183 | 189 | 187 | 192 | 183 | 197 |  |  |  | 198.5 | 198.5 | 187 | 207.5 | 193.5 | 195 | 204 | 176.5 | 176.5 | 166 | 158.5 | 180.5 | 192.5 |  |  |  | 246.5 | 241 | 236.5 | 242.5 | 236.5 | 220.5 | 194.5 | 178 | 161.5
VOL MAX | 0 | IZQ | 0 |  | DIR | 0 |  | DER | 0 |  |  | 0 |  | IZQ | 0 |  |  |  | DIR | 0 |  |  |  | DER | 0 |  |  | 0 | IZQ | 0 |  |  |  | DIR | 0 |  |  | DER | 0
[19 empty] | GRUPO |  | 3 | [21 empty] | 800.5 | 866 | 908.5 | 933.5 | 915 | 922.5 | 930 |  |  |  | 945.5 | 940 | 931.5 | 955 | 920 | 908 | 881.5 | 841.5 | 832.5 | 825.5 | 813 | 844 | 909 |  |  |  | 1011.5 | 1033 | 1089.5 | 1122.5 | 1199 | 1235 | 1233 | 1213 | 1171
VOL-15MIN | 27 | 37.5 | 42 | 50 | 53.5 | 43.5 | 40 | 55 | 44.5 | 57.5 |  | 46.5 | 48.5 | 47 | 56.5 | 46.5 | 37 | 67.5 | 42.5 | 48 | 46 | 40 | 42.5 | 37.5 | 38.5 | 62 | 54.5 | 64 | 67 | 52.5 | 63 | 58.5 | 62.5 | 58.5 | 57 | 42.5 | 36.5 | 42 | 40.5
VOL-HORA |  |  |  | 156.5 | 183 | 189 | 187 | 192 | 183 | 197 |  |  |  |  | 198.5 | 198.5 | 187 | 207.5 | 193.5 | 195 | 204 | 176.5 | 176.5 | 166 | 158.5 | 180.5 | 192.5 |  |  |  | 246.5 | 241 | 236.5 | 242.5 | 236.5 | 220.5 | 194.5 | 178 | 161.5
MOV DIRC |  | IZQ | 0% |  | DIR | 79.7% |  | DER | 20.3% |  |  |  |  | IZQ | 0% |  |  |  | DIR | 82.4% |  |  |  | DER | 17.6% |  |  |  | IZQ | 0% |  |  |  | DIR | 77.32% |  |  | DER | 22.68%
VOL MAX | 197 | IZQ | 0 |  | DIR | 157.0185 |  | DER | 39.9815 |  |  | 207.5 |  | IZQ | 0 |  |  |  | DIR | 170.9871 |  |  |  | DER | 36.5129 |  |  | 246.5 | IZQ | 0 |  |  |  | DIR | 190.5928 |  |  | DER | 55.9072
[19 empty] | GRUPO |  | 4
VOL-15MIN | 59 | 56 | 55.5 | 75 | 69.5 | 72.5 | 67 | 70 | 77.5 | 85 |  | 74 | 75 | 65.5 | 85 | 77.5 | 66 | 64.5 | 74.5 | 69.5 | 65 | 60.5 | 65 | 63 | 70 | 64.5 | 116.5 | 58 | 56.5 | 80 | 67.5 | 90 | 105.5 | 103 | 130.5 | 120 | 115.5 | 102.5 | 106
VOL-HORA |  |  |  | 245.5 | 256 | 272.5 | 284 | 279 | 287 | 299.5 |  |  |  |  | 299.5 | 303 | 294 | 293 | 282.5 | 274.5 | 273.5 | 269.5 | 260 | 253.5 | 258.5 | 262.5 | 314 |  |  |  | 262 | 294 | 343 | 366 | 429 | 459 | 469 | 468.5 | 444
MOV DIRC |  | IZQ | 10.74% |  | DIR | 89.26% |  | DER | 0% |  |  |  |  | IZQ | 12.43% |  |  |  | DIR | 87.57% |  |  |  | DER | 0% |  |  |  | IZQ | 14.35% |  |  |  | DIR | 85.65% |  |  | DER | 0%
VOL MAX | 299.5 | IZQ | 32.1549 |  | DIR | 267.3451 |  | DER | 0 |  |  | 314 |  | IZQ | 39.0331 |  |  |  | DIR | 274.9669 |  |  |  | DER | 0 |  |  | 469 | IZQ | 67.2786 |  |  |  | DIR | 401.7214 |  |  | DER | 0
[19 empty] | GRUPO |  | TOTAL
VOL-15MIN | 171.5 | 194.5 | 194 | 240.5 | 237 | 237 | 219 | 222 | 244.5 | 244.5 |  | 231 | 241 | 220 | 253.5 | 225.5 | 232.5 | 243.5 | 218.5 | 213.5 | 206 | 203.5 | 209.5 | 206.5 | 193.5 | 234.5 | 274.5 | 245.5 | 250 | 266 | 250 | 267 | 306.5 | 299 | 326.5 | 303 | 304.5 | 279 | 284.5
VOL-HORA |  |  |  | 800.5 | 866 | 908.5 | 933.5 | 915 | 922.5 | 930 |  |  |  |  | 945.5 | 940 | 931.5 | 955 | 920 | 908 | 881.5 | 841.5 | 832.5 | 825.5 | 813 | 844 | 909 |  |  |  | 1011.5 | 1033 | 1089.5 | 1122.5 | 1199 | 1235 | 1233 | 1213 | 1171
s
Constru eñales
S.A.