## G-1
SDB
Formato Nº 4: VOLUMEN DE ARRIBOS
CONTRATO No. : |  |  |  | DE OBRA
DIRECCIÓN : |  |  | CL 72 - CR 50 |  |  |  |  | CRUCE No. : |  |  | 1259 |  |  |  | GRUPO No. : |  |  | 1 (N-S)
AFORADOR : |  |  | ADOLFREDO FLOREZ |  |  |  |  | No. CARRILES : |  |  | 2 |  |  |  | FECHA : |  |  | 2018-12-20
HORAS | VEHÍCULOS |  |  |  | TOTAL V. Eq. | TOTAL V. Eq/H | HORAS | VEHÍCULOS |  |  |  | TOTAL V. Eq. | TOTAL V. Eq/H | HORAS | VEHÍCULOS |  |  |  | TOTAL V. Eq. | TOTAL V. Eq/H
| M | A | B | C |  |  |  | M | A | B | C |  |  |  | M | A | B | C
7:30 7:45 | 24 | 118 | 10 | 0 | 150 |  | 11:45 12:00 | 36 | 187 | 19 | 6 | 258 | 974.5 | 16:00 16:15 | 26 | 181 | 22 | 0 | 238
7:45 8:00 | 21 | 126 | 12 | 0 | 160.5 |  | 12:00 12:15 | 28 | 140 | 16 | 3 | 193.5 | 940.5 | 16:15 16:30 | 30 | 195 | 24 | 2 | 263
8:00 8:15 | 36 | 195 | 25 | 3 | 270.5 |  | 12:15 12:30 | 28 | 136 | 20 | 4 | 200 | 897.5 | 16:30 16:45 | 46 | 186 | 24 | 1 | 259.5
8:15 8:30 | 36 | 216 | 24 | 3 | 289.5 | 870.5 | 12:30 12:45 | 26 | 171 | 22 | 4 | 238 | 889.5 | 16:45 17:00 | 43 | 151 | 22 | 4 | 226.5 | 987 |  | 241
8:30 8:45 | 39 | 195 | 28 | 2 | 275.5 | 996 | 12:45 13:00 | 29 | 177 | 24 | 2 | 244.5 | 876 | 17:00 17:15 | 25 | 135 | 16 | 2 | 184.5 | 933.5 |  | 250
8:45 9:00 | 35 | 168 | 22 | 3 | 237 | 1072.5 | 13:00 13:15 | 25 | 168 | 20 | 4 | 230.5 | 913 | 17:15 17:30 | 22 | 115 | 15 | 1 | 158.5 | 829 |  | 262
9:00 9:15 | 35 | 142 | 21 | 4 | 211.5 | 1013.5 | 13:15 13:30 | 26 | 158 | 23 | 3 | 224.5 | 937.5 | 17:30 17:45 | 24 | 131 | 21 | 1 | 187.5 | 757 |  | 270.5
9:15 9:30 | 23 | 141 | 20 | 0 | 192.5 | 916.5 | 13:30 13:45 | 22 | 136 | 19 | 1 | 187.5 | 887 | 17:45 18:00 | 21 | 136 | 27 | 1 | 203 | 733.5 |  | 289.5
9:30 9:45 | 35 | 156 | 19 | 2 | 216.5 | 857.5 | 13:45 14:00 | 25 | 149 | 17 | 2 | 200.5 | 843 | 18:00 18:15 | 20 | 129 | 23 | 0 | 185 | 734 |  | 291
9:45 10:00 | 33 | 161 | 21 | 0 | 219.5 | 840 | 14:00 14:15 | 43 | 170 | 19 | 1 | 232 | 844.5 | 18:15 18:30 | 21 | 109 | 21 | 1 | 164 | 739.5 |  | 294
11:00 11:15 | 29 | 170 | 19 | 2 | 227.5 |  | 14:15 14:30 | 36 | 192 | 21 | 2 | 257 | 877 | 18:30 18:45 | 24 | 134 | 20 | 0 | 186 | 738 |  | 299
11:15 11:30 | 30 | 181 | 16 | 6 | 243 |  | 14:30 14:45 | 28 | 177 | 19 | 4 | 239 | 928.5 | 18:45 19:00 | 20 | 142 | 19 | 0 | 190 | 725 |  | 299.5
11:30 11:45 | 44 | 171 | 24 | 2 | 246 |  | 14:45 15:00 | 39 | 173 | 26 | 3 | 252 | 980
MAÑANA |  | VOLUMEN MÁX = |  |  |  | 1072.5 | MEDIO DÍA |  | VOLUMEN MÁX = |  |  |  | 980 | TARDE |  | VOLUMEN MÁX = |  |  |  | 987
|  | HORA MAX VOL |  |  | 8:00 - 9:00 |  |  |  | HORA MAX VOL |  |  | 14:00 - 15:00 |  |  |  | HORA MAX VOL |  |  | 16:00 - 17:00
OBSERVACIONES:
11:00 11:15
11:15 11:30
11:30 11:45
11:45 12:00
12:00 12:15
12:15 12:30
12:30 12:45
12:45 13:00
13:00 13:15
13:15 13:30
13:30 13:45
13:45 14:00
14:00 14:15
14:15 14:30
14:30 14:45
14:45 15:00

## G-2
SDB
Formato Nº 4: VOLUMEN DE ARRIBOS
CONTRATO No. : |  |  |  | DE OBRA
DIRECCIÓN : |  |  | CL 72 - CR 50 |  |  |  |  | CRUCE No. : |  |  | 1259 |  |  |  | GRUPO No. : |  |  | 2 (S-N)
AFORADOR : |  |  | JULIO VASQUEZ |  |  |  |  | No. CARRILES : |  |  | 1 |  |  |  | FECHA : |  |  | 2018-12-20
HORAS | VEHÍCULOS |  |  |  | TOTAL V. Eq. | TOTAL V. Eq/H | HORAS | VEHÍCULOS |  |  |  | TOTAL V. Eq. | TOTAL V. Eq/H | HORAS | VEHÍCULOS |  |  |  | TOTAL V. Eq. | TOTAL V. Eq/H
| M | A | B | C |  |  |  | M | A | B | C |  |  |  | M | A | B | C
7:30 7:45 | 21 | 149 | 9 | 3 | 185 |  | 11:45 12:00 | 25 | 117 | 19 | 2 | 172.5 | 607 | 16:00 16:15 | 29 | 128 | 19 | 3 | 188
7:45 8:00 | 24 | 137 | 16 | 1 | 183.5 |  | 12:00 12:15 | 22 | 146 | 15 | 2 | 192 | 773 | 16:15 16:30 | 25 | 114 | 21 | 2 | 173.5
8:00 8:15 | 23 | 155 | 27 | 2 | 225.5 |  | 12:15 12:30 | 26 | 132 | 17 | 3 | 186.5 | 759 | 16:30 16:45 | 20 | 116 | 17 | 2 | 165
8:15 8:30 | 19 | 156 | 26 | 2 | 222.5 | 816.5 | 12:30 12:45 | 30 | 141 | 18 | 2 | 197 | 748 | 16:45 17:00 | 18 | 160 | 19 | 2 | 212 | 738.5 |  | 212.5
8:30 8:45 | 14 | 136 | 21 | 2 | 190 | 821.5 | 12:45 13:00 | 27 | 154 | 20 | 1 | 210 | 785.5 | 17:00 17:15 | 23 | 151 | 27 | 3 | 224 | 774.5 |  | 226
8:45 9:00 | 16 | 114 | 19 | 5 | 172.5 | 810.5 | 13:00 13:15 | 25 | 152 | 25 | 2 | 219.5 | 813 | 17:15 17:30 | 24 | 117 | 25 | 0 | 179 | 780 |  | 233.5
9:00 9:15 | 30 | 112 | 21 | 3 | 176.5 | 761.5 | 13:15 13:30 | 22 | 136 | 22 | 1 | 193.5 | 820 | 17:30 17:45 | 31 | 111 | 22 | 2 | 175.5 | 790.5 |  | 234
9:15 9:30 | 25 | 131 | 24 | 3 | 199 | 738 | 13:30 13:45 | 2 | 138 | 20 | 0 | 179 | 802 | 17:45 18:00 | 26 | 104 | 16 | 2 | 154 | 732.5 |  | 248
9:30 9:45 | 23 | 114 | 18 | 2 | 166.5 | 714.5 | 13:45 14:00 | 26 | 149 | 19 | 0 | 200 | 792 | 18:00 18:15 | 28 | 121 | 19 | 0 | 173 | 681.5 |  | 248
9:45 10:00 | 29 | 125 | 19 | 4 | 187.5 | 729.5 | 14:00 14:15 | 27 | 139 | 12 | 2 | 181.5 | 754 | 18:15 18:30 | 31 | 134 | 17 | 0 | 183.5 | 686 |  | 262
11:00 11:15 | 29 | 4 | 0 | 3 | 26 |  | 14:15 14:30 | 24 | 153 | 21 | 3 | 214.5 | 775 | 18:30 18:45 | 28 | 127 | 20 | 0 | 181 | 691.5 |  | 275
11:15 11:30 | 26 | 151 | 17 | 1 | 200.5 |  | 14:30 14:45 | 28 | 134 | 17 | 0 | 182 | 778 | 18:45 19:00 | 33 | 124 | 17 | 1 | 177 | 714.5 |  | 276
11:30 11:45 | 22 | 122 | 30 | 6 | 208 |  | 14:45 15:00 | 22 | 131 | 12 | 4 | 176 | 754
MAÑANA |  | VOLUMEN MÁX = |  |  |  | 821.5 | MEDIO DÍA |  | VOLUMEN MÁX = |  |  |  | 820 | TARDE |  | VOLUMEN MÁX = |  |  |  | 790.5
|  | HORA MAX VOL |  |  | 7:45 - 8:45 |  |  |  | HORA MAX VOL |  |  | 12:30 - 13:30 |  |  |  | HORA MAX VOL |  |  | 16:45 - 17:45
OBSERVACIONES:
11:00 11:15
11:15 11:30
11:30 11:45
11:45 12:00
12:00 12:15
12:15 12:30
12:30 12:45
12:45 13:00
13:00 13:15
13:15 13:30
13:30 13:45
13:45 14:00
14:00 14:15
14:15 14:30
14:30 14:45
14:45 15:00

## G-4
SDB
Formato Nº 4: VOLUMEN DE ARRIBOS
CONTRATO No. : |  |  |  | DE OBRA
DIRECCIÓN : |  |  | CL 72 - CR 50 |  |  |  |  | CRUCE No. : |  |  | 1259 |  |  |  | GRUPO No. : |  |  | 4(OR-OCC)
AFORADOR : |  |  | GIOVANNIS GONZALEZ |  |  |  |  | No. CARRILES : |  |  | 1 |  |  |  | FECHA : |  |  | 2018-12-20
HORAS | VEHÍCULOS |  |  |  | TOTAL V. Eq. | TOTAL V. Eq/H | HORAS | VEHÍCULOS |  |  |  | TOTAL V. Eq. | TOTAL V. Eq/H | HORAS | VEHÍCULOS |  |  |  | TOTAL V. Eq. | TOTAL V. Eq/H
| M | A | B | C |  |  |  | M | A | B | C |  |  |  | M | A | B | C
7:30 7:45 | 61 | 185 | 3 | 2 | 226.5 |  | 11:45 12:00 | 62 | 178 | 4 | 4 | 227 | 875.5 | 16:00 16:15 | 50 | 179 | 3 | 0 | 210 |  |  |  | 12:45 - 13:45 | 929.5
7:45 8:00 | 86 | 231 | 3 | 2 | 285 |  | 12:00 12:15 | 50 | 187 | 2 | 2 | 221 | 886.5 | 16:15 16:30 | 54 | 194 | 1 | 1 | 225.5 |  |  |  | 12:00 - 13:00 | 932.5
8:00 8:15 | 69 | 228 | 3 | 1 | 271 |  | 12:15 12:30 | 67 | 187 | 4 | 2 | 233.5 | 921 | 16:30 16:45 | 57 | 189 | 4 | 2 | 230.5 |  |  |  | 12:30 - 13:30 | 944.5
8:15 8:30 | 48 | 189 | 7 | 3 | 234.5 | 1017 | 12:30 12:45 | 49 | 198 | 3 | 3 | 236 | 917.5 | 16:45 17:00 | 53 | 173 | 3 | 1 | 208 | 874 | 9:00 - 10:00 | 1077.5 | 12:15 - 13:15 | 950 | 16:00 - 17:00 | 0
8:30 8:45 | 50 | 164 | 7 | 2 | 208 | 998.5 | 12:45 13:00 | 54 | 181 | 4 | 2 | 221 | 911.5 | 17:00 17:15 | 63 | 184 | 2 | 3 | 227 | 891 | 8:45 - 9:45 | 1084 | 11:30 - 12:30 | 986 | 16:15 - 17:15 | 0
8:45 9:00 | 46 | 175 | 5 | 10 | 233 | 946.5 | 13:00 13:15 | 52 | 179 | 5 | 2 | 220 | 910.5 | 17:15 17:30 | 69 | 209 | 2 | 3 | 255 | 920.5 | 8:30 - 9:30 | 1088 | 11:15 - 12:15 | 1007 | 16:30 - 17:30 | 0
9:00 9:15 | 55 | 167 | 5 | 6 | 219.5 | 895 | 13:15 13:30 | 50 | 175 | 2 | 1 | 206.5 | 883.5 | 17:30 17:45 | 48 | 152 | 1 | 2 | 183 | 873 | 8:15 - 9:15 | 1121.5 | 11:45 - 12:45 | 1015.5 | 16:45 - 17:45 | 0
9:15 9:30 | 56 | 148 | 5 | 4 | 196 | 856.5 | 13:30 13:45 | 45 | 180 | 5 | 1 | 215 | 862.5 | 17:45 18:00 | 59 | 208 | 5 | 2 | 252.5 | 917.5 | 8:00 - 9:00 | 1162.5 | 11:00 - 12:00 | 1028.5 | 17:00 - 18:00 | 0
9:30 9:45 | 61 | 147 | 3 | 2 | 188.5 | 837 | 13:45 14:00 | 66 | 181 | 4 | 2 | 227 | 868.5 | 18:00 18:15 | 68 | 155 | 6 | 0 | 201 | 891.5 | 7:45 - 8:45 | 1171 | 13:00 - 14:00 | 1031 | 17:15 - 18:15 | 0
9:45 10:00 | 50 | 171 | 4 | 2 | 209 | 813 | 14:00 14:15 | 44 | 189 | 3 | 12 | 247 | 895.5 | 18:15 18:30 | 41 | 146 | 5 | 1 | 179 | 815.5 | 7:30 - 8:30 | 1205.5 | 13:15 - 14:15 | 1036.5 | 17:30 - 18:30 | 0
11:00 11:15 | 50 | 172 | 4 | 2 | 210 |  | 14:15 14:30 | 57 | 180 | 2 | 3 | 220 | 909 | 18:30 18:45 | 53 | 175 | 5 | 1 | 214 | 846.5 |  |  | 13:30 - 14:30 | 1058.5 | 17:45 - 18:45 | 0
11:15 11:30 | 54 | 165 | 1 | 2 | 199 |  | 14:30 14:45 | 56 | 214 | 2 | 6 | 261 | 955 | 18:45 19:00 | 44 | 162 | 3 | 2 | 195 | 789 |  |  | 13:45 - 14:45 | 1091.5 | 18:00 - 19:00 | 0
11:30 11:45 | 70 | 184 | 4 | 5 | 239.5 |  | 14:45 15:00 | 60 | 195 | 3 | 4 | 241 | 969 | [9 empty] | 14:00 - 15:00 | 1132
MAÑANA |  | VOLUMEN MÁX = |  |  |  | 1017 | MEDIO DÍA |  | VOLUMEN MÁX = |  |  |  | 969 | TARDE |  | VOLUMEN MÁX = |  |  |  | 920.5
|  | HORA MAX VOL |  |  | 7:30 - 8:30 |  |  |  | HORA MAX VOL |  |  | 14:00 - 15:00 |  |  |  | HORA MAX VOL |  |  | 16:30 - 17:30 |  |  |  | HORA MAX VOL
OBSERVACIONES:
11:00 11:15
11:15 11:30
11:30 11:45
11:45 12:00
12:00 12:15
12:15 12:30
12:30 12:45
12:45 13:00
13:00 13:15
13:15 13:30
13:30 13:45
13:45 14:00
14:00 14:15
14:15 14:30
14:30 14:45
14:45 15:00

## G-Totales
SDB
Formato Nº 7: VOLUMEN DE ARRIBOS TOTAL DE LA INTERSECCIÓN
CONTRATO No. : |  |  |  | DE OBRA
DIRECCIÓN : |  |  | CL 72 - CR 50 |  |  |  |  | CRUCE No. : |  |  | 1259 |  |  |  | FECHA : |  |  | 2018-12-20
HORAS | VEHÍCULOS |  |  |  | TOTAL V. Eq. | TOTAL V. Eq/H | HORAS | VEHÍCULOS |  |  |  | TOTAL V. Eq. | TOTAL V. Eq/H | HORAS | VEHÍCULOS |  |  |  | TOTAL V. Eq. | TOTAL V. Eq/H
| M | A | B | C |  |  |  | M | A | B | C |  |  |  | M | A | B | C
7:30 7:45 | 106 | 452 | 22 | 5 | 561.5 |  | 11:45 12:00 | 123 | 482 | 42 | 12 | 657.5 | 2457 | 16:00 16:15 | 105 | 488 | 44 | 3 | 636 |  |  |  | 12:00 - 13:00 | 1745.5
7:45 8:00 | 131 | 494 | 31 | 3 | 629 |  | 12:00 12:15 | 100 | 473 | 33 | 7 | 606.5 | 2600 | 16:15 16:30 | 109 | 503 | 46 | 5 | 662 |  |  |  | 12:30 - 13:30 | 1755
8:00 8:15 | 128 | 578 | 55 | 6 | 767 |  | 12:15 12:30 | 121 | 455 | 41 | 9 | 620 | 2577.5 | 16:30 16:45 | 123 | 491 | 45 | 5 | 655 |  |  |  | 12:15 - 13:15 | 1763.5
8:15 8:30 | 103 | 561 | 57 | 8 | 746.5 | 2704 | 12:30 12:45 | 105 | 510 | 43 | 9 | 671 | 2555 | 16:45 17:00 | 114 | 484 | 44 | 7 | 646.5 | 2599.5 | 8:30 - 9:30 | 2015.5 | 12:45 - 13:45 | 1769 | 16:00 - 17:00 | 0
8:30 8:45 | 103 | 495 | 56 | 6 | 673.5 | 2816 | 12:45 13:00 | 110 | 512 | 48 | 5 | 675.5 | 2573 | 17:00 17:15 | 111 | 470 | 45 | 8 | 635.5 | 2599 | 9:00 - 10:00 | 2044.5 | 11:30 - 12:30 | 1803.5 | 16:15 - 17:15 | 0
8:45 9:00 | 97 | 457 | 46 | 18 | 642.5 | 2829.5 | 13:00 13:15 | 102 | 499 | 50 | 8 | 670 | 2636.5 | 17:15 17:30 | 115 | 441 | 42 | 4 | 592.5 | 2529.5 | 8:45 - 9:45 | 2047 | 11:15 - 12:15 | 1810.5 | 16:30 - 17:30 | 0
9:00 9:15 | 120 | 421 | 47 | 13 | 607.5 | 2670 | 13:15 13:30 | 98 | 469 | 47 | 5 | 624.5 | 2641 | 17:30 17:45 | 103 | 394 | 44 | 5 | 546 | 2420.5 | 8:15 - 9:15 | 2067.5 | 11:45 - 12:45 | 1832 | 16:45 - 17:45 | 0
9:15 9:30 | 104 | 420 | 49 | 7 | 587.5 | 2511 | 13:30 13:45 | 69 | 454 | 44 | 2 | 581.5 | 2551.5 | 17:45 18:00 | 106 | 448 | 48 | 5 | 609.5 | 2383.5 | 8:00 - 9:00 | 2079.5 | 11:00 - 12:00 | 1838.5 | 17:00 - 18:00 | 0
9:30 9:45 | 119 | 417 | 40 | 6 | 571.5 | 2409 | 13:45 14:00 | 117 | 479 | 40 | 4 | 627.5 | 2503.5 | 18:00 18:15 | 116 | 405 | 48 | 0 | 559 | 2307 | 7:45 - 8:45 | 2112.5 | 13:15 - 14:15 | 1862.5 | 17:15 - 18:15 | 0
9:45 10:00 | 112 | 457 | 44 | 6 | 616 | 2382.5 | 14:00 14:15 | 114 | 498 | 34 | 15 | 660.5 | 2494 | 18:15 18:30 | 93 | 389 | 43 | 2 | 526.5 | 2241 | 7:30 - 8:30 | 2147.5 | 13:00 - 14:00 | 1876.5 | 17:30 - 18:30 | 0
11:00 11:15 | 108 | 346 | 23 | 7 | 463.5 |  | 14:15 14:30 | 117 | 525 | 44 | 8 | 691.5 | 2561 | 18:30 18:45 | 105 | 436 | 45 | 1 | 581 | 2276 |  |  | 13:30 - 14:30 | 1888.5 | 17:45 - 18:45 | 0
11:15 11:30 | 110 | 497 | 34 | 9 | 642.5 |  | 14:30 14:45 | 112 | 525 | 38 | 10 | 682 | 2661.5 | 18:45 19:00 | 97 | 428 | 39 | 3 | 562 | 2228.5 |  |  | 13:45 - 14:45 | 1896 | 18:00 - 19:00 | 0
11:30 11:45 | 136 | 477 | 58 | 13 | 693.5 |  | 14:45 15:00 | 121 | 499 | 41 | 11 | 669 | 2703 | [9 empty] | 14:00 - 15:00 | 1946
MAÑANA |  | VOLUMEN MÁX = |  |  |  | 2829.5 | MEDIO DÍA |  | VOLUMEN MÁX = |  |  |  | 2703 | TARDE |  | VOLUMEN MÁX = |  |  |  | 2599.5
|  | HORA MAX VOL |  |  | 8:00 - 9:00 |  |  |  | HORA MAX VOL |  |  | 14:00 - 15:00 |  |  |  | HORA MAX VOL |  |  | 16:00 - 17:00 |  |  |  | HORA MAX VOL
OBSERVACIONES:
11:00 11:15
11:15 11:30
11:30 11:45
11:45 12:00
12:00 12:15
12:15 12:30
12:30 12:45
12:45 13:00
13:00 13:15
13:15 13:30
13:30 13:45
13:45 14:00
14:00 14:15
14:15 14:30
14:30 14:45
14:45 15:00

## DIRECCIONALIDAD
SDB
Formato Nº 5: Volumen vehicular direccional
CONTRATO No.: |  | DE OBRA
DIRECCIÓN : |  | CL 72 - CR 50 |  |  |  |  | CRUCE No. : | 1259
AFORADOR: |  | ADOLFREDO FLOREZ |  |  |  |  | FECHA : | 2018-12-20
GRUPO No. | No. CARRILES | PERIODO | MOVIMIENTO | MOTOS | AUTOS | BUS | CAMIÓN | TOTAL EQUIVAL. | % DIRECC.
|  |  |  | M | A | B | C
1 (N-S) | 2 |  | IZQUIERDA | 0 | 0 | 0 | 0 | 0 | 0,00
|  | MAÑANA: | DIRECTOS | 59 | 232 | 51 | 5 | 376 | 85.1642
|  | 07:30 - 08:00 | DERECHA | 7 | 57 | 0 | 2 | 65.5 | 14.8358
|  |  | IZQUIERDA | 0 | 0 | 0 | 0 | 0 | 0,00
|  | MEDIO DÍA: | DIRECTOS | 5 | 281 | 45 | 7 | 391 | 83.9957
|  | 11:00 - 11:30 | DERECHA | 11 | 69 | 0 | 0 | 74.5 | 16.0043
|  |  | IZQUIERDA | 0 | 0 | 0 | 0 | 0 | 0,00
|  | TARDE: | DIRECTOS | 34 | 196 | 39 | 0 | 291 | 77.3936
|  | 17:00 - 17:30 | DERECHA | 10 | 80 | 0 | 0 | 85 | 22.6064
2 (S-N) | 2 |  | IZQUIERDA | 0 | 0 | 0 | 0 | 0 | 0,00
|  | MAÑANA: | DIRECTOS | 30 | 250 | 40 | 7 | 362.5 | 100
|  | 08:00 - 08:30 | DERECHA | 0 | 0 | 0 | 0 | 0 | 0,00
|  |  | IZQUIERDA | 0 | 0 | 0 | 0 | 0 | 0,00
|  | MEDIO DÍA: | DIRECTOS | 24 | 274 | 42 | 1 | 372.5 | 100
|  | 11:30 - 12:00 | DERECHA | 0 | 0 | 0 | 0 | 0 | 0,00
|  |  | IZQUIERDA | 0 | 0 | 0 | 0 | 0 | 0,00
|  | TARDE: | DIRECTOS | 57 | 215 | 38 | 4 | 329.5 | 100
|  | 17:30 - 18:00 | DERECHA | 0 | 0 | 0 | 0 | 0 | 0,00
3 (OCC-OR) |  |  | IZQUIERDA | 0 | 0 | 0 | 0 | 0 | 0,00
|  | MAÑANA: | DIRECTOS | 0 | 0 | 0 | 0 | 0 | 0,00
|  | 08:30 - 09:00 | DERECHA | 0 | 0 | 0 | 0 | 0 | 0,00
|  |  | IZQUIERDA | 0 | 0 | 0 | 0 | 0 | 0,00
|  | MEDIO DÍA: | DIRECTOS | 0 | 0 | 0 | 0 | 0 | 0,00
|  | 12:00 - 12:30 | DERECHA | 0 | 0 | 0 | 0 | 0 | 0,00
|  |  | IZQUIERDA | 0 | 0 | 0 | 0 | 0 | 0,00
|  | TARDE: | DIRECTOS | 0 | 0 | 0 | 0 | 0 | 0,00
|  | 18:00 - 18:30 | DERECHA | 0 | 0 | 0 | 0 | 0 | 0,00
4 (OR-OCC) | 2 |  | IZQUIERDA | 3 | 15 | 0 | 0 | 16.5 | 3.7628
|  | MAÑANA: | DIRECTOS | 83 | 280 | 9 | 4 | 349.5 | 79.7035
|  | 09:00 - 09:30 | DERECHA | 7 | 54 | 0 | 6 | 72.5 | 16.5336
|  |  | IZQUIERDA | 3 | 23 | 0 | 1 | 27 | 5.3785
|  | MEDIO DÍA: | DIRECTOS | 91 | 325 | 5 | 5 | 393 | 78.2869
|  | 12:30 - 13:00 | DERECHA | 22 | 61 | 0 | 4 | 82 | 16.3347
|  |  | IZQUIERDA | 6 | 17 | 0 | 0 | 20 | 4.89
|  | TARDE: | DIRECTOS | 76 | 275 | 8 | 2 | 334 | 81.6626
|  | 18:30 - 19:00 | DERECHA | 15 | 45 | 0 | 1 | 55 | 13.4474
OBSERVACIONES:

## DIAGRAMA DE VOL
CONTRATO DE CONCESION DE AMOBLAMIENTO URBANO
SISTEMA DE SEMAFIRIZACION
VOLUMENES VEHICULARES DE INTERSECCION SEMAFORIZADA
CIUDAD |  | BARRANQUILLA | [8 empty] | INTERSECCIÓN |  |  | CL 72 - CR 50 | [6 empty] | Nº EXTERNO |  |  | 1259 | [7 empty] | FECHA |  | 2018-12-20
|  |  | MÑANA | [14 empty] | MEDIO DIA | [13 empty] | TARDE
TIEMPO | 7:45 | 8:00 | 8:15 | 8:30 | 8:45 | 9:00 | 9:15 | 9:30 | 9:45 | 10:00 |  | 11:15 | 11:30 | 11:45 | 12:00 | 12:15 | 12:30 | 12:45 | 13:00 | 13:15 | 13:30 | 13:45 | 14:00 | 14:15 | 14:30 | 14:45 | 15:00 | 16:15 | 16:30 | 16:45 | 17:00 | 17:15 | 17:30 | 17:45 | 18:00 | 18:15 | 18:30 | 18:45 | 19:00 | 7:45 | 8:00 | 8:15 | 8:30 | 8:45 | 9:00 | 9:15 | 9:30 | 9:45 | 10:00 | 11:15 | 11:30 | 11:45 | 12:00 | 12:15 | 12:30 | 12:45 | 13:00 | 13:15 | 13:30 | 13:45 | 14:00 | 14:15 | 14:30 | 14:45 | 15:00 | 16:15 | 16:30 | 16:45 | 17:00 | 17:15 | 17:30 | 17:45 | 18:00 | 18:15 | 18:30 | 18:45 | 19:00
[19 empty] | GRUPO |  | 1 | [21 empty] | 870.5 | 996 | 1072.5 | 1013.5 | 916.5 | 857.5 | 840 |  |  |  | 974.5 | 940.5 | 897.5 | 889.5 | 876 | 913 | 937.5 | 887 | 843 | 844.5 | 877 | 928.5 | 980 |  |  |  | 987 | 933.5 | 829 | 757 | 733.5 | 734 | 739.5 | 738 | 725
VOL-15MIN | 150 | 160.5 | 270.5 | 289.5 | 275.5 | 237 | 211.5 | 192.5 | 216.5 | 219.5 |  | 227.5 | 243 | 246 | 258 | 193.5 | 200 | 238 | 244.5 | 230.5 | 224.5 | 187.5 | 200.5 | 232 | 257 | 239 | 252 | 238 | 263 | 259.5 | 226.5 | 184.5 | 158.5 | 187.5 | 203 | 185 | 164 | 186 | 190
VOL-HORA |  |  |  | 870.5 | 996 | 1072.5 | 1013.5 | 916.5 | 857.5 | 840 |  |  |  |  | 974.5 | 940.5 | 897.5 | 889.5 | 876 | 913 | 937.5 | 887 | 843 | 844.5 | 877 | 928.5 | 980 |  |  |  | 987 | 933.5 | 829 | 757 | 733.5 | 734 | 739.5 | 738 | 725
MOV DIRC |  | IZQ | 0% |  | DIR | 85.16% |  | DER | 14.84% |  |  |  |  | IZQ | 0% |  |  |  | DIR | 84% |  |  |  | DER | 16% |  |  |  | IZQ | 0% |  |  |  | DIR | 77.39% |  |  | DER | 22.61%
[19 empty] | GRUPO |  | 2
VOL-15MIN | 185 | 183.5 | 225.5 | 222.5 | 190 | 172.5 | 176.5 | 199 | 166.5 | 187.5 |  | 26 | 200.5 | 208 | 172.5 | 192 | 186.5 | 197 | 210 | 219.5 | 193.5 | 179 | 200 | 181.5 | 214.5 | 182 | 176 | 188 | 173.5 | 165 | 212 | 224 | 179 | 175.5 | 154 | 173 | 183.5 | 181 | 177 |  |  |  | 816.5 | 821.5 | 810.5 | 761.5 | 738 | 714.5 | 729.5 |  |  |  | 607 | 773 | 759 | 748 | 785.5 | 813 | 820 | 802 | 792 | 754 | 775 | 778 | 754 |  |  |  | 738.5 | 774.5 | 780 | 790.5 | 732.5 | 681.5 | 686 | 691.5 | 714.5
VOL-HORA |  |  |  | 816.5 | 821.5 | 810.5 | 761.5 | 738 | 714.5 | 729.5 |  |  |  |  | 607 | 773 | 759 | 748 | 785.5 | 813 | 820 | 802 | 792 | 754 | 775 | 778 | 754 |  |  |  | 738.5 | 774.5 | 780 | 790.5 | 732.5 | 681.5 | 686 | 691.5 | 714.5 |  |  |  | 1017 | 998.5 | 946.5 | 895 | 856.5 | 837 | 813 |  |  |  | 875.5 | 886.5 | 921 | 917.5 | 911.5 | 910.5 | 883.5 | 862.5 | 868.5 | 895.5 | 909 | 955 | 969 |  |  |  | 874 | 891 | 920.5 | 873 | 917.5 | 891.5 | 815.5 | 846.5 | 789
MOV DIRC |  | IZQ | 0% |  | DIR | 100% |  | DER | 0% |  |  |  |  | IZQ | 0% |  |  |  | DIR | 100% |  |  |  | DER | 0% |  |  |  | IZQ | 0% |  |  |  | DIR | 100% |  |  | DER | 0% |  |  |  | 0 | 0 | 0 | 0 | 0 | 0 | 0 |  |  |  | 0 | 0 | 0 | 0 | 0 | 0 | 0 | 0 | 0 | 0 | 0 | 0 | 0 |  |  |  | 0 | 0 | 0 | 0 | 0 | 0 | 0 | 0 | 0
[19 empty] | GRUPO |  | 3 | [21 empty] | 2704 | 2816 | 2829.5 | 2670 | 2511 | 2409 | 2382.5 |  |  |  | 2457 | 2600 | 2577.5 | 2555 | 2573 | 2636.5 | 2641 | 2551.5 | 2503.5 | 2494 | 2561 | 2661.5 | 2703 |  |  |  | 2599.5 | 2599 | 2529.5 | 2420.5 | 2383.5 | 2307 | 2241 | 2276 | 2228.5
VOL-15MIN
VOL-HORA |  |  |  | 0 | 0 | 0 | 0 | 0 | 0 | 0 |  |  |  |  | 0 | 0 | 0 | 0 | 0 | 0 | 0 | 0 | 0 | 0 | 0 | 0 | 0 |  |  |  | 0 | 0 | 0 | 0 | 0 | 0 | 0 | 0 | 0
MOV DIRC |  | IZQ | 0% |  | DIR | 0% |  | DER | 0% |  |  |  |  | IZQ | 0% |  |  |  | DIR | 0% |  |  |  | DER | 0% |  |  |  | IZQ | 0% |  |  |  | DIR | 0% |  |  | DER | 0%
[19 empty] | GRUPO |  | 4
VOL-15MIN | 226.5 | 285 | 271 | 234.5 | 208 | 233 | 219.5 | 196 | 188.5 | 209 |  | 210 | 199 | 239.5 | 227 | 221 | 233.5 | 236 | 221 | 220 | 206.5 | 215 | 227 | 247 | 220 | 261 | 241 | 210 | 225.5 | 230.5 | 208 | 227 | 255 | 183 | 252.5 | 201 | 179 | 214 | 195
VOL-HORA |  |  |  | 1017 | 998.5 | 946.5 | 895 | 856.5 | 837 | 813 |  |  |  |  | 875.5 | 886.5 | 921 | 917.5 | 911.5 | 910.5 | 883.5 | 862.5 | 868.5 | 895.5 | 909 | 955 | 969 |  |  |  | 874 | 891 | 920.5 | 873 | 917.5 | 891.5 | 815.5 | 846.5 | 789
MOV DIRC |  | IZQ | 3.763% |  | DIR | 79.7% |  | DER | 16.53% |  |  |  |  | IZQ | 5.378% |  |  |  | DIR | 78.29% |  |  |  | DER | 16.33% |  |  |  | IZQ | 4.89% |  |  |  | DIR | 81.66% |  |  | DER | 13.45%
[19 empty] | GRUPO |  | TOTAL
VOL-15MIN | 561.5 | 629 | 767 | 746.5 | 673.5 | 642.5 | 607.5 | 587.5 | 571.5 | 616 |  | 463.5 | 642.5 | 693.5 | 657.5 | 606.5 | 620 | 671 | 675.5 | 670 | 624.5 | 581.5 | 627.5 | 660.5 | 691.5 | 682 | 669 | 636 | 662 | 655 | 646.5 | 635.5 | 592.5 | 546 | 609.5 | 559 | 526.5 | 581 | 562
VOL-HORA |  |  |  | 2704 | 2816 | 2829.5 | 2670 | 2511 | 2409 | 2382.5 |  |  |  |  | 2457 | 2600 | 2577.5 | 2555 | 2573 | 2636.5 | 2641 | 2551.5 | 2503.5 | 2494 | 2561 | 2661.5 | 2703 |  |  |  | 2599.5 | 2599 | 2529.5 | 2420.5 | 2383.5 | 2307 | 2241 | 2276 | 2228.5
s
Constru eñales
S.A.