## G-1
SDB
Formato Nº 4: VOLUMEN DE ARRIBOS
CONTRATO No. : |  |  |  | DE OBRA
DIRECCIÓN : |  |  | CL 82 - CR 56 |  |  |  |  | CRUCE No. : |  |  | 8256 |  |  |  | GRUPO No. : |  |  | 1 (N-S)
AFORADOR : |  |  | JHONY NAVARRO |  |  |  |  | No. CARRILES : |  |  | 2 |  |  |  | FECHA : |  |  | 2018-03-22
HORAS | VEHÍCULOS |  |  |  | TOTAL V. Eq. | TOTAL V. Eq/H | HORAS | VEHÍCULOS |  |  |  | TOTAL V. Eq. | TOTAL V. Eq/H | HORAS | VEHÍCULOS |  |  |  | TOTAL V. Eq. | TOTAL V. Eq/H
| M | A | B | C |  |  |  | M | A | B | C |  |  |  | M | A | B | C
7:30 7:45 | 21 | 222 | 9 | 1 | 253 |  | 11:45 12:00 | 31 | 60 | 6 | 5 | 100 | 694 | 16:00 16:15 | 37 | 209 | 14 | 2 | 260.5
7:45 8:00 | 29 | 241 | 14 | 0 | 283.5 |  | 12:00 12:15 | 37 | 167 | 17 | 3 | 227 | 724 | 16:15 16:30 | 47 | 200 | 13 | 4 | 259.5
8:00 8:15 | 18 | 226 | 7 | 2 | 254 |  | 12:15 12:30 | 30 | 206 | 7 | 3 | 242.5 | 763.5 | 16:30 16:45 | 32 | 215 | 11 | 3 | 260.5
8:15 8:30 | 30 | 235 | 15 | 6 | 295 | 1085.5 | 12:30 12:45 | 63 | 207 | 8 | 3 | 262 | 831.5 | 16:45 17:00 | 51 | 205 | 11 | 4 | 262.5 | 1043 |  | 241
8:30 8:45 | 22 | 210 | 14 | 3 | 256.5 | 1089 | 12:45 13:00 | 47 | 215 | 6 | 2 | 255.5 | 987 | 17:00 17:15 | 34 | 196 | 12 | 3 | 244.5 | 1027 |  | 250
8:45 9:00 | 27 | 186 | 20 | 4 | 249.5 | 1055 | 13:00 13:15 | 42 | 196 | 5 | 2 | 232 | 992 | 17:15 17:30 | 34 | 210 | 10 | 1 | 249.5 | 1017 |  | 262
9:00 9:15 | 20 | 159 | 11 | 2 | 196 | 997 | 13:15 13:30 | 45 | 218 | 8 | 1 | 259 | 1008.5 | 17:30 17:45 | 40 | 236 | 14 | 1 | 286.5 | 1043 |  | 270.5
9:15 9:30 | 29 | 150 | 13 | 4 | 200.5 | 902.5 | 13:30 13:45 | 24 | 221 | 9 | 2 | 256 | 1002.5 | 17:45 18:00 | 37 | 219 | 11 | 0 | 259.5 | 1040 |  | 289.5
9:30 9:45 | 27 | 130 | 12 | 1 | 170 | 816 | 13:45 14:00 | 26 | 200 | 11 | 1 | 237.5 | 984.5 | 18:00 18:15 | 43 | 199 | 5 | 0 | 230.5 | 1026 |  | 291
9:45 10:00 | 34 | 159 | 11 | 4 | 208 | 774.5 | 14:00 14:15 | 37 | 246 | 12 | 3 | 296 | 1048.5 | 18:15 18:30 | 34 | 208 | 10 | 0 | 245 | 1021.5 |  | 294
11:00 11:15 | 20 | 148 | 12 | 6 | 197 |  | 14:15 14:30 | 35 | 233 | 8 | 0 | 266.5 | 1056 | 18:30 18:45 | 30 | 200 | 8 | 0 | 231 | 966 |  | 299
11:15 11:30 | 24 | 153 | 14 | 4 | 203 |  | 14:30 14:45 | 43 | 260 | 8 | 2 | 302.5 | 1102.5 | 18:45 19:00 | 21 | 197 | 10 | 0 | 227.5 | 934 |  | 299.5
11:30 11:45 | 42 | 132 | 13 | 6 | 194 |  | 14:45 15:00 | 42 | 272 | 9 | 2 | 316 | 1181
MAÑANA |  | VOLUMEN MÁX = |  |  |  | 1089 | MEDIO DÍA |  | VOLUMEN MÁX = |  |  |  | 1181 | TARDE |  | VOLUMEN MÁX = |  |  |  | 1043
|  | HORA MAX VOL |  |  | 7:45 - 8:45 |  |  |  | HORA MAX VOL |  |  | 14:00 - 15:00 |  |  |  | HORA MAX VOL
OBSERVACIONES:
11:00 11:15
11:15 11:30
11:30 11:45
11:45 12:00
12:00 12:15
12:15 12:30
12:30 12:45
12:45 13:00
13:00 13:15
13:15 13:30
13:30 13:45
13:45 14:00
14:00 14:15
14:15 14:30
14:30 14:45
14:45 15:00

## G-3
SDB
Formato Nº 4: VOLUMEN DE ARRIBOS
CONTRATO No. : |  |  |  | DE OBRA
DIRECCIÓN : |  |  | CL 82 - CR 56 |  |  |  |  | CRUCE No. : |  |  | 8256 |  |  |  | GRUPO No. : |  |  | 3 (OCC-OR)
AFORADOR : |  |  | JULIO VASQUEZ |  |  |  |  | No. CARRILES : |  |  | 1 |  |  |  | FECHA : |  |  | 2018-03-22
HORAS | VEHÍCULOS |  |  |  | TOTAL V. Eq. | TOTAL V. Eq/H | HORAS | VEHÍCULOS |  |  |  | TOTAL V. Eq. | TOTAL V. Eq/H | HORAS | VEHÍCULOS |  |  |  | TOTAL V. Eq. | TOTAL V. Eq/H
| M | A | B | C |  |  |  | M | A | B | C |  |  |  | M | A | B | C
7:30 7:45 | 7 | 47 | 0 | 2 | 55.5 |  | 11:45 12:00 | 10 | 45 | 0 | 0 | 50 | 204 | 16:00 16:15 | 9 | 53 | 0 | 0 | 57.5 |  |  |  | 11:15 - 12:15 | 803.5
7:45 8:00 | 9 | 56 | 0 | 1 | 63 |  | 12:00 12:15 | 9 | 56 | 0 | 1 | 63 | 216 | 16:15 16:30 | 11 | 55 | 0 | 1 | 63 |  |  |  | 13:45 - 14:45 | 804.5
8:00 8:15 | 9 | 68 | 0 | 0 | 72.5 |  | 12:15 12:30 | 10 | 62 | 0 | 0 | 67 | 228.5 | 16:30 16:45 | 14 | 50 | 0 | 0 | 57 |  |  |  | 11:00 - 12:00 | 810
8:15 8:30 | 8 | 42 | 0 | 0 | 46 | 237 | 12:30 12:45 | 6 | 59 | 0 | 0 | 62 | 242 | 16:45 17:00 | 11 | 54 | 0 | 0 | 59.5 | 237 | 8:00 - 9:00 | 917 | 12:30 - 13:30 | 810.5 | 16:00 - 17:00 | 0
8:30 8:45 | 11 | 59 | 0 | 1 | 67 | 248.5 | 12:45 13:00 | 12 | 68 | 0 | 2 | 79 | 271 | 17:00 17:15 | 14 | 69 | 0 | 1 | 78.5 | 258 | 8:30 - 9:30 | 927.5 | 12:00 - 13:00 | 813 | 16:15 - 17:15 | 0
8:45 9:00 | 7 | 35 | 0 | 1 | 41 | 226.5 | 13:00 13:15 | 8 | 55 | 0 | 1 | 61.5 | 269.5 | 17:15 17:30 | 9 | 51 | 1 | 0 | 57.5 | 252.5 | 7:45 - 8:45 | 941.5 | 12:15 - 13:15 | 813.5 | 16:30 - 17:30 | 0
9:00 9:15 | 4 | 38 | 0 | 1 | 42.5 | 196.5 | 13:15 13:30 | 10 | 48 | 0 | 0 | 53 | 255.5 | 17:30 17:45 | 13 | 43 | 0 | 0 | 49.5 | 245 | 7:30 - 8:30 | 942 | 14:00 - 15:00 | 814 | 16:45 - 17:45 | 0
9:15 9:30 | 8 | 37 | 0 | 0 | 41 | 191.5 | 13:30 13:45 | 9 | 48 | 0 | 1 | 55 | 248.5 | 17:45 18:00 | 15 | 85 | 0 | 1 | 95 | 280.5 | 8:15 - 9:15 | 946 | 11:45 - 12:45 | 816.5 | 17:00 - 18:00 | 0
9:30 9:45 | 12 | 46 | 0 | 0 | 52 | 176.5 | 13:45 14:00 | 11 | 56 | 0 | 0 | 61.5 | 231 | 18:00 18:15 | 13 | 69 | 0 | 0 | 75.5 | 277.5 | 8:45 - 9:45 | 963 | 11:30 - 12:30 | 817.5 | 17:15 - 18:15 | 0
9:45 10:00 | 15 | 36 | 0 | 1 | 46 | 181.5 | 14:00 14:15 | 7 | 66 | 0 | 1 | 72 | 241.5 | 18:15 18:30 | 10 | 72 | 0 | 0 | 77 | 297 | 9:00 - 10:00 | 967 | 13:15 - 14:15 | 826 | 17:30 - 18:30 | 0
11:00 11:15 | 8 | 47 | 0 | 0 | 51 |  | 14:15 14:30 | 10 | 55 | 0 | 1 | 62.5 | 251 | 18:30 18:45 | 7 | 66 | 0 | 1 | 72 | 319.5 |  |  | 13:30 - 14:30 | 830 | 17:45 - 18:45 | 0
11:15 11:30 | 7 | 51 | 0 | 0 | 54.5 |  | 14:30 14:45 | 7 | 50 | 0 | 2 | 58.5 | 254.5 | 18:45 19:00 | 5 | 56 | 0 | 0 | 58.5 | 283 |  |  | 12:45 - 13:45 | 839.5 | 18:00 - 19:00 | 0
11:30 11:45 | 5 | 46 | 0 | 0 | 48.5 |  | 14:45 15:00 | 11 | 52 | 0 | 0 | 57.5 | 250.5 | [9 empty] | 13:00 - 14:00 | 845.5
MAÑANA |  | VOLUMEN MÁX = |  |  |  | 248.5 | MEDIO DÍA |  | VOLUMEN MÁX = |  |  |  | 271 | TARDE |  | VOLUMEN MÁX = |  |  |  | 319.5
|  | HORA MAX VOL |  |  | 7:45 - 8:45 |  |  |  | HORA MAX VOL |  |  | 12:00 - 13:00 |  |  |  | HORA MAX VOL |  |  | 17:45 - 18:45 |  |  |  | HORA MAX VOL
OBSERVACIONES:
11:00 11:15
11:15 11:30
11:30 11:45
11:45 12:00
12:00 12:15
12:15 12:30
12:30 12:45
12:45 13:00
13:00 13:15
13:15 13:30
13:30 13:45
13:45 14:00
14:00 14:15
14:15 14:30
14:30 14:45
14:45 15:00

## G-4
SDB
Formato Nº 4: VOLUMEN DE ARRIBOS
CONTRATO No. : |  |  |  | DE OBRA
DIRECCIÓN : |  |  | CL 82 - CR 56 |  |  |  |  | CRUCE No. : |  |  | 8256 |  |  |  | GRUPO No. : |  |  | 4(OR-OCC)
AFORADOR : |  |  | IVAN FONSECA |  |  |  |  | No. CARRILES : |  |  | 1 |  |  |  | FECHA : |  |  | 2018-03-22
HORAS | VEHÍCULOS |  |  |  | TOTAL V. Eq. | TOTAL V. Eq/H | HORAS | VEHÍCULOS |  |  |  | TOTAL V. Eq. | TOTAL V. Eq/H | HORAS | VEHÍCULOS |  |  |  | TOTAL V. Eq. | TOTAL V. Eq/H
| M | A | B | C |  |  |  | M | A | B | C |  |  |  | M | A | B | C
7:30 7:45 | 11 | 42 | 0 | 0 | 47.5 |  | 11:45 12:00 | 14 | 44 | 0 | 0 | 51 | 198.5 | 16:00 16:15 | 27 | 59 | 0 | 0 | 72.5 |  |  |  | 12:45 - 13:45 | 929.5
7:45 8:00 | 9 | 36 | 0 | 0 | 40.5 |  | 12:00 12:15 | 14 | 63 | 0 | 1 | 72.5 | 226.5 | 16:15 16:30 | 10 | 64 | 0 | 1 | 71.5 |  |  |  | 12:00 - 13:00 | 932.5
8:00 8:15 | 7 | 59 | 0 | 0 | 62.5 |  | 12:15 12:30 | 19 | 70 | 0 | 1 | 82 | 249.5 | 16:30 16:45 | 19 | 40 | 1 | 1 | 54 |  |  |  | 12:30 - 13:30 | 944.5
8:15 8:30 | 5 | 62 | 0 | 0 | 64.5 | 215 | 12:30 12:45 | 12 | 67 | 0 | 2 | 78 | 283.5 | 16:45 17:00 | 10 | 52 | 0 | 1 | 59.5 | 257.5 | 9:00 - 10:00 | 1077.5 | 12:15 - 13:15 | 950 | 16:00 - 17:00 | 0
8:30 8:45 | 8 | 45 | 0 | 0 | 49 | 216.5 | 12:45 13:00 | 10 | 59 | 0 | 1 | 66.5 | 299 | 17:00 17:15 | 15 | 61 | 0 | 0 | 68.5 | 253.5 | 8:45 - 9:45 | 1084 | 11:30 - 12:30 | 986 | 16:15 - 17:15 | 0
8:45 9:00 | 11 | 36 | 0 | 1 | 44 | 220 | 13:00 13:15 | 11 | 52 | 0 | 0 | 57.5 | 284 | 17:15 17:30 | 2 | 110 | 0 | 1 | 113.5 | 295.5 | 8:30 - 9:30 | 1088 | 11:15 - 12:15 | 1007 | 16:30 - 17:30 | 0
9:00 9:15 | 9 | 48 | 0 | 1 | 55 | 212.5 | 13:15 13:30 | 10 | 50 | 0 | 1 | 57.5 | 259.5 | 17:30 17:45 | 21 | 79 | 0 | 0 | 89.5 | 331 | 8:15 - 9:15 | 1121.5 | 11:45 - 12:45 | 1015.5 | 16:45 - 17:45 | 0
9:15 9:30 | 19 | 36 | 0 |  | 45.5 | 193.5 | 13:30 13:45 | 12 | 74 | 0 | 1 | 82.5 | 264 | 17:45 18:00 | 22 | 59 | 0 | 1 | 72.5 | 344 | 8:00 - 9:00 | 1162.5 | 11:00 - 12:00 | 1028.5 | 17:00 - 18:00 | 0
9:30 9:45 | 15 | 38 | 0 | 1 | 48 | 192.5 | 13:45 14:00 | 8 | 61 | 0 | 0 | 65 | 262.5 | 18:00 18:15 | 11 | 69 | 0 | 0 | 74.5 | 350 | 7:45 - 8:45 | 1171 | 13:00 - 14:00 | 1031 | 17:15 - 18:15 | 0
9:45 10:00 | 10 | 44 | 0 | 1 | 51.5 | 200 | 14:00 14:15 | 7 | 70 | 0 | 3 | 81 | 286 | 18:15 18:30 | 14 | 58 | 0 | 1 | 67.5 | 304 | 7:30 - 8:30 | 1205.5 | 13:15 - 14:15 | 1036.5 | 17:30 - 18:30 | 0
11:00 11:15 | 7 | 41 | 0 | 0 | 44.5 |  | 14:15 14:30 | 10 | 73 | 0 | 1 | 80.5 | 309 | 18:30 18:45 | 18 | 73 | 0 | 0 | 82 | 296.5 |  |  | 13:30 - 14:30 | 1058.5 | 17:45 - 18:45 | 0
11:15 11:30 | 9 | 52 | 0 | 1 | 59 |  | 14:30 14:45 | 9 | 55 | 0 | 0 | 59.5 | 286 | 18:45 19:00 | 11 | 64 | 0 | 0 | 69.5 | 293.5 |  |  | 13:45 - 14:45 | 1091.5 | 18:00 - 19:00 | 0
11:30 11:45 | 12 | 38 | 0 | 0 | 44 |  | 14:45 15:00 | 16 | 81 | 0 | 0 | 89 | 310 | [9 empty] | 14:00 - 15:00 | 1132
MAÑANA |  | VOLUMEN MÁX = |  |  |  | 220 | MEDIO DÍA |  | VOLUMEN MÁX = |  |  |  | 310 | TARDE |  | VOLUMEN MÁX = |  |  |  | 350
|  | HORA MAX VOL |  |  | 8:00 - 9:00 |  |  |  | HORA MAX VOL |  |  | 14:00 - 15:00 |  |  |  | HORA MAX VOL |  |  | 17:15 - 18:15 |  |  |  | HORA MAX VOL
OBSERVACIONES:
11:00 11:15
11:15 11:30
11:30 11:45
11:45 12:00
12:00 12:15
12:15 12:30
12:30 12:45
12:45 13:00
13:00 13:15
13:15 13:30
13:30 13:45
13:45 14:00
14:00 14:15
14:15 14:30
14:30 14:45
14:45 15:00

## G-Totales
SDB
Formato Nº 7: VOLUMEN DE ARRIBOS TOTAL DE LA INTERSECCIÓN
CONTRATO No. : |  |  |  | DE OBRA
DIRECCIÓN : |  |  | CL 82 - CR 56 |  |  |  |  | CRUCE No. : |  |  | 8256 |  |  |  | FECHA : |  |  | 2018-03-22
HORAS | VEHÍCULOS |  |  |  | TOTAL V. Eq. | TOTAL V. Eq/H | HORAS | VEHÍCULOS |  |  |  | TOTAL V. Eq. | TOTAL V. Eq/H | HORAS | VEHÍCULOS |  |  |  | TOTAL V. Eq. | TOTAL V. Eq/H
| M | A | B | C |  |  |  | M | A | B | C |  |  |  | M | A | B | C
7:30 7:45 | 39 | 311 | 9 | 3 | 356 |  | 11:45 12:00 | 55 | 149 | 6 | 5 | 201 | 1096.5 | 16:00 16:15 | 73 | 321 | 14 | 2 | 390.5 |  |  |  | 12:00 - 13:00 | 1745.5
7:45 8:00 | 47 | 333 | 14 | 1 | 387 |  | 12:00 12:15 | 60 | 286 | 17 | 5 | 362.5 | 1166.5 | 16:15 16:30 | 68 | 319 | 13 | 6 | 394 |  |  |  | 12:30 - 13:30 | 1755
8:00 8:15 | 34 | 353 | 7 | 2 | 389 |  | 12:15 12:30 | 59 | 338 | 7 | 4 | 391.5 | 1241.5 | 16:30 16:45 | 65 | 305 | 12 | 4 | 371.5 |  |  |  | 12:15 - 13:15 | 1763.5
8:15 8:30 | 43 | 339 | 15 | 6 | 405.5 | 1537.5 | 12:30 12:45 | 81 | 333 | 8 | 5 | 402 | 1357 | 16:45 17:00 | 72 | 311 | 11 | 5 | 381.5 | 1537.5 | 8:30 - 9:30 | 2015.5 | 12:45 - 13:45 | 1769 | 16:00 - 17:00 | 0
8:30 8:45 | 41 | 314 | 14 | 4 | 372.5 | 1554 | 12:45 13:00 | 69 | 342 | 6 | 5 | 401 | 1557 | 17:00 17:15 | 63 | 326 | 12 | 4 | 391.5 | 1538.5 | 9:00 - 10:00 | 2044.5 | 11:30 - 12:30 | 1803.5 | 16:15 - 17:15 | 0
8:45 9:00 | 45 | 257 | 20 | 6 | 334.5 | 1501.5 | 13:00 13:15 | 61 | 303 | 5 | 3 | 351 | 1545.5 | 17:15 17:30 | 45 | 371 | 11 | 2 | 420.5 | 1565 | 8:45 - 9:45 | 2047 | 11:15 - 12:15 | 1810.5 | 16:30 - 17:30 | 0
9:00 9:15 | 33 | 245 | 11 | 4 | 293.5 | 1406 | 13:15 13:30 | 65 | 316 | 8 | 2 | 369.5 | 1523.5 | 17:30 17:45 | 74 | 358 | 14 | 1 | 425.5 | 1619 | 8:15 - 9:15 | 2067.5 | 11:45 - 12:45 | 1832 | 16:45 - 17:45 | 0
9:15 9:30 | 56 | 223 | 13 | 4 | 287 | 1287.5 | 13:30 13:45 | 45 | 343 | 9 | 4 | 393.5 | 1515 | 17:45 18:00 | 74 | 363 | 11 | 2 | 427 | 1664.5 | 8:00 - 9:00 | 2079.5 | 11:00 - 12:00 | 1838.5 | 17:00 - 18:00 | 0
9:30 9:45 | 54 | 214 | 12 | 2 | 270 | 1185 | 13:45 14:00 | 45 | 317 | 11 | 1 | 364 | 1478 | 18:00 18:15 | 67 | 337 | 5 | 0 | 380.5 | 1653.5 | 7:45 - 8:45 | 2112.5 | 13:15 - 14:15 | 1862.5 | 17:15 - 18:15 | 0
9:45 10:00 | 59 | 239 | 11 | 6 | 305.5 | 1156 | 14:00 14:15 | 51 | 382 | 12 | 7 | 449 | 1576 | 18:15 18:30 | 58 | 338 | 10 | 1 | 389.5 | 1622.5 | 7:30 - 8:30 | 2147.5 | 13:00 - 14:00 | 1876.5 | 17:30 - 18:30 | 0
11:00 11:15 | 35 | 236 | 12 | 6 | 292.5 |  | 14:15 14:30 | 55 | 361 | 8 | 2 | 409.5 | 1616 | 18:30 18:45 | 55 | 339 | 8 | 1 | 385 | 1582 |  |  | 13:30 - 14:30 | 1888.5 | 17:45 - 18:45 | 0
11:15 11:30 | 40 | 256 | 14 | 5 | 316.5 |  | 14:30 14:45 | 59 | 365 | 8 | 4 | 420.5 | 1643 | 18:45 19:00 | 37 | 317 | 10 | 0 | 355.5 | 1510.5 |  |  | 13:45 - 14:45 | 1896 | 18:00 - 19:00 | 0
11:30 11:45 | 59 | 216 | 13 | 6 | 286.5 |  | 14:45 15:00 | 69 | 405 | 9 | 2 | 462.5 | 1741.5 | [9 empty] | 14:00 - 15:00 | 1946
MAÑANA |  | VOLUMEN MÁX = |  |  |  | 1554 | MEDIO DÍA |  | VOLUMEN MÁX = |  |  |  | 1741.5 | TARDE |  | VOLUMEN MÁX = |  |  |  | 1664.5
|  | HORA MAX VOL |  |  | 7:45 - 8:45 |  |  |  | HORA MAX VOL |  |  | 14:00 - 15:00 |  |  |  | HORA MAX VOL |  |  | 17:00 - 18:00 |  |  |  | HORA MAX VOL
OBSERVACIONES:
11:00 11:15
11:15 11:30
11:30 11:45
11:45 12:00
12:00 12:15
12:15 12:30
12:30 12:45
12:45 13:00
13:00 13:15
13:15 13:30
13:30 13:45
13:45 14:00
14:00 14:15
14:15 14:30
14:30 14:45
14:45 15:00

## DIRECCIONALIDAD
SDB
Formato Nº 5: Volumen vehicular direccional
CONTRATO No.: |  | DE OBRA
DIRECCIÓN : |  | CL 82 - CR 56 |  |  |  |  | CRUCE No. : | 8256
AFORADOR: |  | JHONY NAVARRO |  |  |  |  | FECHA : | 2018-03-22
GRUPO No. | No. CARRILES | PERIODO | MOVIMIENTO | MOTOS | AUTOS | BUS | CAMIÓN | TOTAL EQUIVAL. | % DIRECC.
|  |  |  | M | A | B | C
1 (N-S) | 2 |  | IZQUIERDA | 6 | 22 | 0 | 0 | 25 | 6.1576
|  | MAÑANA: | DIRECTOS | 55 | 269 | 20 | 9 | 359 | 88.4236
|  | 07:30 - 08:00 | DERECHA | 4 | 15 | 0 | 2 | 22 | 5.4187
|  |  | IZQUIERDA | 7 | 39 | 0 | 0 | 42.5 | 6.8715
|  | MEDIO DÍA: | DIRECTOS | 70 | 466 | 17 | 4 | 545 | 88.1164
|  | 11:00 - 11:30 | DERECHA | 8 | 27 | 0 | 0 | 31 | 5.0121
|  |  | IZQUIERDA | 5 | 36 | 0 | 0 | 38.5 | 8.3969
|  | TARDE: | DIRECTOS | 43 | 335 | 18 | 0 | 392.5 | 85.6052
|  | 17:00 - 17:30 | DERECHA | 3 | 26 | 0 | 0 | 27.5 | 5.9978
2 (S-N) |  |  | IZQUIERDA | 0 | 0 | 0 | 0 | 0 | 0,00
|  | MAÑANA: | DIRECTOS | 0 | 0 | 0 | 0 | 0 | 0,00
|  | 08:00 - 08:30 | DERECHA | 0 | 0 | 0 | 0 | 0 | 0,00
|  |  | IZQUIERDA | 0 | 0 | 0 | 0 | 0 | 0,00
|  | MEDIO DÍA: | DIRECTOS | 0 | 0 | 0 | 0 | 0 | 0,00
|  | 11:30 - 12:00 | DERECHA | 0 | 0 | 0 | 0 | 0 | 0,00
|  |  | IZQUIERDA | 0 | 0 | 0 | 0 | 0 | 0,00
|  | TARDE: | DIRECTOS | 0 | 0 | 0 | 0 | 0 | 0,00
|  | 17:30 - 18:00 | DERECHA | 0 | 0 | 0 | 0 | 0 | 0,00
3 (OCC-OR) | 1 |  | IZQUIERDA | 0 | 0 | 0 | 0 | 0 | 0,00
|  | MAÑANA: | DIRECTOS | 9 | 46 | 0 | 1 | 53 | 65.0307
|  | 08:30 - 09:00 | DERECHA | 7 | 25 | 0 | 0 | 28.5 | 34.9693
|  |  | IZQUIERDA | 0 | 0 | 0 | 0 | 0 | 0,00
|  | MEDIO DÍA: | DIRECTOS | 17 | 73 | 0 | 1 | 84 | 72.4138
|  | 12:00 - 12:30 | DERECHA | 1 | 29 | 0 | 1 | 32 | 27.5862
|  |  | IZQUIERDA | 0 | 0 | 0 | 0 | 0 | 0,00
|  | TARDE: | DIRECTOS | 10 | 87 | 0 | 1 | 94.5 | 72.4138
|  | 18:00 - 18:30 | DERECHA | 2 | 35 | 0 | 0 | 36 | 27.5862
4 (OR-OCC) | 1 |  | IZQUIERDA | 11 | 27 | 0 | 1 | 35 | 36.0825
|  | MAÑANA: | DIRECTOS | 16 | 49 | 0 | 2 | 62 | 63.9175
|  | 09:00 - 09:30 | DERECHA | 0 | 0 | 0 | 0 | 0 | 0,00
|  |  | IZQUIERDA | 8 | 41 | 0 | 0 | 45 | 30.303
|  | MEDIO DÍA: | DIRECTOS | 17 | 95 | 0 | 0 | 103.5 | 69.697
|  | 12:30 - 13:00 | DERECHA | 0 | 0 | 0 | 0 | 0 | 0,00
|  |  | IZQUIERDA | 17 | 49 | 0 | 0 | 57.5 | 37.9538
|  | TARDE: | DIRECTOS | 12 | 88 | 0 | 0 | 94 | 62.0462
|  | 18:30 - 19:00 | DERECHA | 0 | 0 | 0 | 0 | 0 | 0,00
OBSERVACIONES:

## DIAGRAMA DE VOL
CONTRATO DE CONCESION DE AMOBLAMIENTO URBANO
SISTEMA DE SEMAFIRIZACION
VOLUMENES VEHICULARES DE INTERSECCION SEMAFORIZADA
CIUDAD |  | BARRANQUILLA | [8 empty] | INTERSECCIÓN |  |  | CL 82 - CR 56 | [6 empty] | Nº EXTERNO |  |  | 8256 | [7 empty] | FECHA |  | 2018-03-22
|  |  | MÑANA | [14 empty] | MEDIO DIA | [13 empty] | TARDE
TIEMPO | 7:45 | 8:00 | 8:15 | 8:30 | 8:45 | 9:00 | 9:15 | 9:30 | 9:45 | 10:00 |  | 11:15 | 11:30 | 11:45 | 12:00 | 12:15 | 12:30 | 12:45 | 13:00 | 13:15 | 13:30 | 13:45 | 14:00 | 14:15 | 14:30 | 14:45 | 15:00 | 16:15 | 16:30 | 16:45 | 17:00 | 17:15 | 17:30 | 17:45 | 18:00 | 18:15 | 18:30 | 18:45 | 19:00 | 7:45 | 8:00 | 8:15 | 8:30 | 8:45 | 9:00 | 9:15 | 9:30 | 9:45 | 10:00 | 11:15 | 11:30 | 11:45 | 12:00 | 12:15 | 12:30 | 12:45 | 13:00 | 13:15 | 13:30 | 13:45 | 14:00 | 14:15 | 14:30 | 14:45 | 15:00 | 16:15 | 16:30 | 16:45 | 17:00 | 17:15 | 17:30 | 17:45 | 18:00 | 18:15 | 18:30 | 18:45 | 19:00
[19 empty] | GRUPO |  | 1 | [21 empty] | 1085.5 | 1089 | 1055 | 997 | 902.5 | 816 | 774.5 |  |  |  | 694 | 724 | 763.5 | 831.5 | 987 | 992 | 1008.5 | 1002.5 | 984.5 | 1048.5 | 1056 | 1102.5 | 1181 |  |  |  | 1043 | 1027 | 1017 | 1043 | 1040 | 1026 | 1021.5 | 966 | 934
VOL-15MIN | 253 | 283.5 | 254 | 295 | 256.5 | 249.5 | 196 | 200.5 | 170 | 208 |  | 197 | 203 | 194 | 100 | 227 | 242.5 | 262 | 255.5 | 232 | 259 | 256 | 237.5 | 296 | 266.5 | 302.5 | 316 | 260.5 | 259.5 | 260.5 | 262.5 | 244.5 | 249.5 | 286.5 | 259.5 | 230.5 | 245 | 231 | 227.5
VOL-HORA |  |  |  | 1085.5 | 1089 | 1055 | 997 | 902.5 | 816 | 774.5 |  |  |  |  | 694 | 724 | 763.5 | 831.5 | 987 | 992 | 1008.5 | 1002.5 | 984.5 | 1048.5 | 1056 | 1102.5 | 1181 |  |  |  | 1043 | 1027 | 1017 | 1043 | 1040 | 1026 | 1021.5 | 966 | 934
MOV DIRC |  | IZQ | 6.158% |  | DIR | 88.42% |  | DER | 5.419% |  |  |  |  | IZQ | 6.871% |  |  |  | DIR | 88.12% |  |  |  | DER | 5.012% |  |  |  | IZQ | 8.397% |  |  |  | DIR | 85.61% |  |  | DER | 5.998%
[19 empty] | GRUPO |  | 2
VOL-15MIN | [42 empty] | 0 | 0 | 0 | 0 | 0 | 0 | 0 |  |  |  | 0 | 0 | 0 | 0 | 0 | 0 | 0 | 0 | 0 | 0 | 0 | 0 | 0 |  |  |  | 0 | 0 | 0 | 0 | 0 | 0 | 0 | 0 | 0
VOL-HORA |  |  |  | 0 | 0 | 0 | 0 | 0 | 0 | 0 |  |  |  |  | 0 | 0 | 0 | 0 | 0 | 0 | 0 | 0 | 0 | 0 | 0 | 0 | 0 |  |  |  | 0 | 0 | 0 | 0 | 0 | 0 | 0 | 0 | 0 |  |  |  | 215 | 216.5 | 220 | 212.5 | 193.5 | 192.5 | 200 |  |  |  | 198.5 | 226.5 | 249.5 | 283.5 | 299 | 284 | 259.5 | 264 | 262.5 | 286 | 309 | 286 | 310 |  |  |  | 257.5 | 253.5 | 295.5 | 331 | 344 | 350 | 304 | 296.5 | 293.5
MOV DIRC |  | IZQ | 0% |  | DIR | 0% |  | DER | 0% |  |  |  |  | IZQ | 0% |  |  |  | DIR | 0% |  |  |  | DER | 0% |  |  |  | IZQ | 0% |  |  |  | DIR | 0% |  |  | DER | 0% |  |  |  | 237 | 248.5 | 226.5 | 196.5 | 191.5 | 176.5 | 181.5 |  |  |  | 204 | 216 | 228.5 | 242 | 271 | 269.5 | 255.5 | 248.5 | 231 | 241.5 | 251 | 254.5 | 250.5 |  |  |  | 237 | 258 | 252.5 | 245 | 280.5 | 277.5 | 297 | 319.5 | 283
[19 empty] | GRUPO |  | 3 | [21 empty] | 1537.5 | 1554 | 1501.5 | 1406 | 1287.5 | 1185 | 1156 |  |  |  | 1096.5 | 1166.5 | 1241.5 | 1357 | 1557 | 1545.5 | 1523.5 | 1515 | 1478 | 1576 | 1616 | 1643 | 1741.5 |  |  |  | 1537.5 | 1538.5 | 1565 | 1619 | 1664.5 | 1653.5 | 1622.5 | 1582 | 1510.5
VOL-15MIN | 55.5 | 63 | 72.5 | 46 | 67 | 41 | 42.5 | 41 | 52 | 46 |  | 51 | 54.5 | 48.5 | 50 | 63 | 67 | 62 | 79 | 61.5 | 53 | 55 | 61.5 | 72 | 62.5 | 58.5 | 57.5 | 57.5 | 63 | 57 | 59.5 | 78.5 | 57.5 | 49.5 | 95 | 75.5 | 77 | 72 | 58.5
VOL-HORA |  |  |  | 237 | 248.5 | 226.5 | 196.5 | 191.5 | 176.5 | 181.5 |  |  |  |  | 204 | 216 | 228.5 | 242 | 271 | 269.5 | 255.5 | 248.5 | 231 | 241.5 | 251 | 254.5 | 250.5 |  |  |  | 237 | 258 | 252.5 | 245 | 280.5 | 277.5 | 297 | 319.5 | 283
MOV DIRC |  | IZQ | 0% |  | DIR | 65.03% |  | DER | 34.97% |  |  |  |  | IZQ | 0% |  |  |  | DIR | 72.41% |  |  |  | DER | 27.59% |  |  |  | IZQ | 0% |  |  |  | DIR | 72.41% |  |  | DER | 27.59%
[19 empty] | GRUPO |  | 4
VOL-15MIN | 47.5 | 40.5 | 62.5 | 64.5 | 49 | 44 | 55 | 45.5 | 48 | 51.5 |  | 44.5 | 59 | 44 | 51 | 72.5 | 82 | 78 | 66.5 | 57.5 | 57.5 | 82.5 | 65 | 81 | 80.5 | 59.5 | 89 | 72.5 | 71.5 | 54 | 59.5 | 68.5 | 113.5 | 89.5 | 72.5 | 74.5 | 67.5 | 82 | 69.5
VOL-HORA |  |  |  | 215 | 216.5 | 220 | 212.5 | 193.5 | 192.5 | 200 |  |  |  |  | 198.5 | 226.5 | 249.5 | 283.5 | 299 | 284 | 259.5 | 264 | 262.5 | 286 | 309 | 286 | 310 |  |  |  | 257.5 | 253.5 | 295.5 | 331 | 344 | 350 | 304 | 296.5 | 293.5
MOV DIRC |  | IZQ | 36.08% |  | DIR | 63.92% |  | DER | 0% |  |  |  |  | IZQ | 30.3% |  |  |  | DIR | 69.7% |  |  |  | DER | 0% |  |  |  | IZQ | 37.95% |  |  |  | DIR | 62.05% |  |  | DER | 0%
[19 empty] | GRUPO |  | TOTAL
VOL-15MIN | 356 | 387 | 389 | 405.5 | 372.5 | 334.5 | 293.5 | 287 | 270 | 305.5 |  | 292.5 | 316.5 | 286.5 | 201 | 362.5 | 391.5 | 402 | 401 | 351 | 369.5 | 393.5 | 364 | 449 | 409.5 | 420.5 | 462.5 | 390.5 | 394 | 371.5 | 381.5 | 391.5 | 420.5 | 425.5 | 427 | 380.5 | 389.5 | 385 | 355.5
VOL-HORA |  |  |  | 1537.5 | 1554 | 1501.5 | 1406 | 1287.5 | 1185 | 1156 |  |  |  |  | 1096.5 | 1166.5 | 1241.5 | 1357 | 1557 | 1545.5 | 1523.5 | 1515 | 1478 | 1576 | 1616 | 1643 | 1741.5 |  |  |  | 1537.5 | 1538.5 | 1565 | 1619 | 1664.5 | 1653.5 | 1622.5 | 1582 | 1510.5
s
Constru eñales
S.A.