## G-1
SDB
Formato Nº 4: VOLUMEN DE ARRIBOS
CONTRATO No. : |  |  |  | DE OBRA
DIRECCIÓN : |  |  | CALLE 45 X CARRERA 45 |  |  |  |  | CRUCE No. : |  |  | 2135 |  |  |  | GRUPO No. : |  |  | 1 (N-S)
AFORADOR : |  |  | GEOVANNIS GONZALEZ |  |  |  |  | No. CARRILES : |  |  | 3 |  |  |  | FECHA : |  |  | 2018-07-27
HORAS | VEHÍCULOS |  |  |  | TOTAL V. Eq. | TOTAL V. Eq/H | HORAS | VEHÍCULOS |  |  |  | TOTAL V. Eq. | TOTAL V. Eq/H | HORAS | VEHÍCULOS |  |  |  | TOTAL V. Eq. | TOTAL V. Eq/H
| M | A | B | C |  |  |  | M | A | B | C |  |  |  | M | A | B | C
7:30 7:45 | 17 | 201 | 17 | 6 | 258.5 |  | 11:45 12:00 | 18 | 216 | 9 | 13 | 275.5 | 1022 | 16:00 16:15 | 16 | 231 | 13 | 9 | 287.5
7:45 8:00 | 14 | 216 | 14 | 9 | 273.5 |  | 12:00 12:15 | 24 | 238 | 7 | 14 | 299 | 1074.5 | 16:15 16:30 | 19 | 220 | 9 | 10 | 272.5
8:00 8:15 | 20 | 250 | 21 | 17 | 344.5 |  | 12:15 12:30 | 17 | 228 | 5 | 10 | 271.5 | 1099.5 | 16:30 16:45 | 25 | 214 | 16 | 13 | 291
8:15 8:30 | 8 | 188 | 22 | 8 | 256 | 1132.5 | 12:30 12:45 | 21 | 240 | 7 | 8 | 284.5 | 1130.5 | 16:45 17:00 | 21 | 269 | 12 | 11 | 331 | 1182 |  | 241
8:30 8:45 | 12 | 221 | 16 | 15 | 296.5 | 1170.5 | 12:45 13:00 | 16 | 202 | 5 | 14 | 255 | 1110 | 17:00 17:15 | 23 | 209 | 15 | 5 | 263 | 1157.5 |  | 250
8:45 9:00 | 16 | 204 | 13 | 13 | 270.5 | 1167.5 | 13:00 13:15 | 15 | 201 | 7 | 13 | 255 | 1066 | 17:15 17:30 | 20 | 211 | 14 | 12 | 279 | 1164 |  | 262
9:00 9:15 | 14 | 214 | 11 | 8 | 263 | 1086 | 13:15 13:30 | 14 | 210 | 6 | 11 | 256.5 | 1051 | 17:30 17:45 | 26 | 289 | 22 | 6 | 361 | 1234 |  | 270.5
9:15 9:30 | 12 | 190 | 8 | 10 | 237 | 1067 | 13:30 13:45 | 10 | 204 | 10 | 6 | 244 | 1010.5 | 17:45 18:00 | 27 | 207 | 21 | 5 | 275 | 1178 |  | 289.5
9:30 9:45 | 18 | 190 | 4 | 7 | 224.5 | 995 | 13:45 14:00 | 16 | 211 | 9 | 9 | 259.5 | 1015 | 18:00 18:15 | 33 | 248 | 17 | 10 | 323.5 | 1238.5 |  | 291
9:45 10:00 | 20 | 210 | 12 | 16 | 284 | 1008.5 | 14:00 14:15 | 26 | 202 | 7 | 10 | 254 | 1014 | 18:15 18:30 | 30 | 223 | 18 | 4 | 284 | 1243.5 |  | 294
11:00 11:15 | 21 | 188 | 9 | 12 | 246.5 |  | 14:15 14:30 | 16 | 216 | 9 | 18 | 287 | 1044.5 | 18:30 18:45 | 23 | 259 | 19 | 7 | 326 | 1208.5 |  | 299
11:15 11:30 | 26 | 175 | 8 | 17 | 246.5 |  | 14:30 14:45 | 13 | 208 | 8 | 10 | 255.5 | 1056 | 18:45 19:00 | 15 | 226 | 21 | 4 | 285.5 | 1219 |  | 299.5
11:30 11:45 | 16 | 194 | 7 | 15 | 253.5 |  | 14:45 15:00 | 16 | 226 | 9 | 10 | 277 | 1073.5
MAÑANA |  | VOLUMEN MÁX = |  |  |  | 1170.5 | MEDIO DÍA |  | VOLUMEN MÁX = |  |  |  | 1130.5 | TARDE |  | VOLUMEN MÁX = |  |  |  | 1243.5
|  | HORA MAX VOL |  |  | 7:45 - 8:45 |  |  |  | HORA MAX VOL |  |  | 11:45 - 12:45 |  |  |  | HORA MAX VOL |  |  | 17:30 - 18:30
OBSERVACIONES:
11:00 11:15
11:15 11:30
11:30 11:45
11:45 12:00
12:00 12:15
12:15 12:30
12:30 12:45
12:45 13:00
13:00 13:15
13:15 13:30
13:30 13:45
13:45 14:00
14:00 14:15
14:15 14:30
14:30 14:45
14:45 15:00

## G-2
SDB
Formato Nº 4: VOLUMEN DE ARRIBOS
CONTRATO No. : |  |  |  | DE OBRA
DIRECCIÓN : |  |  | CALLE 45 X CARRERA 45 |  |  |  |  | CRUCE No. : |  |  | 2135 |  |  |  | GRUPO No. : |  |  | 2 (S-N)
AFORADOR : |  |  | JULIO VASQUEZ |  |  |  |  | No. CARRILES : |  |  | 3 |  |  |  | FECHA : |  |  | 2018-07-27
HORAS | VEHÍCULOS |  |  |  | TOTAL V. Eq. | TOTAL V. Eq/H | HORAS | VEHÍCULOS |  |  |  | TOTAL V. Eq. | TOTAL V. Eq/H | HORAS | VEHÍCULOS |  |  |  | TOTAL V. Eq. | TOTAL V. Eq/H
| M | A | B | C |  |  |  | M | A | B | C |  |  |  | M | A | B | C
7:30 7:45 | 6 | 181 | 23 | 9 | 252.5 |  | 11:45 12:00 | 10 | 217 | 9 | 5 | 252.5 | 938.5 | 16:00 16:15 | 12 | 227 | 12 | 6 | 272
7:45 8:00 | 7 | 177 | 21 | 11 | 250 |  | 12:00 12:15 | 3 | 227 | 9 | 3 | 254 | 942.5 | 16:15 16:30 | 9 | 233 | 10 | 4 | 267.5
8:00 8:15 | 4 | 159 | 19 | 6 | 214 |  | 12:15 12:30 | 5 | 219 | 8 | 6 | 252.5 | 951.5 | 16:30 16:45 | 6 | 162 | 11 | 7 | 204.5
8:15 8:30 | 3 | 157 | 19 | 11 | 224 | 940.5 | 12:30 12:45 | 3 | 231 | 6 | 6 | 259.5 | 1018.5 | 16:45 17:00 | 7 | 155 | 14 | 7 | 204 | 948 |  | 212.5
8:30 8:45 | 7 | 169 | 16 | 11 | 232 | 920 | 12:45 13:00 | 4 | 230 | 8 | 3 | 255.5 | 1021.5 | 17:00 17:15 | 8 | 137 | 15 | 8 | 191 | 867 |  | 226
8:45 9:00 | 3 | 171 | 12 | 3 | 204 | 874 | 13:00 13:15 | 6 | 205 | 5 | 5 | 230.5 | 998 | 17:15 17:30 | 3 | 178 | 15 | 7 | 227 | 826.5 |  | 233.5
9:00 9:15 | 6 | 157 | 9 | 8 | 198 | 858 | 13:15 13:30 | 5 | 216 | 6 | 6 | 245.5 | 991 | 17:30 17:45 | 6 | 164 | 19 | 5 | 217.5 | 839.5 |  | 234
9:15 9:30 | 6 | 176 | 10 | 4 | 209 | 843 | 13:30 13:45 | 7 | 212 | 9 | 5 | 246 | 977.5 | 17:45 18:00 | 11 | 189 | 22 | 3 | 246 | 881.5 |  | 248
9:30 9:45 | 12 | 183 | 8 | 5 | 217.5 | 828.5 | 13:45 14:00 | 2 | 219 | 7 | 7 | 251.5 | 973.5 | 18:00 18:15 | 6 | 209 | 13 | 4 | 248 | 938.5 |  | 248
9:45 10:00 | 7 | 209 | 11 | 6 | 249.5 | 874 | 14:00 14:15 | 9 | 197 | 6 | 4 | 223.5 | 966.5 | 18:15 18:30 | 8 | 217 | 17 | 3 | 262.5 | 974 |  | 262
11:00 11:15 | 4 | 217 | 8 | 6 | 250 |  | 14:15 14:30 | 8 | 206 | 12 | 2 | 239 | 960 | 18:30 18:45 | 7 | 210 | 17 | 7 | 265 | 1021.5 |  | 275
11:15 11:30 | 6 | 200 | 9 | 9 | 243.5 |  | 14:30 14:45 | 6 | 151 | 5 | 5 | 176.5 | 890.5 | 18:45 19:00 | 5 | 165 | 16 | 3 | 207 | 982.5 |  | 276
11:30 11:45 | 4 | 159 | 7 | 7 | 192.5 |  | 14:45 15:00 | 2 | 153 | 10 | 1 | 176.5 | 815.5
MAÑANA |  | VOLUMEN MÁX = |  |  |  | 940.5 | MEDIO DÍA |  | VOLUMEN MÁX = |  |  |  | 1021.5 | TARDE |  | VOLUMEN MÁX = |  |  |  | 1021.5
|  | HORA MAX VOL |  |  | 7:30 - 8:30 |  |  |  | HORA MAX VOL |  |  | 12:00 - 13:00 |  |  |  | HORA MAX VOL |  |  | 17:45 - 18:45
OBSERVACIONES:
11:00 11:15
11:15 11:30
11:30 11:45
11:45 12:00
12:00 12:15
12:15 12:30
12:30 12:45
12:45 13:00
13:00 13:15
13:15 13:30
13:30 13:45
13:45 14:00
14:00 14:15
14:15 14:30
14:30 14:45
14:45 15:00

## G-4
SDB
Formato Nº 4: VOLUMEN DE ARRIBOS
CONTRATO No. : |  |  |  | DE OBRA
DIRECCIÓN : |  |  | CALLE 45 X CARRERA 45 |  |  |  |  | CRUCE No. : |  |  | 2135 |  |  |  | GRUPO No. : |  |  | 4(OR-OCC)
AFORADOR : |  |  | IVAN FONSECA |  |  |  |  | No. CARRILES : |  |  | 3 |  |  |  | FECHA : |  |  | 2018-07-27
HORAS | VEHÍCULOS |  |  |  | TOTAL V. Eq. | TOTAL V. Eq/H | HORAS | VEHÍCULOS |  |  |  | TOTAL V. Eq. | TOTAL V. Eq/H | HORAS | VEHÍCULOS |  |  |  | TOTAL V. Eq. | TOTAL V. Eq/H
| M | A | B | C |  |  |  | M | A | B | C |  |  |  | M | A | B | C
7:30 7:45 | 21 | 274 | 19 | 2 | 327.5 |  | 11:45 12:00 | 19 | 300 | 8 | 3 | 333 | 1392 | 16:00 16:15 | 19 | 281 | 11 | 3 | 320 |  |  |  | 12:45 - 13:45 | 929.5
7:45 8:00 | 29 | 289 | 17 | 4 | 347.5 |  | 12:00 12:15 | 19 | 311 | 4 | 8 | 348.5 | 1400.5 | 16:15 16:30 | 24 | 291 | 14 | 5 | 343.5 |  |  |  | 12:00 - 13:00 | 932.5
8:00 8:15 | 27 | 277 | 15 | 8 | 340.5 |  | 12:15 12:30 | 24 | 299 | 9 | 5 | 341.5 | 1376.5 | 16:30 16:45 | 33 | 315 | 6 | 5 | 356 |  |  |  | 12:30 - 13:30 | 944.5
8:15 8:30 | 18 | 318 | 19 | 7 | 382.5 | 1398 | 12:30 12:45 | 16 | 278 | 9 | 4 | 314 | 1337 | 16:45 17:00 | 21 | 274 | 14 | 4 | 322.5 | 1342 | 9:00 - 10:00 | 1077.5 | 12:15 - 13:15 | 950 | 16:00 - 17:00 | 0
8:30 8:45 | 26 | 298 | 18 | 5 | 359.5 | 1430 | 12:45 13:00 | 19 | 289 | 11 | 2 | 325.5 | 1329.5 | 17:00 17:15 | 29 | 283 | 11 | 12 | 349.5 | 1371.5 | 8:45 - 9:45 | 1084 | 11:30 - 12:30 | 986 | 16:15 - 17:15 | 0
8:45 9:00 | 9 | 47 | 16 | 8 | 103.5 | 1186 | 13:00 13:15 | 17 | 278 | 10 | 5 | 319 | 1300 | 17:15 17:30 | 36 | 290 | 11 | 2 | 335 | 1363 | 8:30 - 9:30 | 1088 | 11:15 - 12:15 | 1007 | 16:30 - 17:30 | 0
9:00 9:15 | 21 | 274 | 12 | 5 | 321 | 1166.5 | 13:15 13:30 | 16 | 265 | 9 | 4 | 301 | 1259.5 | 17:30 17:45 | 43 | 321 | 7 | 3 | 364 | 1371 | 8:15 - 9:15 | 1121.5 | 11:45 - 12:45 | 1015.5 | 16:45 - 17:45 | 0
9:15 9:30 | 24 | 277 | 11 | 12 | 341 | 1125 | 13:30 13:45 | 26 | 271 | 10 | 8 | 324 | 1269.5 | 17:45 18:00 | 38 | 317 | 15 | 6 | 381 | 1429.5 | 8:00 - 9:00 | 1162.5 | 11:00 - 12:00 | 1028.5 | 17:00 - 18:00 | 0
9:30 9:45 | 15 | 281 | 10 | 6 | 323.5 | 1089 | 13:45 14:00 | 31 | 281 | 13 | 5 | 335 | 1279 | 18:00 18:15 | 41 | 288 | 10 | 1 | 331 | 1411 | 7:45 - 8:45 | 1171 | 13:00 - 14:00 | 1031 | 17:15 - 18:15 | 0
9:45 10:00 | 16 | 324 | 5 | 9 | 364.5 | 1350 | 14:00 14:15 | 13 | 274 | 11 | 6 | 317.5 | 1277.5 | 18:15 18:30 | 29 | 294 | 9 | 4 | 336.5 | 1412.5 | 7:30 - 8:30 | 1205.5 | 13:15 - 14:15 | 1036.5 | 17:30 - 18:30 | 0
11:00 11:15 | 17 | 296 | 9 | 7 | 340 |  | 14:15 14:30 | 19 | 330 | 10 | 7 | 377 | 1353.5 | 18:30 18:45 | 27 | 242 | 12 | 1 | 282 | 1330.5 |  |  | 13:30 - 14:30 | 1058.5 | 17:45 - 18:45 | 0
11:15 11:30 | 15 | 319 | 7 | 10 | 365.5 |  | 14:30 14:45 | 31 | 280 | 17 | 14 | 364.5 | 1394 | 18:45 19:00 | 21 | 259 | 9 | 2 | 292.5 | 1242 |  |  | 13:45 - 14:45 | 1091.5 | 18:00 - 19:00 | 0
11:30 11:45 | 25 | 321 | 5 | 4 | 353.5 |  | 14:45 15:00 | 30 | 331 | 19 | 12 | 414 | 1473 | [9 empty] | 14:00 - 15:00 | 1132
MAÑANA |  | VOLUMEN MÁX = |  |  |  | 1430 | MEDIO DÍA |  | VOLUMEN MÁX = |  |  |  | 1473 | TARDE |  | VOLUMEN MÁX = |  |  |  | 1429.5
|  | HORA MAX VOL |  |  | 7:45 - 8:45 |  |  |  | HORA MAX VOL |  |  | 14:00 - 15:00 |  |  |  | HORA MAX VOL |  |  | 17:00 - 18:00 |  |  |  | HORA MAX VOL
OBSERVACIONES:
11:00 11:15
11:15 11:30
11:30 11:45
11:45 12:00
12:00 12:15
12:15 12:30
12:30 12:45
12:45 13:00
13:00 13:15
13:15 13:30
13:30 13:45
13:45 14:00
14:00 14:15
14:15 14:30
14:30 14:45
14:45 15:00

## TRANSMETRO (hidden)
SDB
Formato Nº 4: VOLUMEN DE ARRIBOS
CONTRATO No. : |  |  |  | DE OBRA
DIRECCIÓN : |  |  | CALLE 45 X CARRERA 45 |  |  |  |  | CRUCE No. : |  |  | 2135 |  |  |  | GRUPO No. : |  |  | TRANSMETRO 1 - 2
AFORADOR : |  |  | JHONNYS NAVARRO |  |  |  |  | No. CARRILES : |  |  | 1 |  |  |  | FECHA : |  |  | 2018-07-27
HORAS | TRANSMETRO |  |  |  | TOTAL V. Eq. | TOTAL V. Eq/H | HORAS | TRANSMETRO |  |  |  | TOTAL V. Eq. | TOTAL V. Eq/H | HORAS | TRANSMETRO |  |  |  | TOTAL V. Eq. | TOTAL V. Eq/H
| GRUPO 1 |  | GRUPO 2 |  |  |  |  | GRUPO 1 |  | GRUPO 2 |  |  |  |  | GRUPO 1 |  | GRUPO 2
7:30 7:45 | 16 |  | 11 |  | 30 |  | 11:45 12:00 | 5 |  | 5 |  | 12.5 | 39 | 16:00 16:15 | 4 |  | 3 |  | 8 |  |  |  | 12:45 - 13:45 | 929.5
7:45 8:00 | 11 |  | 13 |  | 31.5 |  | 12:00 12:15 | 5 |  | 4 |  | 10.5 | 42.5 | 16:15 16:30 | 4 |  | 6 |  | 14 |  |  |  | 12:00 - 13:00 | 932.5
8:00 8:15 | 13 |  | 10 |  | 26.5 |  | 12:15 12:30 | 3 |  | 3 |  | 7.5 | 42 | 16:30 16:45 | 4 |  | 6 |  | 14 |  |  |  | 12:30 - 13:30 | 944.5
8:15 8:30 | 11 |  | 18 |  | 41.5 | 129.5 | 12:30 12:45 | 4 |  | 4 |  | 10 | 40.5 | 16:45 17:00 | 6 |  | 8 |  | 19 | 55 | 9:00 - 10:00 | 1077.5 | 12:15 - 13:15 | 950 | 16:00 - 17:00 | 0
8:30 8:45 | 11 |  | 10 |  | 25.5 | 125 | 12:45 13:00 | 4 |  | 2 |  | 6 | 34 | 17:00 17:15 | 6 |  | 12 |  | 27 | 74 | 8:45 - 9:45 | 1084 | 11:30 - 12:30 | 986 | 16:15 - 17:15 | 0
8:45 9:00 | 7 |  | 9 |  | 21.5 | 115 | 13:00 13:15 | 3 |  | 4 |  | 9.5 | 33 | 17:15 17:30 | 9 |  | 7 |  | 18.5 | 78.5 | 8:30 - 9:30 | 1088 | 11:15 - 12:15 | 1007 | 16:30 - 17:30 | 0
9:00 9:15 | 10 |  | 4 |  | 13 | 101.5 | 13:15 13:30 | 4 |  | 3 |  | 8 | 33.5 | 17:30 17:45 | 13 |  | 15 |  | 36.5 | 101 | 8:15 - 9:15 | 1121.5 | 11:45 - 12:45 | 1015.5 | 16:45 - 17:45 | 0
9:15 9:30 | 5 |  | 5 |  | 12.5 | 72.5 | 13:30 13:45 | 4 |  | 4 |  | 10 | 33.5 | 17:45 18:00 | 11 |  | 6 |  | 17.5 | 99.5 | 8:00 - 9:00 | 1162.5 | 11:00 - 12:00 | 1028.5 | 17:00 - 18:00 | 0
9:30 9:45 | 3 |  | 3 |  | 7.5 | 54.5 | 13:45 14:00 | 4 |  | 4 |  | 10 | 37.5 | 18:00 18:15 | 14 |  | 10 |  | 27 | 99.5 | 7:45 - 8:45 | 1171 | 13:00 - 14:00 | 1031 | 17:15 - 18:15 | 0
9:45 10:00 | 3 |  | 3 |  | 7.5 | 40.5 | 14:00 14:15 | 3 |  | 4 |  | 9.5 | 37.5 | 18:15 18:30 | 12 |  | 12 |  | 30 | 111 | 7:30 - 8:30 | 1205.5 | 13:15 - 14:15 | 1036.5 | 17:30 - 18:30 | 0
11:00 11:15 | 2 |  | 3 |  | 7 |  | 14:15 14:30 | 5 |  | 4 |  | 10.5 | 40 | 18:30 18:45 | 14 |  | 11 |  | 29 | 103.5 |  |  | 13:30 - 14:30 | 1058.5 | 17:45 - 18:45 | 0
11:15 11:30 | 4 |  | 3 |  | 8 |  | 14:30 14:45 | 4 |  | 3 |  | 8 | 38 | 18:45 19:00 | 13 |  | 14 |  | 34.5 | 120.5 |  |  | 13:45 - 14:45 | 1091.5 | 18:00 - 19:00 | 0
11:30 11:45 | 3 |  | 5 |  | 11.5 |  | 14:45 15:00 | 3 |  | 4 |  | 9.5 | 37.5 | [9 empty] | 14:00 - 15:00 | 1132
MAÑANA |  | VOLUMEN MÁX = |  |  |  | 129.5 | MEDIO DÍA |  | VOLUMEN MÁX = |  |  |  | 42.5 | TARDE |  | VOLUMEN MÁX = |  |  |  | 120.5
|  | HORA MAX VOL |  |  | 7:45 - 8:45 |  |  |  | HORA MAX VOL |  |  | 11:30 - 12:30 |  |  |  | HORA MAX VOL |  |  | 17:30 - 18:30 |  |  |  | HORA MAX VOL
OBSERVACIONES:
11:00 11:15
11:15 11:30
11:30 11:45
11:45 12:00
12:00 12:15
12:15 12:30
12:30 12:45
12:45 13:00
13:00 13:15
13:15 13:30
13:30 13:45
13:45 14:00
14:00 14:15
14:15 14:30
14:30 14:45
14:45 15:00

## G-Totales
SDB
Formato Nº 7: VOLUMEN DE ARRIBOS TOTAL DE LA INTERSECCIÓN
CONTRATO No. : |  |  |  | DE OBRA
DIRECCIÓN : |  |  | CALLE 45 X CARRERA 45 |  |  |  |  | CRUCE No. : |  |  | 2135 |  |  |  | FECHA : |  |  | 2018-07-27
HORAS | VEHÍCULOS |  |  |  | TOTAL V. Eq. | TOTAL V. Eq/H | HORAS | VEHÍCULOS |  |  |  | TOTAL V. Eq. | TOTAL V. Eq/H | HORAS | VEHÍCULOS |  |  |  | TOTAL V. Eq. | TOTAL V. Eq/H
| M | A | B | C |  |  |  | M | A | B | C |  |  |  | M | A | B | C
7:30 7:45 | 44 | 656 | 59 | 17 | 838.5 |  | 11:45 12:00 | 47 | 733 | 26 | 21 | 861 | 3352.5 | 16:00 16:15 | 47 | 739 | 36 | 18 | 879.5 |  |  |  | 12:00 - 13:00 | 1745.5
7:45 8:00 | 50 | 682 | 52 | 24 | 871 |  | 12:00 12:15 | 46 | 776 | 20 | 25 | 901.5 | 3417.5 | 16:15 16:30 | 52 | 744 | 33 | 19 | 883.5 |  |  |  | 12:30 - 13:30 | 1755
8:00 8:15 | 51 | 686 | 55 | 31 | 899 |  | 12:15 12:30 | 46 | 746 | 22 | 21 | 865.5 | 3427.5 | 16:30 16:45 | 64 | 691 | 33 | 25 | 851.5 |  |  |  | 12:15 - 13:15 | 1763.5
8:15 8:30 | 29 | 663 | 60 | 26 | 862.5 | 3471 | 12:30 12:45 | 40 | 749 | 22 | 18 | 858 | 3486 | 16:45 17:00 | 49 | 698 | 40 | 22 | 857.5 | 3472 | 8:30 - 9:30 | 2015.5 | 12:45 - 13:45 | 1769 | 16:00 - 17:00 | 0
8:30 8:45 | 45 | 688 | 50 | 31 | 888 | 3520.5 | 12:45 13:00 | 39 | 721 | 24 | 19 | 836 | 3461 | 17:00 17:15 | 60 | 629 | 41 | 25 | 803.5 | 3396 | 9:00 - 10:00 | 2044.5 | 11:30 - 12:30 | 1803.5 | 16:15 - 17:15 | 0
8:45 9:00 | 28 | 422 | 41 | 24 | 578 | 3227.5 | 13:00 13:15 | 38 | 684 | 22 | 23 | 804.5 | 3364 | 17:15 17:30 | 59 | 679 | 40 | 21 | 841 | 3353.5 | 8:45 - 9:45 | 2047 | 11:15 - 12:15 | 1810.5 | 16:30 - 17:30 | 0
9:00 9:15 | 41 | 645 | 32 | 21 | 782 | 3110.5 | 13:15 13:30 | 35 | 691 | 21 | 21 | 803 | 3301.5 | 17:30 17:45 | 75 | 774 | 48 | 14 | 942.5 | 3444.5 | 8:15 - 9:15 | 2067.5 | 11:45 - 12:45 | 1832 | 16:45 - 17:45 | 0
9:15 9:30 | 42 | 643 | 29 | 26 | 787 | 3035 | 13:30 13:45 | 43 | 687 | 29 | 19 | 814 | 3257.5 | 17:45 18:00 | 76 | 713 | 58 | 14 | 902 | 3489 | 8:00 - 9:00 | 2079.5 | 11:00 - 12:00 | 1838.5 | 17:00 - 18:00 | 0
9:30 9:45 | 45 | 654 | 22 | 18 | 765.5 | 2912.5 | 13:45 14:00 | 49 | 711 | 29 | 21 | 846 | 3267.5 | 18:00 18:15 | 80 | 745 | 40 | 15 | 902.5 | 3588 | 7:45 - 8:45 | 2112.5 | 13:15 - 14:15 | 1862.5 | 17:15 - 18:15 | 0
9:45 10:00 | 43 | 743 | 28 | 31 | 898 | 3232.5 | 14:00 14:15 | 48 | 673 | 24 | 20 | 795 | 3258 | 18:15 18:30 | 67 | 734 | 44 | 11 | 883 | 3630 | 7:30 - 8:30 | 2147.5 | 13:00 - 14:00 | 1876.5 | 17:30 - 18:30 | 0
11:00 11:15 | 42 | 701 | 26 | 25 | 836.5 |  | 14:15 14:30 | 43 | 752 | 31 | 27 | 903 | 3358 | 18:30 18:45 | 57 | 711 | 48 | 15 | 873 | 3560.5 |  |  | 13:30 - 14:30 | 1888.5 | 17:45 - 18:45 | 0
11:15 11:30 | 47 | 694 | 24 | 36 | 855.5 |  | 14:30 14:45 | 50 | 639 | 30 | 29 | 796.5 | 3340.5 | 18:45 19:00 | 41 | 650 | 46 | 9 | 785 | 3443.5 |  |  | 13:45 - 14:45 | 1896 | 18:00 - 19:00 | 0
11:30 11:45 | 45 | 674 | 19 | 26 | 799.5 |  | 14:45 15:00 | 48 | 710 | 38 | 23 | 867.5 | 3362 | [9 empty] | 14:00 - 15:00 | 1946
MAÑANA |  | VOLUMEN MÁX = |  |  |  | 3520.5 | MEDIO DÍA |  | VOLUMEN MÁX = |  |  |  | 3486 | TARDE |  | VOLUMEN MÁX = |  |  |  | 3630
|  | HORA MAX VOL |  |  | 7:45 - 8:45 |  |  |  | HORA MAX VOL |  |  | 11:45 - 12:45 |  |  |  | HORA MAX VOL |  |  | 17:30 - 18:30 |  |  |  | HORA MAX VOL
OBSERVACIONES:
11:00 11:15
11:15 11:30
11:30 11:45
11:45 12:00
12:00 12:15
12:15 12:30
12:30 12:45
12:45 13:00
13:00 13:15
13:15 13:30
13:30 13:45
13:45 14:00
14:00 14:15
14:15 14:30
14:30 14:45
14:45 15:00

## DIRECCIONALIDAD
SDB
Formato Nº 5: Volumen vehicular direccional
CONTRATO No.: |  | DE OBRA
DIRECCIÓN : |  | CALLE 45 X CARRERA 45 |  |  |  |  | CRUCE No. : | 2135
AFORADOR: |  | GEOVANNIS GONZALEZ |  |  |  |  | FECHA : | 2018-07-27
GRUPO No. | No. CARRILES | PERIODO | MOVIMIENTO | MOTOS | AUTOS | BUS | CAMIÓN | TOTAL EQUIVAL. | % DIRECC.
|  |  |  | M | A | B | C
1 (N-S) | 3 |  | IZQUIERDA | 0 | 0 | 0 | 0 | 0 | 0,00
|  | MAÑANA: | DIRECTOS | 11 | 309 | 15 | 13 | 377 | 77.6519
|  | 07:30 - 08:00 | DERECHA | 25 | 86 | 0 | 4 | 108.5 | 22.3481
|  |  | IZQUIERDA | 0 | 0 | 0 | 0 | 0 | 0,00
|  | MEDIO DÍA: | DIRECTOS | 11 | 340 | 17 | 17 | 422 | 79.2488
|  | 11:00 - 11:30 | DERECHA | 18 | 94 | 0 | 3 | 110.5 | 20.7512
|  |  | IZQUIERDA | 0 | 0 | 0 | 0 | 0 | 0,00
|  | TARDE: | DIRECTOS | 14 | 396 | 40 | 6 | 498 | 81.4391
|  | 17:00 - 17:30 | DERECHA | 24 | 89 | 0 | 5 | 113.5 | 18.5609
2 (S-N) | 3 |  | IZQUIERDA | 0 | 89 | 0 | 0 | 89 | 16.888
|  | MAÑANA: | DIRECTOS | 7 | 316 | 38 | 17 | 438 | 83.112
|  | 08:00 - 08:30 | DERECHA | 0 | 0 | 0 | 0 | 0 | 0,00
|  |  | IZQUIERDA | 0 | 0 | 0 | 0 | 0 | 0,00
|  | MEDIO DÍA: | DIRECTOS | 14 | 376 | 16 | 12 | 445 | 100
|  | 11:30 - 12:00 | DERECHA | 0 | 0 | 0 | 0 | 0 | 0,00
|  |  | IZQUIERDA | 0 | 0 | 0 | 0 | 0 | 0,00
|  | TARDE: | DIRECTOS | 17 | 353 | 41 | 8 | 463.5 | 100
|  | 17:30 - 18:00 | DERECHA | 0 | 0 | 0 | 0 | 0 | 0,00
3 (OCC-OR) |  |  | IZQUIERDA | 0 | 0 | 0 | 0 | 0 | 0,00
|  | MAÑANA: | DIRECTOS | 0 | 0 | 0 | 0 | 0 | 0,00
|  | 08:30 - 09:00 | DERECHA | 0 | 0 | 0 | 0 | 0 | 0,00
|  |  | IZQUIERDA | 0 | 0 | 0 | 0 | 0 | 0,00
|  | MEDIO DÍA: | DIRECTOS | 0 | 0 | 0 | 0 | 0 | 0,00
|  | 12:00 - 12:30 | DERECHA | 0 | 0 | 0 | 0 | 0 | 0,00
|  |  | IZQUIERDA | 0 | 0 | 0 | 0 | 0 | 0,00
|  | TARDE: | DIRECTOS | 0 | 0 | 0 | 0 | 0 | 0,00
|  | 18:00 - 18:30 | DERECHA | 0 | 0 | 0 | 0 | 0 | 0,00
4 (OR-OCC) | 3 |  | IZQUIERDA | 7 | 112 | 0 | 3 | 123 | 16.2269
|  | MAÑANA: | DIRECTOS | 35 | 398 | 31 | 15 | 515 | 67.942
|  | 09:00 - 09:30 | DERECHA | 8 | 106 | 0 | 4 | 120 | 15.8311
|  |  | IZQUIERDA | 5 | 92 | 0 | 2 | 99.5 | 12.781
|  | MEDIO DÍA: | DIRECTOS | 48 | 391 | 36 | 19 | 534.5 | 68.6577
|  | 12:30 - 13:00 | DERECHA | 8 | 128 | 0 | 5 | 144.5 | 18.5613
|  |  | IZQUIERDA | 4 | 79 | 0 | 0 | 81 | 14.0992
|  | TARDE: | DIRECTOS | 38 | 335 | 21 | 3 | 403.5 | 70.235
|  | 18:30 - 19:00 | DERECHA | 6 | 87 | 0 | 0 | 90 | 15.6658
OBSERVACIONES:

## DIAGRAMA DE VOL
CONTRATO DE CONCESION DE AMOBLAMIENTO URBANO
SISTEMA DE SEMAFIRIZACION
VOLUMENES VEHICULARES DE INTERSECCION SEMAFORIZADA
CIUDAD |  | BARRANQUILLA | [8 empty] | INTERSECCIÓN |  |  | CALLE 45 X CARRERA 45 | [6 empty] | Nº EXTERNO |  |  | 2135 | [7 empty] | FECHA |  | 2018-07-27
|  |  | MAÑANA | [14 empty] | MEDIO DIA | [13 empty] | TARDE
TIEMPO | 7:45 | 8:00 | 8:15 | 8:30 | 8:45 | 9:00 | 9:15 | 9:30 | 9:45 | 10:00 |  | 11:15 | 11:30 | 11:45 | 12:00 | 12:15 | 12:30 | 12:45 | 13:00 | 13:15 | 13:30 | 13:45 | 14:00 | 14:15 | 14:30 | 14:45 | 15:00 | 16:15 | 16:30 | 16:45 | 17:00 | 17:15 | 17:30 | 17:45 | 18:00 | 18:15 | 18:30 | 18:45 | 19:00 | 7:45 | 8:00 | 8:15 | 8:30 | 8:45 | 9:00 | 9:15 | 9:30 | 9:45 | 10:00 | 11:15 | 11:30 | 11:45 | 12:00 | 12:15 | 12:30 | 12:45 | 13:00 | 13:15 | 13:30 | 13:45 | 14:00 | 14:15 | 14:30 | 14:45 | 15:00 | 16:15 | 16:30 | 16:45 | 17:00 | 17:15 | 17:30 | 17:45 | 18:00 | 18:15 | 18:30 | 18:45 | 19:00
[19 empty] | GRUPO |  | 1 | [21 empty] | 1132.5 | 1170.5 | 1167.5 | 1086 | 1067 | 995 | 1008.5 |  |  |  | 1022 | 1074.5 | 1099.5 | 1130.5 | 1110 | 1066 | 1051 | 1010.5 | 1015 | 1014 | 1044.5 | 1056 | 1073.5 |  |  |  | 1182 | 1157.5 | 1164 | 1234 | 1178 | 1238.5 | 1243.5 | 1208.5 | 1219
VOL-15MIN | 258.5 | 273.5 | 344.5 | 256 | 296.5 | 270.5 | 263 | 237 | 224.5 | 284 |  | 246.5 | 246.5 | 253.5 | 275.5 | 299 | 271.5 | 284.5 | 255 | 255 | 256.5 | 244 | 259.5 | 254 | 287 | 255.5 | 277 | 287.5 | 272.5 | 291 | 331 | 263 | 279 | 361 | 275 | 323.5 | 284 | 326 | 285.5
VOL-HORA |  |  |  | 1132.5 | 1170.5 | 1167.5 | 1086 | 1067 | 995 | 1008.5 |  |  |  |  | 1022 | 1074.5 | 1099.5 | 1130.5 | 1110 | 1066 | 1051 | 1010.5 | 1015 | 1014 | 1044.5 | 1056 | 1073.5 |  |  |  | 1182 | 1157.5 | 1164 | 1234 | 1178 | 1238.5 | 1243.5 | 1208.5 | 1219
MOV DIRC |  | IZQ | 0% |  | DIR | 77.65% |  | DER | 22.35% |  |  |  |  | IZQ | 0% |  |  |  | DIR | 79.25% |  |  |  | DER | 20.75% |  |  |  | IZQ | 0% |  |  |  | DIR | 81.44% |  |  | DER | 18.56%
VOL MAX | 1170.5 | IZQ | 0 |  | DIR | 908.9156 |  | DER | 261.5844 |  |  | 1130.5 |  | IZQ | 0 |  |  |  | DIR | 895.908 |  |  |  | DER | 234.592 |  |  | 1243.5 | IZQ | 0 |  |  |  | DIR | 1012.695 |  |  | DER | 230.805
[19 empty] | GRUPO |  | 2
VOL-15MIN | 252.5 | 250 | 214 | 224 | 232 | 204 | 198 | 209 | 217.5 | 249.5 |  | 250 | 243.5 | 192.5 | 252.5 | 254 | 252.5 | 259.5 | 255.5 | 230.5 | 245.5 | 246 | 251.5 | 223.5 | 239 | 176.5 | 176.5 | 272 | 267.5 | 204.5 | 204 | 191 | 227 | 217.5 | 246 | 248 | 262.5 | 265 | 207 |  |  |  | 940.5 | 920 | 874 | 858 | 843 | 828.5 | 874 |  |  |  | 938.5 | 942.5 | 951.5 | 1018.5 | 1021.5 | 998 | 991 | 977.5 | 973.5 | 966.5 | 960 | 890.5 | 815.5 |  |  |  | 948 | 867 | 826.5 | 839.5 | 881.5 | 938.5 | 974 | 1021.5 | 982.5
VOL-HORA |  |  |  | 940.5 | 920 | 874 | 858 | 843 | 828.5 | 874 |  |  |  |  | 938.5 | 942.5 | 951.5 | 1018.5 | 1021.5 | 998 | 991 | 977.5 | 973.5 | 966.5 | 960 | 890.5 | 815.5 |  |  |  | 948 | 867 | 826.5 | 839.5 | 881.5 | 938.5 | 974 | 1021.5 | 982.5 |  |  |  | 1398 | 1430 | 1186 | 1166.5 | 1125 | 1089 | 1350 |  |  |  | 1392 | 1400.5 | 1376.5 | 1337 | 1329.5 | 1300 | 1259.5 | 1269.5 | 1279 | 1277.5 | 1353.5 | 1394 | 1473 |  |  |  | 1342 | 1371.5 | 1363 | 1371 | 1429.5 | 1411 | 1412.5 | 1330.5 | 1242
MOV DIRC |  | IZQ | 16.89% |  | DIR | 83.11% |  | DER | 0% |  |  |  |  | IZQ | 0% |  |  |  | DIR | 100% |  |  |  | DER | 0% |  |  |  | IZQ | 0% |  |  |  | DIR | 100% |  |  | DER | 0% |  |  |  | 0 | 0 | 0 | 0 | 0 | 0 | 0 |  |  |  | 0 | 0 | 0 | 0 | 0 | 0 | 0 | 0 | 0 | 0 | 0 | 0 | 0 |  |  |  | 0 | 0 | 0 | 0 | 0 | 0 | 0 | 0 | 0
VOL MAX | 940.5 | IZQ | 158.8321 |  | DIR | 781.6679 |  | DER | 0 |  |  | 1021.5 |  | IZQ | 0 |  |  |  | DIR | 1021.5 |  |  |  | DER | 0 |  |  | 1021.5 | IZQ | 0 |  |  |  | DIR | 1021.5 |  |  | DER | 0
[19 empty] | GRUPO |  | 3 | [21 empty] | 3471 | 3520.5 | 3227.5 | 3110.5 | 3035 | 2912.5 | 3232.5 |  |  |  | 3352.5 | 3417.5 | 3427.5 | 3486 | 3461 | 3364 | 3301.5 | 3257.5 | 3267.5 | 3258 | 3358 | 3340.5 | 3362 |  |  |  | 3472 | 3396 | 3353.5 | 3444.5 | 3489 | 3588 | 3630 | 3560.5 | 3443.5
VOL-15MIN
VOL-HORA |  |  |  | 0 | 0 | 0 | 0 | 0 | 0 | 0 |  |  |  |  | 0 | 0 | 0 | 0 | 0 | 0 | 0 | 0 | 0 | 0 | 0 | 0 | 0 |  |  |  | 0 | 0 | 0 | 0 | 0 | 0 | 0 | 0 | 0
MOV DIRC |  | IZQ | 0% |  | DIR | 0% |  | DER | 0% |  |  |  |  | IZQ | 0% |  |  |  | DIR | 0% |  |  |  | DER | 0% |  |  |  | IZQ | 0% |  |  |  | DIR | 0% |  |  | DER | 0%
[19 empty] | GRUPO |  | 4
VOL-15MIN | 327.5 | 347.5 | 340.5 | 382.5 | 359.5 | 103.5 | 321 | 341 | 323.5 | 364.5 |  | 340 | 365.5 | 353.5 | 333 | 348.5 | 341.5 | 314 | 325.5 | 319 | 301 | 324 | 335 | 317.5 | 377 | 364.5 | 414 | 320 | 343.5 | 356 | 322.5 | 349.5 | 335 | 364 | 381 | 331 | 336.5 | 282 | 292.5
VOL-HORA |  |  |  | 1398 | 1430 | 1186 | 1166.5 | 1125 | 1089 | 1350 |  |  |  |  | 1392 | 1400.5 | 1376.5 | 1337 | 1329.5 | 1300 | 1259.5 | 1269.5 | 1279 | 1277.5 | 1353.5 | 1394 | 1473 |  |  |  | 1342 | 1371.5 | 1363 | 1371 | 1429.5 | 1411 | 1412.5 | 1330.5 | 1242
MOV DIRC |  | IZQ | 16.23% |  | DIR | 67.94% |  | DER | 15.83% |  |  |  |  | IZQ | 12.78% |  |  |  | DIR | 68.66% |  |  |  | DER | 18.56% |  |  |  | IZQ | 14.1% |  |  |  | DIR | 70.23% |  |  | DER | 15.67%
VOL MAX | 1430 | IZQ | 232.0449 |  | DIR | 971.5699 |  | DER | 226.3852 |  |  | 1473 |  | IZQ | 188.264 |  |  |  | DIR | 1011.3276 |  |  |  | DER | 273.4085 |  |  | 1429.5 | IZQ | 201.5483 |  |  |  | DIR | 1004.0091 |  |  | DER | 223.9426
[19 empty] | GRUPO |  | TOTAL
VOL-15MIN | 838.5 | 871 | 899 | 862.5 | 888 | 578 | 782 | 787 | 765.5 | 898 |  | 836.5 | 855.5 | 799.5 | 861 | 901.5 | 865.5 | 858 | 836 | 804.5 | 803 | 814 | 846 | 795 | 903 | 796.5 | 867.5 | 879.5 | 883.5 | 851.5 | 857.5 | 803.5 | 841 | 942.5 | 902 | 902.5 | 883 | 873 | 785
VOL-HORA |  |  |  | 3471 | 3520.5 | 3227.5 | 3110.5 | 3035 | 2912.5 | 3232.5 |  |  |  |  | 3352.5 | 3417.5 | 3427.5 | 3486 | 3461 | 3364 | 3301.5 | 3257.5 | 3267.5 | 3258 | 3358 | 3340.5 | 3362 |  |  |  | 3472 | 3396 | 3353.5 | 3444.5 | 3489 | 3588 | 3630 | 3560.5 | 3443.5
s
Constru eñales
S.A.