## G-1
SDB
Formato Nº 4: VOLUMEN DE ARRIBOS
CONTRATO No. : |  |  |  | DE OBRA
DIRECCIÓN : |  |  | CALLE 76 X CARRERA 44 |  |  |  |  | CRUCE No. : | [6 empty] | GRUPO No. : |  |  | 1 (N-S)
AFORADOR : |  |  | GEOVANNIS GONZALEZ |  |  |  |  | No. CARRILES : |  |  | 3 |  |  |  | FECHA : |  |  | 2018-11-16
HORAS | VEHÍCULOS |  |  |  | TOTAL V. Eq. | TOTAL V. Eq/H | HORAS | VEHÍCULOS |  |  |  | TOTAL V. Eq. | TOTAL V. Eq/H | HORAS | VEHÍCULOS |  |  |  | TOTAL V. Eq. | TOTAL V. Eq/H
| M | A | B | C |  |  |  | M | A | B | C |  |  |  | M | A | B | C
7:30 7:45 | 34 | 217 | 7 | 3 | 255.5 |  | 11:45 12:00 | 65 | 219 | 12 | 10 | 300.5 | 1342.5 | 16:00 16:15 | 91 | 265 | 9 | 5 | 341
7:45 8:00 | 42 | 209 | 8 | 4 | 256 |  | 12:00 12:15 | 81 | 286 | 13 | 10 | 377.5 | 1391.5 | 16:15 16:30 | 87 | 251 | 10 | 8 | 334.5
8:00 8:15 | 35 | 237 | 8 | 4 | 280.5 |  | 12:15 12:30 | 75 | 292 | 15 | 8 | 379.5 | 1413 | 16:30 16:45 | 92 | 259 | 7 | 9 | 341.5
8:15 8:30 | 33 | 234 | 9 | 7 | 286 | 1078 | 12:30 12:45 | 66 | 272 | 13 | 3 | 338.5 | 1396 | 16:45 17:00 | 75 | 291 | 13 | 6 | 369.5 | 1386.5 |  | 241
8:30 8:45 | 48 | 223 | 10 | 2 | 272 | 1094.5 | 12:45 13:00 | 61 | 280 | 15 | 4 | 350.5 | 1446 | 17:00 17:15 | 100 | 298 | 12 | 3 | 379.5 | 1425 |  | 250
8:45 9:00 | 46 | 230 | 17 | 5 | 299.5 | 1138 | 13:00 13:15 | 58 | 286 | 12 | 5 | 351.5 | 1420 | 17:15 17:30 | 91 | 288 | 14 | 3 | 369 | 1459.5 |  | 262
9:00 9:15 | 49 | 212 | 19 | 6 | 289.5 | 1147 | 13:15 13:30 | 56 | 272 | 11 | 6 | 337 | 1377.5 | 17:30 17:45 | 75 | 275 | 14 | 5 | 353 | 1471 |  | 270.5
9:15 9:30 | 36 | 212 | 12 | 6 | 269 | 1130 | 13:30 13:45 | 40 | 207 | 13 | 2 | 258 | 1297 | 17:45 18:00 | 87 | 183 | 7 | 4 | 250.5 | 1352 |  | 289.5
9:30 9:45 | 59 | 254 | 12 | 6 | 322.5 | 1180.5 | 13:45 14:00 | 54 | 228 | 14 | 1 | 285.5 | 1232 | 18:00 18:15 | 75 | 200 | 10 | 3 | 265 | 1237.5 |  | 291
9:45 10:00 | 68 | 240 | 10 | 2 | 299 | 1180 | 14:00 14:15 | 44 | 236 | 12 | 4 | 292 | 1172.5 | 18:15 18:30 | 105 | 290 | 13 | 8 | 388.5 | 1257 |  | 294
11:00 11:15 | 70 | 246 | 15 | 7 | 328.5 |  | 14:15 14:30 | 59 | 246 | 8 | 5 | 304 | 1139.5 | 18:30 18:45 | 91 | 338 | 11 | 2 | 410.5 | 1314.5 |  | 299
11:15 11:30 | 81 | 278 | 11 | 7 | 358 |  | 14:30 14:45 | 64 | 208 | 8 | 9 | 278.5 | 1160 | 18:45 19:00 | 84 | 350 | 10 | 3 | 419.5 | 1483.5 |  | 299.5
11:30 11:45 | 82 | 266 | 13 | 9 | 355.5 |  | 14:45 15:00 | 59 | 240 | 8 | 4 | 295.5 | 1170
MAÑANA |  | VOLUMEN MÁX = |  |  |  | 1180.5 | MEDIO DÍA |  | VOLUMEN MÁX = |  |  |  | 1446 | TARDE |  | VOLUMEN MÁX = |  |  |  | 1483.5
|  | HORA MAX VOL |  |  | 8:45 - 9:45 |  |  |  | HORA MAX VOL |  |  | 12:00 - 13:00 |  |  |  | HORA MAX VOL |  |  | 18:00 - 19:00
OBSERVACIONES:
11:00 11:15
11:15 11:30
11:30 11:45
11:45 12:00
12:00 12:15
12:15 12:30
12:30 12:45
12:45 13:00
13:00 13:15
13:15 13:30
13:30 13:45
13:45 14:00
14:00 14:15
14:15 14:30
14:30 14:45
14:45 15:00

## G-3
SDB
Formato Nº 4: VOLUMEN DE ARRIBOS
CONTRATO No. : |  |  |  | DE OBRA
DIRECCIÓN : |  |  | CALLE 76 X CARRERA 44 |  |  |  |  | CRUCE No. : |  |  | 0 |  |  |  | GRUPO No. : |  |  | 3 (OCC-OR)
AFORADOR : |  |  | ADOLFREDO FLOREZ |  |  |  |  | No. CARRILES : |  |  | 2 |  |  |  | FECHA : |  |  | 2018-11-16
HORAS | VEHÍCULOS |  |  |  | TOTAL V. Eq. | TOTAL V. Eq/H | HORAS | VEHÍCULOS |  |  |  | TOTAL V. Eq. | TOTAL V. Eq/H | HORAS | VEHÍCULOS |  |  |  | TOTAL V. Eq. | TOTAL V. Eq/H
| M | A | B | C |  |  |  | M | A | B | C |  |  |  | M | A | B | C
7:30 7:45 | 26 | 141 | 4 | 0 | 162 |  | 11:45 12:00 | 29 | 124 | 0 | 7 | 156 | 593 | 16:00 16:15 | 81 | 126 | 2 | 2 | 175.5 |  |  |  | 11:15 - 12:15 | 803.5
7:45 8:00 | 21 | 139 | 3 | 1 | 158 |  | 12:00 12:15 | 33 | 141 | 4 | 3 | 173 | 626 | 16:15 16:30 | 28 | 132 | 1 | 4 | 158 |  |  |  | 13:45 - 14:45 | 804.5
8:00 8:15 | 33 | 137 | 5 | 0 | 163.5 |  | 12:15 12:30 | 25 | 125 | 5 | 3 | 155 | 629.5 | 16:30 16:45 | 59 | 142 | 3 | 5 | 190 |  |  |  | 11:00 - 12:00 | 810
8:15 8:30 | 19 | 134 | 3 | 2 | 154.5 | 638 | 12:30 12:45 | 48 | 112 | 4 | 3 | 151.5 | 635.5 | 16:45 17:00 | 50 | 133 | 3 | 2 | 169 | 692.5 | 8:00 - 9:00 | 917 | 12:30 - 13:30 | 810.5 | 16:00 - 17:00 | 0
8:30 8:45 | 28 | 125 | 3 | 0 | 145 | 621 | 12:45 13:00 | 30 | 113 | 3 | 1 | 136.5 | 616 | 17:00 17:15 | 44 | 155 | 2 | 4 | 191 | 708 | 8:30 - 9:30 | 927.5 | 12:00 - 13:00 | 813 | 16:15 - 17:15 | 0
8:45 9:00 | 22 | 136 | 5 | 1 | 159.5 | 622.5 | 13:00 13:15 | 32 | 114 | 2 | 1 | 136.5 | 579.5 | 17:15 17:30 | 45 | 159 | 2 | 2 | 190.5 | 740.5 | 7:45 - 8:45 | 941.5 | 12:15 - 13:15 | 813.5 | 16:30 - 17:30 | 0
9:00 9:15 | 25 | 102 | 6 | 0 | 126.5 | 585.5 | 13:15 13:30 | 28 | 105 | 4 | 3 | 134.5 | 559 | 17:30 17:45 | 44 | 146 | 7 | 1 | 184.5 | 735 | 7:30 - 8:30 | 942 | 14:00 - 15:00 | 814 | 16:45 - 17:45 | 0
9:15 9:30 | 22 | 96 | 7 | 0 | 121 | 552 | 13:30 13:45 | 21 | 106 | 3 | 1 | 125 | 532.5 | 17:45 18:00 | 36 | 104 | 7 | 2 | 141 | 707 | 8:15 - 9:15 | 946 | 11:45 - 12:45 | 816.5 | 17:00 - 18:00 | 0
9:30 9:45 | 24 | 122 | 9 | 4 | 162 | 569 | 13:45 14:00 | 23 | 118 | 4 | 3 | 145 | 541 | 18:00 18:15 | 47 | 72 | 3 | 1 | 104 | 620 | 8:45 - 9:45 | 963 | 11:30 - 12:30 | 817.5 | 17:15 - 18:15 | 0
9:45 10:00 | 20 | 111 | 7 | 2 | 140 | 549.5 | 14:00 14:15 | 25 | 135 | 2 | 3 | 159 | 563.5 | 18:15 18:30 | 63 | 136 | 4 | 0 | 175.5 | 605 | 9:00 - 10:00 | 967 | 13:15 - 14:15 | 826 | 17:30 - 18:30 | 0
11:00 11:15 | 22 | 121 | 4 | 0 | 140 |  | 14:15 14:30 | 31 | 136 | 4 | 3 | 167 | 596 | 18:30 18:45 | 48 | 180 | 5 | 2 | 219 | 639.5 |  |  | 13:30 - 14:30 | 830 | 17:45 - 18:45 | 0
11:15 11:30 | 21 | 130 | 3 | 2 | 151.5 |  | 14:30 14:45 | 30 | 107 | 4 | 3 | 137.5 | 608.5 | 18:45 19:00 | 36 | 161 | 4 | 0 | 187 | 685.5 |  |  | 12:45 - 13:45 | 839.5 | 18:00 - 19:00 | 0
11:30 11:45 | 38 | 120 | 2 | 1 | 145.5 |  | 14:45 15:00 | 33 | 113 | 4 | 3 | 145 | 608.5 | [9 empty] | 13:00 - 14:00 | 845.5
MAÑANA |  | VOLUMEN MÁX = |  |  |  | 638 | MEDIO DÍA |  | VOLUMEN MÁX = |  |  |  | 635.5 | TARDE |  | VOLUMEN MÁX = |  |  |  | 740.5
|  | HORA MAX VOL |  |  | 7:30 - 8:30 |  |  |  | HORA MAX VOL |  |  | 11:45 - 12:45 |  |  |  | HORA MAX VOL |  |  | 16:30 - 17:30 |  |  |  | HORA MAX VOL
OBSERVACIONES:
11:00 11:15
11:15 11:30
11:30 11:45
11:45 12:00
12:00 12:15
12:15 12:30
12:30 12:45
12:45 13:00
13:00 13:15
13:15 13:30
13:30 13:45
13:45 14:00
14:00 14:15
14:15 14:30
14:30 14:45
14:45 15:00

## G-Totales
SDB
Formato Nº 7: VOLUMEN DE ARRIBOS TOTAL DE LA INTERSECCIÓN
CONTRATO No. : |  |  |  | DE OBRA
DIRECCIÓN : |  |  | CALLE 76 X CARRERA 44 |  |  |  |  | CRUCE No. : |  |  | 0 |  |  |  | FECHA : |  |  | 2018-11-16
HORAS | VEHÍCULOS |  |  |  | TOTAL V. Eq. | TOTAL V. Eq/H | HORAS | VEHÍCULOS |  |  |  | TOTAL V. Eq. | TOTAL V. Eq/H | HORAS | VEHÍCULOS |  |  |  | TOTAL V. Eq. | TOTAL V. Eq/H
| M | A | B | C |  |  |  | M | A | B | C |  |  |  | M | A | B | C
7:30 7:45 | 60 | 358 | 11 | 3 | 417.5 |  | 11:45 12:00 | 94 | 343 | 12 | 17 | 456.5 | 1935.5 | 16:00 16:15 | 172 | 391 | 11 | 7 | 516.5 |  |  |  | 12:00 - 13:00 | 1745.5
7:45 8:00 | 63 | 348 | 11 | 5 | 414 |  | 12:00 12:15 | 114 | 427 | 17 | 13 | 550.5 | 2017.5 | 16:15 16:30 | 115 | 383 | 11 | 12 | 492.5 |  |  |  | 12:30 - 13:30 | 1755
8:00 8:15 | 68 | 374 | 13 | 4 | 444 |  | 12:15 12:30 | 100 | 417 | 20 | 11 | 534.5 | 2042.5 | 16:30 16:45 | 151 | 401 | 10 | 14 | 531.5 |  |  |  | 12:15 - 13:15 | 1763.5
8:15 8:30 | 52 | 368 | 12 | 9 | 440.5 | 1716 | 12:30 12:45 | 114 | 384 | 17 | 6 | 490 | 2031.5 | 16:45 17:00 | 125 | 424 | 16 | 8 | 538.5 | 2079 | 8:30 - 9:30 | 2015.5 | 12:45 - 13:45 | 1769 | 16:00 - 17:00 | 0
8:30 8:45 | 76 | 348 | 13 | 2 | 417 | 1715.5 | 12:45 13:00 | 91 | 393 | 18 | 5 | 487 | 2062 | 17:00 17:15 | 144 | 453 | 14 | 7 | 570.5 | 2133 | 9:00 - 10:00 | 2044.5 | 11:30 - 12:30 | 1803.5 | 16:15 - 17:15 | 0
8:45 9:00 | 68 | 366 | 22 | 6 | 459 | 1760.5 | 13:00 13:15 | 90 | 400 | 14 | 6 | 488 | 1999.5 | 17:15 17:30 | 136 | 447 | 16 | 5 | 559.5 | 2200 | 8:45 - 9:45 | 2047 | 11:15 - 12:15 | 1810.5 | 16:30 - 17:30 | 0
9:00 9:15 | 74 | 314 | 25 | 6 | 416 | 1732.5 | 13:15 13:30 | 84 | 377 | 15 | 9 | 471.5 | 1936.5 | 17:30 17:45 | 119 | 421 | 21 | 6 | 537.5 | 2206 | 8:15 - 9:15 | 2067.5 | 11:45 - 12:45 | 1832 | 16:45 - 17:45 | 0
9:15 9:30 | 58 | 308 | 19 | 6 | 390 | 1682 | 13:30 13:45 | 61 | 313 | 16 | 3 | 383 | 1829.5 | 17:45 18:00 | 123 | 287 | 14 | 6 | 391.5 | 2059 | 8:00 - 9:00 | 2079.5 | 11:00 - 12:00 | 1838.5 | 17:00 - 18:00 | 0
9:30 9:45 | 83 | 376 | 21 | 10 | 484.5 | 1749.5 | 13:45 14:00 | 77 | 346 | 18 | 4 | 430.5 | 1773 | 18:00 18:15 | 122 | 272 | 13 | 4 | 369 | 1857.5 | 7:45 - 8:45 | 2112.5 | 13:15 - 14:15 | 1862.5 | 17:15 - 18:15 | 0
9:45 10:00 | 88 | 351 | 17 | 4 | 439 | 1729.5 | 14:00 14:15 | 69 | 371 | 14 | 7 | 451 | 1736 | 18:15 18:30 | 168 | 426 | 17 | 8 | 564 | 1862 | 7:30 - 8:30 | 2147.5 | 13:00 - 14:00 | 1876.5 | 17:30 - 18:30 | 0
11:00 11:15 | 92 | 367 | 19 | 7 | 468.5 |  | 14:15 14:30 | 90 | 382 | 12 | 8 | 471 | 1735.5 | 18:30 18:45 | 139 | 518 | 16 | 4 | 629.5 | 1954 |  |  | 13:30 - 14:30 | 1888.5 | 17:45 - 18:45 | 0
11:15 11:30 | 102 | 408 | 14 | 9 | 509.5 |  | 14:30 14:45 | 94 | 315 | 12 | 12 | 416 | 1768.5 | 18:45 19:00 | 120 | 511 | 14 | 3 | 606.5 | 2169 |  |  | 13:45 - 14:45 | 1896 | 18:00 - 19:00 | 0
11:30 11:45 | 120 | 386 | 15 | 10 | 501 |  | 14:45 15:00 | 92 | 353 | 12 | 7 | 440.5 | 1778.5 | [9 empty] | 14:00 - 15:00 | 1946
MAÑANA |  | VOLUMEN MÁX = |  |  |  | 1760.5 | MEDIO DÍA |  | VOLUMEN MÁX = |  |  |  | 2062 | TARDE |  | VOLUMEN MÁX = |  |  |  | 2206
|  | HORA MAX VOL |  |  | 8:00 - 9:00 |  |  |  | HORA MAX VOL |  |  | 12:00 - 13:00 |  |  |  | HORA MAX VOL |  |  | 16:45 - 17:45 |  |  |  | HORA MAX VOL
OBSERVACIONES:
11:00 11:15
11:15 11:30
11:30 11:45
11:45 12:00
12:00 12:15
12:15 12:30
12:30 12:45
12:45 13:00
13:00 13:15
13:15 13:30
13:30 13:45
13:45 14:00
14:00 14:15
14:15 14:30
14:30 14:45
14:45 15:00

## DIRECCIONALIDAD
SDB
Formato Nº 5: Volumen vehicular direccional
CONTRATO No.: |  | DE OBRA
DIRECCIÓN : |  | CALLE 76 X CARRERA 44 |  |  |  |  | CRUCE No. : | 0
AFORADOR: |  | GEOVANNIS GONZALEZ |  |  |  |  | FECHA : | 2018-11-16
GRUPO No. | No. CARRILES | PERIODO | MOVIMIENTO | MOTOS | AUTOS | BUS | CAMIÓN | TOTAL EQUIVAL. | % DIRECC.
|  |  |  | M | A | B | C
1 (N-S) | 3 |  | IZQUIERDA | 32 | 222 | 22 | 4 | 292 | 46.386
|  | MAÑANA: | DIRECTOS | 84 | 288 | 0 | 3 | 337.5 | 53.614
|  | 07:30 - 08:00 | DERECHA | 0 | 0 | 0 | 0 | 0 | 0,00
|  |  | IZQUIERDA | 42 | 167 | 16 | 6 | 235 | 40.9408
|  | MEDIO DÍA: | DIRECTOS | 81 | 281 | 0 | 7 | 339 | 59.0592
|  | 11:00 - 11:30 | DERECHA | 0 | 0 | 0 | 0 | 0 | 0,00
|  |  | IZQUIERDA | 77 | 214 | 21 | 1 | 297 | 35.7831
|  | TARDE: | DIRECTOS | 98 | 474 | 0 | 4 | 533 | 64.2169
|  | 17:00 - 17:30 | DERECHA | 0 | 0 | 0 | 0 | 0 | 0,00
2 (S-N) |  |  | IZQUIERDA | 0 | 0 | 0 | 0 | 0 | 0,00
|  | MAÑANA: | DIRECTOS | 0 | 0 | 0 | 0 | 0 | 0,00
|  | 08:00 - 08:30 | DERECHA | 0 | 0 | 0 | 0 | 0 | 0,00
|  |  | IZQUIERDA | 0 | 0 | 0 | 0 | 0 | 0,00
|  | MEDIO DÍA: | DIRECTOS | 0 | 0 | 0 | 0 | 0 | 0,00
|  | 11:30 - 12:00 | DERECHA | 0 | 0 | 0 | 0 | 0 | 0,00
|  |  | IZQUIERDA | 0 | 0 | 0 | 0 | 0 | 0,00
|  | TARDE: | DIRECTOS | 0 | 0 | 0 | 0 | 0 | 0,00
|  | 17:30 - 18:00 | DERECHA | 0 | 0 | 0 | 0 | 0 | 0,00
3 (OCC-OR) | 2 |  | IZQUIERDA | 0 | 0 | 0 | 0 | 0 | 0,00
|  | MAÑANA: | DIRECTOS | 61 | 243 | 11 | 5 | 308 | 88.7608
|  | 08:30 - 09:00 | DERECHA | 6 | 36 | 0 | 0 | 39 | 11.2392
|  |  | IZQUIERDA | 0 | 0 | 0 | 0 | 0 | 0,00
|  | MEDIO DÍA: | DIRECTOS | 88 | 184 | 8 | 3 | 251.5 | 85.2542
|  | 12:00 - 12:30 | DERECHA | 5 | 36 | 0 | 2 | 43.5 | 14.7458
|  |  | IZQUIERDA | 0 | 0 | 0 | 0 | 0 | 0,00
|  | TARDE: | DIRECTOS | 78 | 291 | 9 | 2 | 353 | 86.9458
|  | 18:00 - 18:30 | DERECHA | 6 | 50 | 0 | 0 | 53 | 13.0542
4 (OR-OCC) |  |  | IZQUIERDA | 0 | 0 | 0 | 0 | 0 | 0,00
|  | MAÑANA: | DIRECTOS | 0 | 0 | 0 | 0 | 0 | 0,00
|  | 09:00 - 09:30 | DERECHA | 0 | 0 | 0 | 0 | 0 | 0,00
|  |  | IZQUIERDA | 0 | 0 | 0 | 0 | 0 | 0,00
|  | MEDIO DÍA: | DIRECTOS | 0 | 0 | 0 | 0 | 0 | 0,00
|  | 12:30 - 13:00 | DERECHA | 0 | 0 | 0 | 0 | 0 | 0,00
|  |  | IZQUIERDA | 0 | 0 | 0 | 0 | 0 | 0,00
|  | TARDE: | DIRECTOS | 0 | 0 | 0 | 0 | 0 | 0,00
|  | 18:30 - 19:00 | DERECHA | 0 | 0 | 0 | 0 | 0 | 0,00
OBSERVACIONES:

## DIAGRAMA DE VOL
CONTRATO DE CONCESION DE AMOBLAMIENTO URBANO
SISTEMA DE SEMAFIRIZACION
VOLUMENES VEHICULARES DE INTERSECCION SEMAFORIZADA
CIUDAD |  | BARRANQUILLA | [8 empty] | INTERSECCIÓN |  |  | CALLE 76 X CARRERA 44 | [6 empty] | Nº EXTERNO |  |  | 1356 | [7 empty] | FECHA |  | 2018-11-16
|  |  | MAÑANA | [14 empty] | MEDIO DIA | [13 empty] | TARDE
TIEMPO | 7:45 | 8:00 | 8:15 | 8:30 | 8:45 | 9:00 | 9:15 | 9:30 | 9:45 | 10:00 |  | 11:15 | 11:30 | 11:45 | 12:00 | 12:15 | 12:30 | 12:45 | 13:00 | 13:15 | 13:30 | 13:45 | 14:00 | 14:15 | 14:30 | 14:45 | 15:00 | 16:15 | 16:30 | 16:45 | 17:00 | 17:15 | 17:30 | 17:45 | 18:00 | 18:15 | 18:30 | 18:45 | 19:00 | 7:45 | 8:00 | 8:15 | 8:30 | 8:45 | 9:00 | 9:15 | 9:30 | 9:45 | 10:00 | 11:15 | 11:30 | 11:45 | 12:00 | 12:15 | 12:30 | 12:45 | 13:00 | 13:15 | 13:30 | 13:45 | 14:00 | 14:15 | 14:30 | 14:45 | 15:00 | 16:15 | 16:30 | 16:45 | 17:00 | 17:15 | 17:30 | 17:45 | 18:00 | 18:15 | 18:30 | 18:45 | 19:00
[19 empty] | GRUPO |  | 1 | [21 empty] | 1078 | 1094.5 | 1138 | 1147 | 1130 | 1180.5 | 1180 |  |  |  | 1342.5 | 1391.5 | 1413 | 1396 | 1446 | 1420 | 1377.5 | 1297 | 1232 | 1172.5 | 1139.5 | 1160 | 1170 |  |  |  | 1386.5 | 1425 | 1459.5 | 1471 | 1352 | 1237.5 | 1257 | 1314.5 | 1483.5
VOL-15MIN | 255.5 | 256 | 280.5 | 286 | 272 | 299.5 | 289.5 | 269 | 322.5 | 299 |  | 328.5 | 358 | 355.5 | 300.5 | 377.5 | 379.5 | 338.5 | 350.5 | 351.5 | 337 | 258 | 285.5 | 292 | 304 | 278.5 | 295.5 | 341 | 334.5 | 341.5 | 369.5 | 379.5 | 369 | 353 | 250.5 | 265 | 388.5 | 410.5 | 419.5
VOL-HORA |  |  |  | 1078 | 1094.5 | 1138 | 1147 | 1130 | 1180.5 | 1180 |  |  |  |  | 1342.5 | 1391.5 | 1413 | 1396 | 1446 | 1420 | 1377.5 | 1297 | 1232 | 1172.5 | 1139.5 | 1160 | 1170 |  |  |  | 1386.5 | 1425 | 1459.5 | 1471 | 1352 | 1237.5 | 1257 | 1314.5 | 1483.5
MOV DIRC |  | IZQ | 46.39% |  | DIR | 53.61% |  | DER | 0% |  |  |  |  | IZQ | 40.94% |  |  |  | DIR | 59.06% |  |  |  | DER | 0% |  |  |  | IZQ | 35.78% |  |  |  | DIR | 64.22% |  |  | DER | 0%
[19 empty] | GRUPO |  | 2
VOL-15MIN | [42 empty] | 0 | 0 | 0 | 0 | 0 | 0 | 0 |  |  |  | 0 | 0 | 0 | 0 | 0 | 0 | 0 | 0 | 0 | 0 | 0 | 0 | 0 |  |  |  | 0 | 0 | 0 | 0 | 0 | 0 | 0 | 0 | 0
VOL-HORA |  |  |  | 0 | 0 | 0 | 0 | 0 | 0 | 0 |  |  |  |  | 0 | 0 | 0 | 0 | 0 | 0 | 0 | 0 | 0 | 0 | 0 | 0 | 0 |  |  |  | 0 | 0 | 0 | 0 | 0 | 0 | 0 | 0 | 0 |  |  |  | 0 | 0 | 0 | 0 | 0 | 0 | 0 |  |  |  | 0 | 0 | 0 | 0 | 0 | 0 | 0 | 0 | 0 | 0 | 0 | 0 | 0 |  |  |  | 0 | 0 | 0 | 0 | 0 | 0 | 0 | 0 | 0
MOV DIRC |  | IZQ | 0% |  | DIR | 0% |  | DER | 0% |  |  |  |  | IZQ | 0% |  |  |  | DIR | 0% |  |  |  | DER | 0% |  |  |  | IZQ | 0% |  |  |  | DIR | 0% |  |  | DER | 0% |  |  |  | 638 | 621 | 622.5 | 585.5 | 552 | 569 | 549.5 |  |  |  | 593 | 626 | 629.5 | 635.5 | 616 | 579.5 | 559 | 532.5 | 541 | 563.5 | 596 | 608.5 | 608.5 |  |  |  | 692.5 | 708 | 740.5 | 735 | 707 | 620 | 605 | 639.5 | 685.5
[19 empty] | GRUPO |  | 3 | [21 empty] | 1716 | 1715.5 | 1760.5 | 1732.5 | 1682 | 1749.5 | 1729.5 |  |  |  | 1935.5 | 2017.5 | 2042.5 | 2031.5 | 2062 | 1999.5 | 1936.5 | 1829.5 | 1773 | 1736 | 1735.5 | 1768.5 | 1778.5 |  |  |  | 2079 | 2133 | 2200 | 2206 | 2059 | 1857.5 | 1862 | 1954 | 2169
VOL-15MIN | 162 | 158 | 163.5 | 154.5 | 145 | 159.5 | 126.5 | 121 | 162 | 140 |  | 140 | 151.5 | 145.5 | 156 | 173 | 155 | 151.5 | 136.5 | 136.5 | 134.5 | 125 | 145 | 159 | 167 | 137.5 | 145 | 175.5 | 158 | 190 | 169 | 191 | 190.5 | 184.5 | 141 | 104 | 175.5 | 219 | 187
VOL-HORA |  |  |  | 638 | 621 | 622.5 | 585.5 | 552 | 569 | 549.5 |  |  |  |  | 593 | 626 | 629.5 | 635.5 | 616 | 579.5 | 559 | 532.5 | 541 | 563.5 | 596 | 608.5 | 608.5 |  |  |  | 692.5 | 708 | 740.5 | 735 | 707 | 620 | 605 | 639.5 | 685.5
MOV DIRC |  | IZQ | 0% |  | DIR | 88.76% |  | DER | 11.24% |  |  |  |  | IZQ | 0% |  |  |  | DIR | 85.25% |  |  |  | DER | 14.75% |  |  |  | IZQ | 0% |  |  |  | DIR | 86.95% |  |  | DER | 13.05%
[19 empty] | GRUPO |  | 4
VOL-15MIN
VOL-HORA |  |  |  | 0 | 0 | 0 | 0 | 0 | 0 | 0 |  |  |  |  | 0 | 0 | 0 | 0 | 0 | 0 | 0 | 0 | 0 | 0 | 0 | 0 | 0 |  |  |  | 0 | 0 | 0 | 0 | 0 | 0 | 0 | 0 | 0
MOV DIRC |  | IZQ | 0% |  | DIR | 0% |  | DER | 0% |  |  |  |  | IZQ | 0% |  |  |  | DIR | 0% |  |  |  | DER | 0% |  |  |  | IZQ | 0% |  |  |  | DIR | 0% |  |  | DER | 0%
[19 empty] | GRUPO |  | TOTAL
VOL-15MIN | 417.5 | 414 | 444 | 440.5 | 417 | 459 | 416 | 390 | 484.5 | 439 |  | 468.5 | 509.5 | 501 | 456.5 | 550.5 | 534.5 | 490 | 487 | 488 | 471.5 | 383 | 430.5 | 451 | 471 | 416 | 440.5 | 516.5 | 492.5 | 531.5 | 538.5 | 570.5 | 559.5 | 537.5 | 391.5 | 369 | 564 | 629.5 | 606.5
VOL-HORA |  |  |  | 1716 | 1715.5 | 1760.5 | 1732.5 | 1682 | 1749.5 | 1729.5 |  |  |  |  | 1935.5 | 2017.5 | 2042.5 | 2031.5 | 2062 | 1999.5 | 1936.5 | 1829.5 | 1773 | 1736 | 1735.5 | 1768.5 | 1778.5 |  |  |  | 2079 | 2133 | 2200 | 2206 | 2059 | 1857.5 | 1862 | 1954 | 2169
s
Constru eñales
S.A.