## G-2
SDB
Formato Nº 4: VOLUMEN DE ARRIBOS
CONTRATO No. : |  |  |  | DE OBRA
DIRECCIÓN : |  |  | CALLE 64 X CARRERA 46 |  |  |  |  | CRUCE No. : |  |  | 2380 |  |  |  | GRUPO No. : |  |  | 2 (S-N)
AFORADOR : |  |  | GEOVANNIS GONZALEZ |  |  |  |  | No. CARRILES : |  |  | 2 |  |  |  | FECHA : |  |  | 2018-08-29
HORAS | VEHÍCULOS |  |  |  | TOTAL V. Eq. | TOTAL V. Eq/H | HORAS | VEHÍCULOS |  |  |  | TOTAL V. Eq. | TOTAL V. Eq/H | HORAS | VEHÍCULOS |  |  |  | TOTAL V. Eq. | TOTAL V. Eq/H
| M | A | B | C |  |  |  | M | A | B | C |  |  |  | M | A | B | C
7:30 7:45 | 120 | 220 | 8 | 5 | 308.5 |  | 11:45 12:00 | 59 | 195 | 8 | 4 | 250.5 | 995.5 | 16:00 16:15 | 68 | 185 | 7 | 3 | 240.5
7:45 8:00 | 119 | 201 | 5 | 6 | 285.5 |  | 12:00 12:15 | 9 | 197 | 6 | 4 | 223.5 | 963.5 | 16:15 16:30 | 71 | 194 | 9 | 5 | 260
8:00 8:15 | 124 | 216 | 6 | 5 | 302.5 |  | 12:15 12:30 | 54 | 179 | 8 | 3 | 229.5 | 954 | 16:30 16:45 | 84 | 202 | 11 | 4 | 276
8:15 8:30 | 120 | 214 | 4 | 6 | 297 | 1193.5 | 12:30 12:45 | 45 | 204 | 6 | 4 | 248.5 | 952 | 16:45 17:00 | 76 | 205 | 9 | 3 | 268.5 | 1045 |  |  |  |  | 212.5
8:30 8:45 | 122 | 216 | 8 | 4 | 303 | 1188 | 12:45 13:00 | 53 | 185 | 10 | 0 | 231.5 | 933 | 17:00 17:15 | 81 | 221 | 11 | 5 | 296 | 1100.5 |  |  |  |  | 226
8:45 9:00 | 113 | 207 | 10 | 7 | 301 | 1203.5 | 13:00 13:15 | 52 | 179 | 7 | 2 | 224 | 933.5 | 17:15 17:30 | 64 | 230 | 7 | 4 | 286 | 1126.5 |  |  |  |  | 233.5
9:00 9:15 | 100 | 195 | 11 | 6 | 282 | 1183 | 13:15 13:30 | 49 | 191 | 8 | 4 | 241.5 | 945.5 | 17:30 17:45 | 73 | 245 | 8 | 3 | 305 | 1155.5 |  |  |  |  | 234
9:15 9:30 | 89 | 181 | 8 | 3 | 249 | 1135 | 13:30 13:45 | 73 | 240 | 7 | 5 | 303 | 1000 | 17:45 18:00 | 85 | 252 | 9 | 2 | 317.5 | 1204.5 |  |  |  |  | 248
9:30 9:45 | 75 | 185 | 9 | 4 | 250.5 | 1082.5 | 13:45 14:00 | 97 | 245 | 8 | 3 | 317 | 1085.5 | 18:00 18:15 | 82 | 211 | 8 | 3 | 275.5 | 1184 |  |  |  |  | 248
9:45 10:00 | 66 | 198 | 4 | 6 | 254 | 1035.5 | 14:00 14:15 | 109 | 236 | 3 | 4 | 306.5 | 1168 | 18:15 18:30 | 66 | 210 | 7 | 2 | 262 | 1160 |  |  |  |  | 262
11:00 11:15 | 75 | 181 | 11 | 6 | 255.5 |  | 14:15 14:30 | 76 | 219 | 11 | 6 | 294 | 1220.5 | 18:30 18:45 | 63 | 190 | 8 | 2 | 242.5 | 1097.5 |  |  |  |  | 275
11:15 11:30 | 69 | 172 | 10 | 5 | 239 |  | 14:30 14:45 | 72 | 251 | 9 | 5 | 317.5 | 1235 | 18:45 19:00 | 50 | 140 | 8 | 1 | 183.5 | 963.5 | 261 | 751 | 31 | 8 | 276
11:30 11:45 | 69 | 170 | 13 | 8 | 250.5 |  | 14:45 15:00 | 78 | 242 | 5 | 3 | 298.5 | 1216.5
MAÑANA |  | VOLUMEN MÁX = |  |  |  | 1203.5 | MEDIO DÍA |  | VOLUMEN MÁX = |  |  |  | 1235 | TARDE |  | VOLUMEN MÁX = |  |  |  | 1204.5
|  | HORA MAX VOL |  |  | 8:00 - 9:00 |  |  |  | HORA MAX VOL |  |  | 13:45 - 14:45 |  |  |  | HORA MAX VOL |  |  | 17:00 - 18:00
OBSERVACIONES:
11:00 11:15
11:15 11:30
11:30 11:45
11:45 12:00
12:00 12:15
12:15 12:30
12:30 12:45
12:45 13:00
13:00 13:15
13:15 13:30
13:30 13:45
13:45 14:00
14:00 14:15
14:15 14:30
14:30 14:45
14:45 15:00

## G-3
SDB
Formato Nº 4: VOLUMEN DE ARRIBOS
CONTRATO No. : |  |  |  | DE OBRA
DIRECCIÓN : |  |  | CALLE 64 X CARRERA 46 |  |  |  |  | CRUCE No. : |  |  | 2380 |  |  |  | GRUPO No. : |  |  | 3 (OCC-OR)
AFORADOR : |  |  | IVAN FOSECA |  |  |  |  | No. CARRILES : |  |  | 2 |  |  |  | FECHA : |  |  | 2018-08-29
HORAS | VEHÍCULOS |  |  |  | TOTAL V. Eq. | TOTAL V. Eq/H | HORAS | VEHÍCULOS |  |  |  | TOTAL V. Eq. | TOTAL V. Eq/H | HORAS | VEHÍCULOS |  |  |  | TOTAL V. Eq. | TOTAL V. Eq/H
| M | A | B | C |  |  |  | M | A | B | C |  |  |  | M | A | B | C
7:30 7:45 | 2 | 98 | 13 | 2 | 130 |  | 11:45 12:00 | 4 | 71 | 7 | 2 | 92 | 409.5 | 16:00 16:15 | 2 | 94 | 10 | 2 | 120 |  |  |  |  | 11:15 - 12:15 | 803.5
7:45 8:00 | 1 | 96 | 11 | 1 | 121 |  | 12:00 12:15 | 7 | 79 | 8 | 3 | 106 | 423 | 16:15 16:30 | 4 | 80 | 13 | 0 | 108 |  |  |  |  | 13:45 - 14:45 | 804.5
8:00 8:15 | 2 | 101 | 14 | 2 | 135 |  | 12:15 12:30 | 5 | 93 | 13 | 0 | 121.5 | 445 | 16:30 16:45 | 4 | 88 | 11 | 0 | 112 |  |  |  |  | 11:00 - 12:00 | 810
8:15 8:30 | 3 | 100 | 15 | 1 | 134 | 520 | 12:30 12:45 | 2 | 96 | 8 | 0 | 113 | 432.5 | 16:45 17:00 | 4 | 74 | 10 | 1 | 98.5 | 438.5 |  | 8:00 - 9:00 | 917 | 12:30 - 13:30 | 810.5 | 16:00 - 17:00 | 0
8:30 8:45 | 2 | 103 | 15 | 2 | 139 | 529 | 12:45 13:00 | 2 | 77 | 8 | 1 | 96.5 | 437 | 17:00 17:15 | 2 | 76 | 14 | 0 | 105 | 423.5 |  | 8:30 - 9:30 | 927.5 | 12:00 - 13:00 | 813 | 16:15 - 17:15 | 0
8:45 9:00 | 2 | 98 | 14 | 1 | 129.5 | 537.5 | 13:00 13:15 | 1 | 75 | 4 | 2 | 88.5 | 419.5 | 17:15 17:30 | 2 | 99 | 14 | 1 | 130.5 | 446 |  | 7:45 - 8:45 | 941.5 | 12:15 - 13:15 | 813.5 | 16:30 - 17:30 | 0
9:00 9:15 | 4 | 91 | 13 | 3 | 126.5 | 529 | 13:15 13:30 | 2 | 68 | 5 | 1 | 81.5 | 379.5 | 17:30 17:45 | 3 | 81 | 15 | 2 | 117.5 | 451.5 |  | 7:30 - 8:30 | 942 | 14:00 - 15:00 | 814 | 16:45 - 17:45 | 0
9:15 9:30 | 2 | 75 | 8 | 5 | 104.5 | 499.5 | 13:30 13:45 | 2 | 64 | 7 | 2 | 84 | 350.5 | 17:45 18:00 | 8 | 87 | 16 | 0 | 123 | 476 |  | 8:15 - 9:15 | 946 | 11:45 - 12:45 | 816.5 | 17:00 - 18:00 | 0
9:30 9:45 | 0 | 83 | 8 | 4 | 109 | 469.5 | 13:45 14:00 | 4 | 77 | 9 | 2 | 102 | 356 | 18:00 18:15 | 6 | 84 | 14 | 1 | 117.5 | 488.5 |  | 8:45 - 9:45 | 963 | 11:30 - 12:30 | 817.5 | 17:15 - 18:15 | 0
9:45 10:00 | 1 | 80 | 9 | 2 | 103.5 | 443.5 | 14:00 14:15 | 1 | 92 | 9 | 1 | 113 | 380.5 | 18:15 18:30 | 4 | 77 | 11 | 0 | 101 | 459 |  | 9:00 - 10:00 | 967 | 13:15 - 14:15 | 826 | 17:30 - 18:30 | 0
11:00 11:15 | 4 | 74 | 7 | 1 | 92.5 |  | 14:15 14:30 | 4 | 101 | 10 | 1 | 125.5 | 424.5 | 18:30 18:45 | 1 | 92 | 14 | 1 | 123 | 464.5 |  |  |  | 13:30 - 14:30 | 830 | 17:45 - 18:45 | 0
11:15 11:30 | 9 | 70 | 10 | 2 | 99.5 |  | 14:30 14:45 | 5 | 93 | 9 | 2 | 118.5 | 459 | 18:45 19:00 | 1 | 83 | 15 | 0 | 113.5 | 455 | 12 | 336 | 54 | 2 | 839.5 | 18:00 - 19:00 | 0
11:30 11:45 | 7 | 88 | 12 | 4 | 125.5 |  | 14:45 15:00 | 8 | 86 | 9 | 2 | 113 | 470 | [10 empty] | 13:00 - 14:00 | 845.5
MAÑANA |  | VOLUMEN MÁX = |  |  |  | 537.5 | MEDIO DÍA |  | VOLUMEN MÁX = |  |  |  | 470 | TARDE |  | VOLUMEN MÁX = |  |  |  | 488.5
|  | HORA MAX VOL |  |  | 8:00 - 9:00 |  |  |  | HORA MAX VOL |  |  | 14:00 - 15:00 |  |  |  | HORA MAX VOL |  |  | 17:15 - 18:15 |  |  |  |  | HORA MAX VOL
OBSERVACIONES:
11:00 11:15
11:15 11:30
11:30 11:45
11:45 12:00
12:00 12:15
12:15 12:30
12:30 12:45
12:45 13:00
13:00 13:15
13:15 13:30
13:30 13:45
13:45 14:00
14:00 14:15
14:15 14:30
14:30 14:45
14:45 15:00

## G-4
SDB
Formato Nº 4: VOLUMEN DE ARRIBOS
CONTRATO No. : |  |  |  | DE OBRA
DIRECCIÓN : |  |  | CALLE 64 X CARRERA 46 |  |  |  |  | CRUCE No. : |  |  | 2380 |  |  |  | GRUPO No. : |  |  | 4(OR-OCC)
AFORADOR : |  |  | ADOLFREDO FLOREZ |  |  |  |  | No. CARRILES : |  |  | 2 |  |  |  | FECHA : |  |  | 2018-08-29
HORAS | VEHÍCULOS |  |  |  | TOTAL V. Eq. | TOTAL V. Eq/H | HORAS | VEHÍCULOS |  |  |  | TOTAL V. Eq. | TOTAL V. Eq/H | HORAS | VEHÍCULOS |  |  |  | TOTAL V. Eq. | TOTAL V. Eq/H
| M | A | B | C |  |  |  | M | A | B | C |  |  |  | M | A | B | C
7:30 7:45 | 10 | 72 | 12 | 4 | 111 |  | 11:45 12:00 | 9 | 155 | 11 | 4 | 191.5 | 712.5 | 16:00 16:15 | 10 | 149 | 11 | 2 | 181 |  |  |  |  | 12:45 - 13:45 | 929.5
7:45 8:00 | 8 | 85 | 11 | 4 | 121 |  | 12:00 12:15 | 11 | 147 | 10 | 2 | 177.5 | 733 | 16:15 16:30 | 17 | 156 | 13 | 3 | 198 |  |  |  |  | 12:00 - 13:00 | 932.5
8:00 8:15 | 9 | 91 | 9 | 5 | 126 |  | 12:15 12:30 | 9 | 157 | 7 | 2 | 180.5 | 734 | 16:30 16:45 | 15 | 161 | 11 | 3 | 198 |  |  |  |  | 12:30 - 13:30 | 944.5
8:15 8:30 | 7 | 87 | 10 | 3 | 118 | 476 | 12:30 12:45 | 5 | 181 | 10 | 3 | 211 | 760.5 | 16:45 17:00 | 9 | 163 | 11 | 8 | 209.5 | 786.5 |  | 9:00 - 10:00 | 1077.5 | 12:15 - 13:15 | 950 | 16:00 - 17:00 | 0
8:30 8:45 | 3 | 93 | 10 | 2 | 119.5 | 484.5 | 12:45 13:00 | 7 | 160 | 9 | 0 | 181.5 | 750.5 | 17:00 17:15 | 16 | 167 | 13 | 2 | 206 | 811.5 |  | 8:45 - 9:45 | 1084 | 11:30 - 12:30 | 986 | 16:15 - 17:15 | 0
8:45 9:00 | 16 | 154 | 13 | 4 | 198 | 561.5 | 13:00 13:15 | 5 | 158 | 8 | 2 | 181.5 | 754.5 | 17:15 17:30 | 12 | 190 | 15 | 0 | 226 | 839.5 |  | 8:30 - 9:30 | 1088 | 11:15 - 12:15 | 1007 | 16:30 - 17:30 | 0
9:00 9:15 | 5 | 130 | 8 | 4 | 158.5 | 594 | 13:15 13:30 | 8 | 149 | 9 | 4 | 181 | 755 | 17:30 17:45 | 11 | 173 | 12 | 1 | 205 | 846.5 |  | 8:15 - 9:15 | 1121.5 | 11:45 - 12:45 | 1015.5 | 16:45 - 17:45 | 0
9:15 9:30 | 7 | 147 | 10 | 5 | 183 | 659 | 13:30 13:45 | 7 | 141 | 9 | 2 | 167.5 | 711.5 | 17:45 18:00 | 6 | 184 | 17 | 2 | 226 | 863 |  | 8:00 - 9:00 | 1162.5 | 11:00 - 12:00 | 1028.5 | 17:00 - 18:00 | 0
9:30 9:45 | 15 | 161 | 7 | 3 | 190 | 729.5 | 13:45 14:00 | 12 | 150 | 11 | 3 | 185.5 | 715.5 | 18:00 18:15 | 8 | 177 | 11 | 4 | 213 | 870 |  | 7:45 - 8:45 | 1171 | 13:00 - 14:00 | 1031 | 17:15 - 18:15 | 0
9:45 10:00 | 2 | 168 | 9 | 0 | 187 | 718.5 | 14:00 14:15 | 9 | 146 | 11 | 1 | 175 | 709 | 18:15 18:30 | 5 | 134 | 14 | 0 | 164.5 | 808.5 |  | 7:30 - 8:30 | 1205.5 | 13:15 - 14:15 | 1036.5 | 17:30 - 18:30 | 0
11:00 11:15 | 4 | 141 | 7 | 0 | 157 |  | 14:15 14:30 | 15 | 135 | 12 | 4 | 176.5 | 704.5 | 18:30 18:45 | 2 | 172 | 15 | 3 | 210.5 | 814 |  |  |  | 13:30 - 14:30 | 1058.5 | 17:45 - 18:45 | 0
11:15 11:30 | 6 | 158 | 8 | 1 | 179.5 |  | 14:30 14:45 | 12 | 131 | 9 | 3 | 162.5 | 699.5 | 18:45 19:00 | 3 | 180 | 12 | 0 | 205.5 | 793.5 | 18 | 663 | 52 | 7 | 1091.5 | 18:00 - 19:00 | 0
11:30 11:45 | 8 | 148 | 10 | 5 | 184.5 |  | 14:45 15:00 | 12 | 134 | 10 | 4 | 170 | 684 | [10 empty] | 14:00 - 15:00 | 1132
MAÑANA |  | VOLUMEN MÁX = |  |  |  | 729.5 | MEDIO DÍA |  | VOLUMEN MÁX = |  |  |  | 760.5 | TARDE |  | VOLUMEN MÁX = |  |  |  | 870
|  | HORA MAX VOL |  |  | 8:45 - 9:45 |  |  |  | HORA MAX VOL |  |  | 11:45 - 12:45 |  |  |  | HORA MAX VOL |  |  | 17:15 - 18:15 |  |  |  |  | HORA MAX VOL
OBSERVACIONES:
11:00 11:15
11:15 11:30
11:30 11:45
11:45 12:00
12:00 12:15
12:15 12:30
12:30 12:45
12:45 13:00
13:00 13:15
13:15 13:30
13:30 13:45
13:45 14:00
14:00 14:15
14:15 14:30
14:30 14:45
14:45 15:00

## G-Totales
SDB
Formato Nº 7: VOLUMEN DE ARRIBOS TOTAL DE LA INTERSECCIÓN
CONTRATO No. : |  |  |  | DE OBRA
DIRECCIÓN : |  |  | CALLE 64 X CARRERA 46 |  |  |  |  | CRUCE No. : |  |  | 2380 |  |  |  | FECHA : |  |  | 2018-08-29
HORAS | VEHÍCULOS |  |  |  | TOTAL V. Eq. | TOTAL V. Eq/H | HORAS | VEHÍCULOS |  |  |  | TOTAL V. Eq. | TOTAL V. Eq/H | HORAS | VEHÍCULOS |  |  |  | TOTAL V. Eq. | TOTAL V. Eq/H
| M | A | B | C |  |  |  | M | A | B | C |  |  |  | M | A | B | C
7:30 7:45 | 132 | 390 | 33 | 11 | 549.5 |  | 11:45 12:00 | 72 | 421 | 26 | 10 | 534 | 2117.5 | 16:00 16:15 | 80 | 428 | 28 | 7 | 541.5 |  |  |  | 12:00 - 13:00 | 1745.5
7:45 8:00 | 128 | 382 | 27 | 11 | 527.5 |  | 12:00 12:15 | 27 | 423 | 24 | 9 | 507 | 2119.5 | 16:15 16:30 | 92 | 430 | 35 | 8 | 566 |  |  |  | 12:30 - 13:30 | 1755
8:00 8:15 | 135 | 408 | 29 | 12 | 563.5 |  | 12:15 12:30 | 68 | 429 | 28 | 5 | 531.5 | 2133 | 16:30 16:45 | 103 | 451 | 33 | 7 | 586 |  |  |  | 12:15 - 13:15 | 1763.5
8:15 8:30 | 130 | 401 | 29 | 10 | 549 | 2189.5 | 12:30 12:45 | 52 | 481 | 24 | 7 | 572.5 | 2145 | 16:45 17:00 | 89 | 442 | 30 | 12 | 576.5 | 2270 | 8:30 - 9:30 | 2015.5 | 12:45 - 13:45 | 1769 | 16:00 - 17:00 | 0
8:30 8:45 | 127 | 412 | 33 | 8 | 561.5 | 2201.5 | 12:45 13:00 | 62 | 422 | 27 | 1 | 509.5 | 2120.5 | 17:00 17:15 | 99 | 464 | 38 | 7 | 607 | 2335.5 | 9:00 - 10:00 | 2044.5 | 11:30 - 12:30 | 1803.5 | 16:15 - 17:15 | 0
8:45 9:00 | 131 | 459 | 37 | 12 | 628.5 | 2302.5 | 13:00 13:15 | 58 | 412 | 19 | 6 | 494 | 2107.5 | 17:15 17:30 | 78 | 519 | 36 | 5 | 642.5 | 2412 | 8:45 - 9:45 | 2047 | 11:15 - 12:15 | 1810.5 | 16:30 - 17:30 | 0
9:00 9:15 | 109 | 416 | 32 | 13 | 567 | 2306 | 13:15 13:30 | 59 | 408 | 22 | 9 | 504 | 2080 | 17:30 17:45 | 87 | 499 | 35 | 6 | 627.5 | 2453.5 | 8:15 - 9:15 | 2067.5 | 11:45 - 12:45 | 1832 | 16:45 - 17:45 | 0
9:15 9:30 | 98 | 403 | 26 | 13 | 536.5 | 2293.5 | 13:30 13:45 | 82 | 445 | 23 | 9 | 554.5 | 2062 | 17:45 18:00 | 99 | 523 | 42 | 4 | 666.5 | 2543.5 | 8:00 - 9:00 | 2079.5 | 11:00 - 12:00 | 1838.5 | 17:00 - 18:00 | 0
9:30 9:45 | 90 | 429 | 24 | 11 | 549.5 | 2281.5 | 13:45 14:00 | 113 | 472 | 28 | 8 | 604.5 | 2157 | 18:00 18:15 | 96 | 472 | 33 | 8 | 606 | 2542.5 | 7:45 - 8:45 | 2112.5 | 13:15 - 14:15 | 1862.5 | 17:15 - 18:15 | 0
9:45 10:00 | 69 | 446 | 22 | 8 | 544.5 | 2197.5 | 14:00 14:15 | 119 | 474 | 23 | 6 | 594.5 | 2257.5 | 18:15 18:30 | 75 | 421 | 32 | 2 | 527.5 | 2427.5 | 7:30 - 8:30 | 2147.5 | 13:00 - 14:00 | 1876.5 | 17:30 - 18:30 | 0
11:00 11:15 | 83 | 396 | 25 | 7 | 505 |  | 14:15 14:30 | 95 | 455 | 33 | 11 | 596 | 2349.5 | 18:30 18:45 | 66 | 454 | 37 | 6 | 576 | 2376 |  |  | 13:30 - 14:30 | 1888.5 | 17:45 - 18:45 | 0
11:15 11:30 | 84 | 400 | 28 | 8 | 518 |  | 14:30 14:45 | 89 | 475 | 27 | 10 | 598.5 | 2393.5 | 18:45 19:00 | 54 | 403 | 35 | 1 | 502.5 | 2212 |  |  | 13:45 - 14:45 | 1896 | 18:00 - 19:00 | 0
11:30 11:45 | 84 | 406 | 35 | 17 | 560.5 |  | 14:45 15:00 | 98 | 462 | 24 | 9 | 581.5 | 2370.5 | [9 empty] | 14:00 - 15:00 | 1946
MAÑANA |  | VOLUMEN MÁX = |  |  |  | 2306 | MEDIO DÍA |  | VOLUMEN MÁX = |  |  |  | 2393.5 | TARDE |  | VOLUMEN MÁX = |  |  |  | 2543.5
|  | HORA MAX VOL |  |  | 8:15 - 9:15 |  |  |  | HORA MAX VOL |  |  | 13:45 - 14:45 |  |  |  | HORA MAX VOL |  |  | 17:00 - 18:00 |  |  |  | HORA MAX VOL
OBSERVACIONES:
11:00 11:15
11:15 11:30
11:30 11:45
11:45 12:00
12:00 12:15
12:15 12:30
12:30 12:45
12:45 13:00
13:00 13:15
13:15 13:30
13:30 13:45
13:45 14:00
14:00 14:15
14:15 14:30
14:30 14:45
14:45 15:00

## DIRECCIONALIDAD
SDB
Formato Nº 5: Volumen vehicular direccional
CONTRATO No.: |  | DE OBRA
DIRECCIÓN : |  | CALLE 64 X CARRERA 46 |  |  |  |  | CRUCE No. : | 2380
AFORADOR: |  | JULIO VASQUEZ |  |  |  |  | FECHA : | 2018-08-29
GRUPO No. | No. CARRILES | PERIODO | MOVIMIENTO | MOTOS | AUTOS | BUS | CAMIÓN | TOTAL EQUIVAL. | % DIRECC.
|  |  |  | M | A | B | C
1 (N-S) |  |  | IZQUIERDA | 0 | 0 | 0 | 0 | 0 | 0,00
|  | MAÑANA: | DIRECTOS | 0 | 0 | 0 | 0 | 0 | 0,00
|  | 07:30 - 08:00 | DERECHA | 0 | 0 | 0 | 0 | 0 | 0,00
|  |  | IZQUIERDA | 0 | 0 | 0 | 0 | 0 | 0,00
|  | MEDIO DÍA: | DIRECTOS | 0 | 0 | 0 | 0 | 0 | 0,00
|  | 11:00 - 11:30 | DERECHA | 0 | 0 | 0 | 0 | 0 | 0,00
|  |  | IZQUIERDA | 0 | 0 | 0 | 0 | 0 | 0,00
|  | TARDE: | DIRECTOS | 0 | 0 | 0 | 0 | 0 | 0,00
|  | 17:00 - 17:30 | DERECHA | 0 | 0 | 0 | 0 | 0 | 0,00
2 (S-N) | 2 |  | IZQUIERDA | 5 | 92 | 0 | 3 | 102 | 20.8376
|  | MAÑANA: | DIRECTOS | 154 | 244 | 18 | 9 | 379.5 | 77.5281
|  | 08:00 - 08:30 | DERECHA | 2 | 7 | 0 | 0 | 8 | 1.6343
|  |  | IZQUIERDA | 3 | 95 | 0 | 1 | 99 | 16.0714
|  | MEDIO DÍA: | DIRECTOS | 145 | 385 | 14 | 6 | 500.5 | 81.25
|  | 11:30 - 12:00 | DERECHA | 2 | 13 | 0 | 1 | 16.5 | 2.6786
|  |  | IZQUIERDA | 2 | 65 | 0 | 0 | 66 | 15.493
|  | TARDE: | DIRECTOS | 111 | 252 | 16 | 3 | 347 | 81.4554
|  | 17:30 - 18:00 | DERECHA | 0 | 13 | 0 | 0 | 13 | 3.0516
3 (OCC-OR) | 2 |  | IZQUIERDA | 0 | 0 | 0 | 0 | 0 | 0,00
|  | MAÑANA: | DIRECTOS | 4 | 201 | 29 | 3 | 268.5 | 100
|  | 08:30 - 09:00 | DERECHA | 0 | 0 | 0 | 0 | 0 | 0,00
|  |  | IZQUIERDA | 0 | 0 | 0 | 0 | 0 | 0,00
|  | MEDIO DÍA: | DIRECTOS | 12 | 172 | 21 | 3 | 227.5 | 100
|  | 12:00 - 12:30 | DERECHA | 0 | 0 | 0 | 0 | 0 | 0,00
|  |  | IZQUIERDA | 0 | 0 | 0 | 0 | 0 | 0,00
|  | TARDE: | DIRECTOS | 10 | 161 | 25 | 1 | 218.5 | 100
|  | 18:00 - 18:30 | DERECHA | 0 | 0 | 0 | 0 | 0 | 0,00
4 (OR-OCC) | 2 |  | IZQUIERDA | 0 | 0 | 0 | 0 | 0 | 0,00
|  | MAÑANA: | DIRECTOS | 16 | 183 | 14 | 6 | 234 | 74.0506
|  | 09:00 - 09:30 | DERECHA | 16 | 69 | 0 | 2 | 82 | 25.9494
|  |  | IZQUIERDA | 0 | 0 | 0 | 0 | 0 | 0,00
|  | MEDIO DÍA: | DIRECTOS | 15 | 166 | 17 | 4 | 217.5 | 65.4135
|  | 12:30 - 13:00 | DERECHA | 9 | 99 | 2 | 3 | 115 | 34.5865
|  |  | IZQUIERDA | 0 | 0 | 0 | 0 | 0 | 0,00
|  | TARDE: | DIRECTOS | 3 | 220 | 27 | 3 | 283 | 68.0288
|  | 18:30 - 19:00 | DERECHA | 2 | 132 | 0 | 0 | 133 | 31.9712
OBSERVACIONES:

## DIAGRAMA DE VOL
CONTRATO DE CONCESION DE AMOBLAMIENTO URBANO
SISTEMA DE SEMAFIRIZACION
VOLUMENES VEHICULARES DE INTERSECCION SEMAFORIZADA
CIUDAD |  | BARRANQUILLA | [8 empty] | INTERSECCIÓN |  |  | CALLE 64 X CARRERA 46 | [6 empty] | Nº EXTERNO |  |  | 2380 | [7 empty] | FECHA |  | 2018-08-29
|  |  | MAÑANA | [14 empty] | MEDIO DIA | [13 empty] | TARDE
TIEMPO | 7:45 | 8:00 | 8:15 | 8:30 | 8:45 | 9:00 | 9:15 | 9:30 | 9:45 | 10:00 |  | 11:15 | 11:30 | 11:45 | 12:00 | 12:15 | 12:30 | 12:45 | 13:00 | 13:15 | 13:30 | 13:45 | 14:00 | 14:15 | 14:30 | 14:45 | 15:00 | 16:15 | 16:30 | 16:45 | 17:00 | 17:15 | 17:30 | 17:45 | 18:00 | 18:15 | 18:30 | 18:45 | 19:00 | 7:45 | 8:00 | 8:15 | 8:30 | 8:45 | 9:00 | 9:15 | 9:30 | 9:45 | 10:00 | 11:15 | 11:30 | 11:45 | 12:00 | 12:15 | 12:30 | 12:45 | 13:00 | 13:15 | 13:30 | 13:45 | 14:00 | 14:15 | 14:30 | 14:45 | 15:00 | 16:15 | 16:30 | 16:45 | 17:00 | 17:15 | 17:30 | 17:45 | 18:00 | 18:15 | 18:30 | 18:45 | 19:00
[19 empty] | GRUPO |  | 1 | [21 empty] | 0 | 0 | 0 | 0 | 0 | 0 | 0 |  |  |  | 0 | 0 | 0 | 0 | 0 | 0 | 0 | 0 | 0 | 0 | 0 | 0 | 0 |  |  |  | 0 | 0 | 0 | 0 | 0 | 0 | 0 | 0 | 0
VOL-15MIN
VOL-HORA |  |  |  | 0 | 0 | 0 | 0 | 0 | 0 | 0 |  |  |  |  | 0 | 0 | 0 | 0 | 0 | 0 | 0 | 0 | 0 | 0 | 0 | 0 | 0 |  |  |  | 0 | 0 | 0 | 0 | 0 | 0 | 0 | 0 | 0
MOV DIRC |  | IZQ | 0% |  | DIR | 0% |  | DER | 0% |  |  |  |  | IZQ | 0% |  |  |  | DIR | 0% |  |  |  | DER | 0% |  |  |  | IZQ | 0% |  |  |  | DIR | 0% |  |  | DER | 0%
[19 empty] | GRUPO |  | 2
VOL-15MIN | 308.5 | 285.5 | 302.5 | 297 | 303 | 301 | 282 | 249 | 250.5 | 254 |  | 255.5 | 239 | 250.5 | 250.5 | 223.5 | 229.5 | 248.5 | 231.5 | 224 | 241.5 | 303 | 317 | 306.5 | 294 | 317.5 | 298.5 | 240.5 | 260 | 276 | 268.5 | 296 | 286 | 305 | 317.5 | 275.5 | 262 | 242.5 | 183.5 |  |  |  | 1193.5 | 1188 | 1203.5 | 1183 | 1135 | 1082.5 | 1035.5 |  |  |  | 995.5 | 963.5 | 954 | 952 | 933 | 933.5 | 945.5 | 1000 | 1085.5 | 1168 | 1220.5 | 1235 | 1216.5 |  |  |  | 1045 | 1100.5 | 1126.5 | 1155.5 | 1204.5 | 1184 | 1160 | 1097.5 | 963.5
VOL-HORA |  |  |  | 1193.5 | 1188 | 1203.5 | 1183 | 1135 | 1082.5 | 1035.5 |  |  |  |  | 995.5 | 963.5 | 954 | 952 | 933 | 933.5 | 945.5 | 1000 | 1085.5 | 1168 | 1220.5 | 1235 | 1216.5 |  |  |  | 1045 | 1100.5 | 1126.5 | 1155.5 | 1204.5 | 1184 | 1160 | 1097.5 | 963.5 |  |  |  | 476 | 484.5 | 561.5 | 594 | 659 | 729.5 | 718.5 |  |  |  | 712.5 | 733 | 734 | 760.5 | 750.5 | 754.5 | 755 | 711.5 | 715.5 | 709 | 704.5 | 699.5 | 684 |  |  |  | 786.5 | 811.5 | 839.5 | 846.5 | 863 | 870 | 808.5 | 814 | 793.5
MOV DIRC |  | IZQ | 20.84% |  | DIR | 77.53% |  | DER | 1.634% |  |  |  |  | IZQ | 16.07% |  |  |  | DIR | 81.25% |  |  |  | DER | 2.679% |  |  |  | IZQ | 15.49% |  |  |  | DIR | 81.46% |  |  | DER | 3.052% |  |  |  | 520 | 529 | 537.5 | 529 | 499.5 | 469.5 | 443.5 |  |  |  | 409.5 | 423 | 445 | 432.5 | 437 | 419.5 | 379.5 | 350.5 | 356 | 380.5 | 424.5 | 459 | 470 |  |  |  | 438.5 | 423.5 | 446 | 451.5 | 476 | 488.5 | 459 | 464.5 | 455
[19 empty] | GRUPO |  | 3 | [21 empty] | 2189.5 | 2201.5 | 2302.5 | 2306 | 2293.5 | 2281.5 | 2197.5 |  |  |  | 2117.5 | 2119.5 | 2133 | 2145 | 2120.5 | 2107.5 | 2080 | 2062 | 2157 | 2257.5 | 2349.5 | 2393.5 | 2370.5 |  |  |  | 2270 | 2335.5 | 2412 | 2453.5 | 2543.5 | 2542.5 | 2427.5 | 2376 | 2212
VOL-15MIN | 130 | 121 | 135 | 134 | 139 | 129.5 | 126.5 | 104.5 | 109 | 103.5 |  | 92.5 | 99.5 | 125.5 | 92 | 106 | 121.5 | 113 | 96.5 | 88.5 | 81.5 | 84 | 102 | 113 | 125.5 | 118.5 | 113 | 120 | 108 | 112 | 98.5 | 105 | 130.5 | 117.5 | 123 | 117.5 | 101 | 123 | 113.5
VOL-HORA |  |  |  | 520 | 529 | 537.5 | 529 | 499.5 | 469.5 | 443.5 |  |  |  |  | 409.5 | 423 | 445 | 432.5 | 437 | 419.5 | 379.5 | 350.5 | 356 | 380.5 | 424.5 | 459 | 470 |  |  |  | 438.5 | 423.5 | 446 | 451.5 | 476 | 488.5 | 459 | 464.5 | 455
MOV DIRC |  | IZQ | 0% |  | DIR | 100% |  | DER | 0% |  |  |  |  | IZQ | 0% |  |  |  | DIR | 100% |  |  |  | DER | 0% |  |  |  | IZQ | 0% |  |  |  | DIR | 100% |  |  | DER | 0%
[19 empty] | GRUPO |  | 4
VOL-15MIN | 111 | 121 | 126 | 118 | 119.5 | 198 | 158.5 | 183 | 190 | 187 |  | 157 | 179.5 | 184.5 | 191.5 | 177.5 | 180.5 | 211 | 181.5 | 181.5 | 181 | 167.5 | 185.5 | 175 | 176.5 | 162.5 | 170 | 181 | 198 | 198 | 209.5 | 206 | 226 | 205 | 226 | 213 | 164.5 | 210.5 | 205.5
VOL-HORA |  |  |  | 476 | 484.5 | 561.5 | 594 | 659 | 729.5 | 718.5 |  |  |  |  | 712.5 | 733 | 734 | 760.5 | 750.5 | 754.5 | 755 | 711.5 | 715.5 | 709 | 704.5 | 699.5 | 684 |  |  |  | 786.5 | 811.5 | 839.5 | 846.5 | 863 | 870 | 808.5 | 814 | 793.5
MOV DIRC |  | IZQ | 0% |  | DIR | 74.05% |  | DER | 25.95% |  |  |  |  | IZQ | 0% |  |  |  | DIR | 65.41% |  |  |  | DER | 34.59% |  |  |  | IZQ | 0% |  |  |  | DIR | 68.03% |  |  | DER | 31.97%
[19 empty] | GRUPO |  | TOTAL
VOL-15MIN | 549.5 | 527.5 | 563.5 | 549 | 561.5 | 628.5 | 567 | 536.5 | 549.5 | 544.5 |  | 505 | 518 | 560.5 | 534 | 507 | 531.5 | 572.5 | 509.5 | 494 | 504 | 554.5 | 604.5 | 594.5 | 596 | 598.5 | 581.5 | 541.5 | 566 | 586 | 576.5 | 607 | 642.5 | 627.5 | 666.5 | 606 | 527.5 | 576 | 502.5
VOL-HORA |  |  |  | 2189.5 | 2201.5 | 2302.5 | 2306 | 2293.5 | 2281.5 | 2197.5 |  |  |  |  | 2117.5 | 2119.5 | 2133 | 2145 | 2120.5 | 2107.5 | 2080 | 2062 | 2157 | 2257.5 | 2349.5 | 2393.5 | 2370.5 |  |  |  | 2270 | 2335.5 | 2412 | 2453.5 | 2543.5 | 2542.5 | 2427.5 | 2376 | 2212
s
Constru eñales
S.A.