## G-1
SDB
Formato Nº 4: VOLUMEN DE ARRIBOS
CONTRATO No. : |  |  |  | DE OBRA
DIRECCIÓN : |  |  | CALLE 45 X CARRERA 41 |  |  |  |  | CRUCE No. : |  |  | 4541 |  |  |  | GRUPO No. : |  |  | 1 (N-S)
AFORADOR : |  |  | ADOLFREDO FLOREZ |  |  |  |  | No. CARRILES : |  |  | 3 |  |  |  | FECHA : |  |  | 2018-07-24
HORAS | VEHÍCULOS |  |  |  | TOTAL V. Eq. | TOTAL V. Eq/H | HORAS | VEHÍCULOS |  |  |  | TOTAL V. Eq. | TOTAL V. Eq/H | HORAS | VEHÍCULOS |  |  |  | TOTAL V. Eq. | TOTAL V. Eq/H
| M | A | B | C |  |  |  | M | A | B | C |  |  |  | M | A | B | C
7:30 7:45 | 2 | 194 | 16 | 6 | 242 |  | 11:45 12:00 | 11 | 328 | 9 | 10 | 376.5 | 1426 | 16:00 16:15 | 8 | 325 | 12 | 8 | 373
7:45 8:00 | 4 | 206 | 17 | 7 | 259.5 |  | 12:00 12:15 | 19 | 310 | 7 | 6 | 348.5 | 1456.5 | 16:15 16:30 | 10 | 350 | 10 | 6 | 390
8:00 8:15 | 6 | 278 | 24 | 3 | 336.5 |  | 12:15 12:30 | 12 | 328 | 10 | 5 | 366.5 | 1495.5 | 16:30 16:45 | 8 | 321 | 17 | 5 | 371.5
8:15 8:30 | 3 | 264 | 18 | 3 | 309 | 1147 | 12:30 12:45 | 7 | 357 | 6 | 7 | 390 | 1481.5 | 16:45 17:00 | 10 | 336 | 15 | 10 | 396 | 1530.5 |  | 241
8:30 8:45 | 4 | 291 | 19 | 6 | 346 | 1251 | 12:45 13:00 | 12 | 380 | 9 | 6 | 419 | 1524 | 17:00 17:15 | 15 | 355 | 18 | 8 | 418.5 | 1576 |  | 250
8:45 9:00 | 6 | 296 | 20 | 9 | 361.5 | 1353 | 13:00 13:15 | 10 | 342 | 5 | 5 | 369.5 | 1545 | 17:15 17:30 | 9 | 347 | 13 | 3 | 385 | 1571 |  | 262
9:00 9:15 | 2 | 253 | 17 | 7 | 305.5 | 1322 | 13:15 13:30 | 9 | 301 | 6 | 6 | 332.5 | 1511 | 17:30 17:45 | 7 | 361 | 23 | 9 | 433 | 1632.5 |  | 270.5
9:15 9:30 | 10 | 247 | 13 | 6 | 293 | 1306 | 13:30 13:45 | 7 | 291 | 4 | 6 | 317.5 | 1438.5 | 17:45 18:00 | 8 | 322 | 18 | 3 | 369.5 | 1606 |  | 289.5
9:30 9:45 | 7 | 238 | 9 | 11 | 287 | 1247 | 13:45 14:00 | 5 | 310 | 8 | 8 | 348.5 | 1368 | 18:00 18:15 | 8 | 320 | 17 | 3 | 365.5 | 1553 |  | 291
9:45 10:00 | 4 | 276 | 12 | 5 | 314.5 | 1200 | 14:00 14:15 | 3 | 361 | 8 | 5 | 391 | 1389.5 | 18:15 18:30 | 7 | 310 | 14 | 6 | 356.5 | 1524.5 |  | 294
11:00 11:15 | 6 | 280 | 10 | 6 | 318 |  | 14:15 14:30 | 6 | 350 | 9 | 8 | 391 | 1448 | 18:30 18:45 | 5 | 331 | 19 | 3 | 379 | 1470.5 |  | 299
11:15 11:30 | 4 | 292 | 8 | 7 | 327.5 |  | 14:30 14:45 | 3 | 326 | 11 | 14 | 384.5 | 1515 | 18:45 19:00 | 3 | 357 | 18 | 1 | 397 | 1498 |  | 299.5
11:30 11:45 | 12 | 350 | 9 | 12 | 404 |  | 14:45 15:00 | 4 | 340 | 9 | 12 | 390 | 1556.5
MAÑANA |  | VOLUMEN MÁX = |  |  |  | 1353 | MEDIO DÍA |  | VOLUMEN MÁX = |  |  |  | 1556.5 | TARDE |  | VOLUMEN MÁX = |  |  |  | 1632.5
|  | HORA MAX VOL |  |  | 8:00 - 9:00 |  |  |  | HORA MAX VOL |  |  | 14:00 - 15:00 |  |  |  | HORA MAX VOL |  |  | 16:45 - 18:45
OBSERVACIONES:
11:00 11:15
11:15 11:30
11:30 11:45
11:45 12:00
12:00 12:15
12:15 12:30
12:30 12:45
12:45 13:00
13:00 13:15
13:15 13:30
13:30 13:45
13:45 14:00
14:00 14:15
14:15 14:30
14:30 14:45
14:45 15:00

## G-2
SDB
Formato Nº 4: VOLUMEN DE ARRIBOS
CONTRATO No. : |  |  |  | DE OBRA
DIRECCIÓN : |  |  | CALLE 45 X CARRERA 41 |  |  |  |  | CRUCE No. : |  |  | 4541 |  |  |  | GRUPO No. : |  |  | 2 (S-N)
AFORADOR : |  |  | GEOVANNIS GONZALEZ |  |  |  |  | No. CARRILES : |  |  | 3 |  |  |  | FECHA : |  |  | 2018-07-24
HORAS | VEHÍCULOS |  |  |  | TOTAL V. Eq. | TOTAL V. Eq/H | HORAS | VEHÍCULOS |  |  |  | TOTAL V. Eq. | TOTAL V. Eq/H | HORAS | VEHÍCULOS |  |  |  | TOTAL V. Eq. | TOTAL V. Eq/H
| M | A | B | C |  |  |  | M | A | B | C |  |  |  | M | A | B | C
7:30 7:45 | 11 | 194 | 19 | 9 | 260 |  | 11:45 12:00 | 3 | 190 | 11 | 8 | 233.5 | 980 | 16:00 16:15 | 5 | 209 | 11 | 10 | 258.5
7:45 8:00 | 19 | 273 | 16 | 5 | 327 |  | 12:00 12:15 | 5 | 209 | 9 | 5 | 242 | 958.5 | 16:15 16:30 | 7 | 235 | 10 | 14 | 293.5
8:00 8:15 | 7 | 183 | 20 | 6 | 241.5 |  | 12:15 12:30 | 5 | 232 | 8 | 8 | 270.5 | 960.5 | 16:30 16:45 | 7 | 192 | 9 | 10 | 238.5
8:15 8:30 | 7 | 249 | 15 | 16 | 322.5 | 1151 | 12:30 12:45 | 5 | 167 | 6 | 3 | 189 | 935 | 16:45 17:00 | 6 | 226 | 11 | 17 | 293.5 | 1084 |  | 212.5
8:30 8:45 | 5 | 216 | 16 | 11 | 278 | 1169 | 12:45 13:00 | 7 | 221 | 8 | 16 | 280.5 | 982 | 17:00 17:15 | 4 | 232 | 14 | 6 | 277 | 1102.5 |  | 226
8:45 9:00 | 4 | 246 | 10 | 6 | 283 | 1125 | 13:00 13:15 | 6 | 220 | 5 | 5 | 245.5 | 985.5 | 17:15 17:30 | 7 | 236 | 21 | 12 | 311.5 | 1120.5 |  | 233.5
9:00 9:15 | 4 | 214 | 11 | 14 | 273 | 1156.5 | 13:15 13:30 | 8 | 219 | 6 | 6 | 250 | 965 | 17:30 17:45 | 7 | 159 | 17 | 5 | 209 | 1091 |  | 234
9:15 9:30 | 6 | 230 | 12 | 15 | 294.5 | 1128.5 | 13:30 13:45 | 6 | 205 | 8 | 8 | 244 | 1020 | 17:45 18:00 | 7 | 146 | 12 | 9 | 196 | 993.5 |  | 248
9:30 9:45 | 7 | 222 | 12 | 11 | 277 | 1127.5 | 13:45 14:00 | 9 | 223 | 9 | 13 | 278 | 1017.5 | 18:00 18:15 | 6 | 234 | 12 | 6 | 276 | 992.5 |  | 248
9:45 10:00 | 5 | 234 | 6 | 8 | 268.5 | 1113 | 14:00 14:15 | 11 | 266 | 6 | 13 | 316 | 1088 | 18:15 18:30 | 1 | 185 | 20 | 5 | 238 | 919 |  | 262
11:00 11:15 | 7 | 218 | 11 | 8 | 263.5 |  | 14:15 14:30 | 6 | 207 | 7 | 10 | 249 | 1087 | 18:30 18:45 | 3 | 228 | 16 | 8 | 281.5 | 991.5 |  | 275
11:15 11:30 | 5 | 208 | 9 | 16 | 268.5 |  | 14:30 14:45 | 7 | 235 | 6 | 10 | 275.5 | 1118.5 | 18:45 19:00 | 4 | 219 | 17 | 4 | 265 | 1060.5 |  | 276
11:30 11:45 | 5 | 188 | 7 | 4 | 214.5 |  | 14:45 15:00 | 10 | 230 | 7 | 12 | 279 | 1119.5
MAÑANA |  | VOLUMEN MÁX = |  |  |  | 1169 | MEDIO DÍA |  | VOLUMEN MÁX = |  |  |  | 1119.5 | TARDE |  | VOLUMEN MÁX = |  |  |  | 1120.5
|  | HORA MAX VOL |  |  | 7:45 - 8:45 |  |  |  | HORA MAX VOL |  |  | 14:00 - 15:00 |  |  |  | HORA MAX VOL |  |  | 16:30 - 17:30
OBSERVACIONES:
11:00 11:15
11:15 11:30
11:30 11:45
11:45 12:00
12:00 12:15
12:15 12:30
12:30 12:45
12:45 13:00
13:00 13:15
13:15 13:30
13:30 13:45
13:45 14:00
14:00 14:15
14:15 14:30
14:30 14:45
14:45 15:00

## G-3
SDB
Formato Nº 4: VOLUMEN DE ARRIBOS
CONTRATO No. : |  |  |  | DE OBRA
DIRECCIÓN : |  |  | CALLE 45 X CARRERA 41 |  |  |  |  | CRUCE No. : |  |  | 4541 |  |  |  | GRUPO No. : |  |  | 3 (OCC-OR)
AFORADOR : |  |  | IVAN FONSECA |  |  |  |  | No. CARRILES : |  |  | 2 |  |  |  | FECHA : |  |  | 2018-07-24
HORAS | VEHÍCULOS |  |  |  | TOTAL V. Eq. | TOTAL V. Eq/H | HORAS | VEHÍCULOS |  |  |  | TOTAL V. Eq. | TOTAL V. Eq/H | HORAS | VEHÍCULOS |  |  |  | TOTAL V. Eq. | TOTAL V. Eq/H
| M | A | B | C |  |  |  | M | A | B | C |  |  |  | M | A | B | C
7:30 7:45 | 52 | 118 | 44 | 3 | 239.5 |  | 11:45 12:00 | 41 | 133 | 38 | 2 | 234.5 | 1063.5 | 16:00 16:15 | 72 | 159 | 44 | 7 | 300.5 |  |  |  | 11:15 - 12:15 | 803.5
7:45 8:00 | 69 | 154 | 38 | 0 | 264.5 |  | 12:00 12:15 | 70 | 143 | 40 | 33 | 340.5 | 1147 | 16:15 16:30 | 64 | 153 | 45 | 5 | 287.5 |  |  |  | 13:45 - 14:45 | 804.5
8:00 8:15 | 48 | 164 | 45 | 2 | 283 |  | 12:15 12:30 | 47 | 161 | 38 | 2 | 265.5 | 1135 | 16:30 16:45 | 72 | 168 | 43 | 8 | 310 |  |  |  | 11:00 - 12:00 | 810
8:15 8:30 | 59 | 180 | 58 | 3 | 333 | 1120 | 12:30 12:45 | 38 | 124 | 41 | 2 | 230 | 1070.5 | 16:45 17:00 | 42 | 133 | 40 | 1 | 236.5 | 1134.5 | 8:00 - 9:00 | 917 | 12:30 - 13:30 | 810.5 | 16:00 - 17:00 | 0
8:30 8:45 | 43 | 155 | 63 | 4 | 312.5 | 1193 | 12:45 13:00 | 31 | 138 | 36 | 2 | 230.5 | 1066.5 | 17:00 17:15 | 49 | 180 | 45 | 6 | 309.5 | 1143.5 | 8:30 - 9:30 | 927.5 | 12:00 - 13:00 | 813 | 16:15 - 17:15 | 0
8:45 9:00 | 34 | 134 | 44 | 5 | 251.5 | 1180 | 13:00 13:15 | 30 | 130 | 35 | 4 | 225 | 951 | 17:15 17:30 | 47 | 145 | 45 | 3 | 266 | 1122 | 7:45 - 8:45 | 941.5 | 12:15 - 13:15 | 813.5 | 16:30 - 17:30 | 0
9:00 9:15 | 41 | 154 | 53 | 5 | 293 | 1190 | 13:15 13:30 | 35 | 140 | 32 | 2 | 226.5 | 912 | 17:30 17:45 | 40 | 133 | 36 | 1 | 227.5 | 1039.5 | 7:30 - 8:30 | 942 | 14:00 - 15:00 | 814 | 16:45 - 17:45 | 0
9:15 9:30 | 56 | 140 | 43 | 3 | 261.5 | 1118.5 | 13:30 13:45 | 34 | 143 | 39 | 1 | 240.5 | 922.5 | 17:45 18:00 | 63 | 130 | 38 | 4 | 247.5 | 1050.5 | 8:15 - 9:15 | 946 | 11:45 - 12:45 | 816.5 | 17:00 - 18:00 | 0
9:30 9:45 | 81 | 174 | 56 | 8 | 346.5 | 1152.5 | 13:45 14:00 | 42 | 126 | 35 | 2 | 222 | 914 | 18:00 18:15 | 59 | 109 | 35 | 3 | 216 | 957 | 8:45 - 9:45 | 963 | 11:30 - 12:30 | 817.5 | 17:15 - 18:15 | 0
9:45 10:00 | 59 | 170 | 42 | 1 | 286 | 1187 | 14:00 14:15 | 39 | 149 | 30 | 2 | 233.5 | 922.5 | 18:15 18:30 | 44 | 108 | 33 | 1 | 198.5 | 889.5 | 9:00 - 10:00 | 967 | 13:15 - 14:15 | 826 | 17:30 - 18:30 | 0
11:00 11:15 | 48 | 161 | 31 | 4 | 257 |  | 14:15 14:30 | 67 | 198 | 33 | 7 | 315 | 1011 | 18:30 18:45 | 40 | 86 | 30 | 3 | 173.5 | 835.5 |  |  | 13:30 - 14:30 | 830 | 17:45 - 18:45 | 0
11:15 11:30 | 44 | 159 | 47 | 1 | 277.5 |  | 14:30 14:45 | 50 | 158 | 38 | 3 | 266.5 | 1037 | 18:45 19:00 | 39 | 100 | 34 | 1 | 190 | 778 |  |  | 12:45 - 13:45 | 839.5 | 18:00 - 19:00 | 0
11:30 11:45 | 50 | 180 | 41 | 3 | 294.5 |  | 14:45 15:00 | 69 | 155 | 39 | 6 | 282.5 | 1097.5 | [9 empty] | 13:00 - 14:00 | 845.5
MAÑANA |  | VOLUMEN MÁX = |  |  |  | 1193 | MEDIO DÍA |  | VOLUMEN MÁX = |  |  |  | 1147 | TARDE |  | VOLUMEN MÁX = |  |  |  | 1143.5
|  | HORA MAX VOL |  |  | 7:45 - 8:45 |  |  |  | HORA MAX VOL |  |  | 11:45 - 12:45 |  |  |  | HORA MAX VOL |  |  | 16:15 - 17:15 |  |  |  | HORA MAX VOL
OBSERVACIONES:
11:00 11:15
11:15 11:30
11:30 11:45
11:45 12:00
12:00 12:15
12:15 12:30
12:30 12:45
12:45 13:00
13:00 13:15
13:15 13:30
13:30 13:45
13:45 14:00
14:00 14:15
14:15 14:30
14:30 14:45
14:45 15:00

## G-Totales
SDB
Formato Nº 7: VOLUMEN DE ARRIBOS TOTAL DE LA INTERSECCIÓN
CONTRATO No. : |  |  |  | DE OBRA
DIRECCIÓN : |  |  | CALLE 45 X CARRERA 41 |  |  |  |  | CRUCE No. : |  |  | 4541 |  |  |  | FECHA : |  |  | 2018-07-24
HORAS | VEHÍCULOS |  |  |  | TOTAL V. Eq. | TOTAL V. Eq/H | HORAS | VEHÍCULOS |  |  |  | TOTAL V. Eq. | TOTAL V. Eq/H | HORAS | VEHÍCULOS |  |  |  | TOTAL V. Eq. | TOTAL V. Eq/H
| M | A | B | C |  |  |  | M | A | B | C |  |  |  | M | A | B | C
7:30 7:45 | 65 | 506 | 79 | 18 | 741.5 |  | 11:45 12:00 | 55 | 651 | 58 | 20 | 844.5 | 3469.5 | 16:00 16:15 | 85 | 693 | 67 | 25 | 932 |  |  |  | 12:00 - 13:00 | 1745.5
7:45 8:00 | 92 | 633 | 71 | 12 | 851 |  | 12:00 12:15 | 94 | 662 | 56 | 44 | 931 | 3562 | 16:15 16:30 | 81 | 738 | 65 | 25 | 971 |  |  |  | 12:30 - 13:30 | 1755
8:00 8:15 | 61 | 625 | 89 | 11 | 861 |  | 12:15 12:30 | 64 | 721 | 56 | 15 | 902.5 | 3591 | 16:30 16:45 | 87 | 681 | 69 | 23 | 920 |  |  |  | 12:15 - 13:15 | 1763.5
8:15 8:30 | 69 | 693 | 91 | 22 | 964.5 | 3418 | 12:30 12:45 | 50 | 648 | 53 | 12 | 809 | 3487 | 16:45 17:00 | 58 | 695 | 66 | 28 | 926 | 3749 | 8:30 - 9:30 | 2015.5 | 12:45 - 13:45 | 1769 | 16:00 - 17:00 | 0
8:30 8:45 | 52 | 662 | 98 | 21 | 936.5 | 3613 | 12:45 13:00 | 50 | 739 | 53 | 24 | 930 | 3572.5 | 17:00 17:15 | 68 | 767 | 77 | 20 | 1005 | 3822 | 9:00 - 10:00 | 2044.5 | 11:30 - 12:30 | 1803.5 | 16:15 - 17:15 | 0
8:45 9:00 | 44 | 676 | 74 | 20 | 896 | 3658 | 13:00 13:15 | 46 | 692 | 45 | 14 | 840 | 3481.5 | 17:15 17:30 | 63 | 728 | 79 | 18 | 962.5 | 3813.5 | 8:45 - 9:45 | 2047 | 11:15 - 12:15 | 1810.5 | 16:30 - 17:30 | 0
9:00 9:15 | 47 | 621 | 81 | 26 | 871.5 | 3668.5 | 13:15 13:30 | 52 | 660 | 44 | 14 | 809 | 3388 | 17:30 17:45 | 54 | 653 | 76 | 15 | 869.5 | 3763 | 8:15 - 9:15 | 2067.5 | 11:45 - 12:45 | 1832 | 16:45 - 17:45 | 0
9:15 9:30 | 72 | 617 | 68 | 24 | 849 | 3553 | 13:30 13:45 | 47 | 639 | 51 | 15 | 802 | 3381 | 17:45 18:00 | 78 | 598 | 68 | 16 | 813 | 3650 | 8:00 - 9:00 | 2079.5 | 11:00 - 12:00 | 1838.5 | 17:00 - 18:00 | 0
9:30 9:45 | 95 | 634 | 77 | 30 | 910.5 | 3527 | 13:45 14:00 | 56 | 659 | 52 | 23 | 848.5 | 3299.5 | 18:00 18:15 | 73 | 663 | 64 | 12 | 857.5 | 3502.5 | 7:45 - 8:45 | 2112.5 | 13:15 - 14:15 | 1862.5 | 17:15 - 18:15 | 0
9:45 10:00 | 68 | 680 | 60 | 14 | 869 | 3500 | 14:00 14:15 | 53 | 776 | 44 | 20 | 940.5 | 3400 | 18:15 18:30 | 52 | 603 | 67 | 12 | 793 | 3333 | 7:30 - 8:30 | 2147.5 | 13:00 - 14:00 | 1876.5 | 17:30 - 18:30 | 0
11:00 11:15 | 61 | 659 | 52 | 18 | 838.5 |  | 14:15 14:30 | 79 | 755 | 49 | 25 | 955 | 3546 | 18:30 18:45 | 48 | 645 | 65 | 14 | 834 | 3297.5 |  |  | 13:30 - 14:30 | 1888.5 | 17:45 - 18:45 | 0
11:15 11:30 | 53 | 659 | 64 | 24 | 873.5 |  | 14:30 14:45 | 60 | 719 | 55 | 27 | 926.5 | 3670.5 | 18:45 19:00 | 46 | 676 | 69 | 6 | 852 | 3336.5 |  |  | 13:45 - 14:45 | 1896 | 18:00 - 19:00 | 0
11:30 11:45 | 67 | 718 | 57 | 19 | 913 |  | 14:45 15:00 | 83 | 725 | 55 | 30 | 951.5 | 3773.5 | [9 empty] | 14:00 - 15:00 | 1946
MAÑANA |  | VOLUMEN MÁX = |  |  |  | 3668.5 | MEDIO DÍA |  | VOLUMEN MÁX = |  |  |  | 3773.5 | TARDE |  | VOLUMEN MÁX = |  |  |  | 3822
|  | HORA MAX VOL |  |  | 8:15 - 9:15 |  |  |  | HORA MAX VOL |  |  | 14:00 - 15:00 |  |  |  | HORA MAX VOL |  |  | 16:15 - 17:15 |  |  |  | HORA MAX VOL
OBSERVACIONES:
11:00 11:15
11:15 11:30
11:30 11:45
11:45 12:00
12:00 12:15
12:15 12:30
12:30 12:45
12:45 13:00
13:00 13:15
13:15 13:30
13:30 13:45
13:45 14:00
14:00 14:15
14:15 14:30
14:30 14:45
14:45 15:00

## DIRECCIONALIDAD
SDB
Formato Nº 5: Volumen vehicular direccional
CONTRATO No.: |  | DE OBRA
DIRECCIÓN : |  | CALLE 45 X CARRERA 41 |  |  |  |  | CRUCE No. : | 4541
AFORADOR: |  | GEOVANNIS GONZALEZ |  |  |  |  | FECHA : | 2018-07-24
GRUPO No. | No. CARRILES | PERIODO | MOVIMIENTO | MOTOS | AUTOS | BUS | CAMIÓN | TOTAL EQUIVAL. | % DIRECC.
|  |  |  | M | A | B | C
1 (N-S) | 4 |  | IZQUIERDA | 0 | 0 | 0 | 0 | 0 | 0,00
|  | MAÑANA: | DIRECTOS | 6 | 400 | 33 | 13 | 501.5 | 100
|  | 07:30 - 08:00 | DERECHA | 0 | 0 | 0 | 0 | 0 | 0,00
|  |  | IZQUIERDA | 0 | 0 | 0 | 0 | 0 | 0,00
|  | MEDIO DÍA: | DIRECTOS | 10 | 572 | 18 | 13 | 645.5 | 100
|  | 11:00 - 11:30 | DERECHA | 0 | 0 | 0 | 0 | 0 | 0,00
|  |  | IZQUIERDA | 0 | 0 | 0 | 0 | 0 | 0,00
|  | TARDE: | DIRECTOS | 24 | 702 | 31 | 11 | 803.5 | 100
|  | 17:00 - 17:30 | DERECHA | 0 | 0 | 0 | 0 | 0 | 0,00
2 (S-N) | 3 |  | IZQUIERDA | 0 | 0 | 0 | 0 | 0 | 0,00
|  | MAÑANA: | DIRECTOS | 11 | 382 | 13 | 21 | 466 | 81.9701
|  | 08:00 - 08:30 | DERECHA | 5 | 95 | 0 | 2 | 102.5 | 18.0299
|  |  | IZQUIERDA | 0 | 0 | 0 | 0 | 0 | 0,00
|  | MEDIO DÍA: | DIRECTOS | 10 | 375 | 13 | 21 | 458.5 | 82.6871
|  | 11:30 - 12:00 | DERECHA | 7 | 90 | 0 | 1 | 96 | 17.3129
|  |  | IZQUIERDA | 0 | 0 | 0 | 0 | 0 | 0,00
|  | TARDE: | DIRECTOS | 6 | 353 | 33 | 11 | 449.5 | 82.2507
|  | 17:30 - 18:00 | DERECHA | 1 | 94 | 0 | 1 | 97 | 17.7493
3 (OCC-OR) | 2 |  | IZQUIERDA | 1 | 30 | 1 | 3 | 40 | 7.5543
|  | MAÑANA: | DIRECTOS | 74 | 245 | 80 | 6 | 457 | 86.3078
|  | 08:30 - 09:00 | DERECHA | 4 | 28 | 0 | 1 | 32.5 | 6.1379
|  |  | IZQUIERDA | 9 | 29 | 0 | 3 | 41 | 7.5368
|  | MEDIO DÍA: | DIRECTOS | 106 | 250 | 77 | 4 | 467 | 85.8456
|  | 12:00 - 12:30 | DERECHA | 4 | 34 | 0 | 0 | 36 | 6.6176
|  |  | IZQUIERDA | 1 | 11 | 0 | 0 | 11.5 | 4.3643
|  | TARDE: | DIRECTOS | 74 | 31 | 64 | 3 | 203.5 | 77.2296
|  | 18:00 - 18:30 | DERECHA | 4 | 44 | 0 | 1 | 48.5 | 18.4061
4 (OR-OCC) |  |  | IZQUIERDA | 0 | 0 | 0 | 0 | 0 | 0,00
|  | MAÑANA: | DIRECTOS | 0 | 0 | 0 | 0 | 0 | 0,00
|  | 09:00 - 09:30 | DERECHA | 0 | 0 | 0 | 0 | 0 | 0,00
|  |  | IZQUIERDA | 0 | 0 | 0 | 0 | 0 | 0,00
|  | MEDIO DÍA: | DIRECTOS | 0 | 0 | 0 | 0 | 0 | 0,00
|  | 12:30 - 13:00 | DERECHA | 0 | 0 | 0 | 0 | 0 | 0,00
|  |  | IZQUIERDA | 0 | 0 | 0 | 0 | 0 | 0,00
|  | TARDE: | DIRECTOS | 0 | 0 | 0 | 0 | 0 | 0,00
|  | 18:30 - 19:00 | DERECHA | 0 | 0 | 0 | 0 | 0 | 0,00
OBSERVACIONES:

## DIAGRAMA DE VOL
CONTRATO DE CONCESION DE AMOBLAMIENTO URBANO
SISTEMA DE SEMAFIRIZACION
VOLUMENES VEHICULARES DE INTERSECCION SEMAFORIZADA
CIUDAD |  | BARRANQUILLA | [8 empty] | INTERSECCIÓN |  |  | CALLE 45 X CARRERA 41 | [6 empty] | Nº EXTERNO |  |  | 4541 | [7 empty] | FECHA |  | 2018-07-24
|  |  | MAÑANA | [14 empty] | MEDIO DIA | [13 empty] | TARDE
TIEMPO | 7:45 | 8:00 | 8:15 | 8:30 | 8:45 | 9:00 | 9:15 | 9:30 | 9:45 | 10:00 |  | 11:15 | 11:30 | 11:45 | 12:00 | 12:15 | 12:30 | 12:45 | 13:00 | 13:15 | 13:30 | 13:45 | 14:00 | 14:15 | 14:30 | 14:45 | 15:00 | 16:15 | 16:30 | 16:45 | 17:00 | 17:15 | 17:30 | 17:45 | 18:00 | 18:15 | 18:30 | 18:45 | 19:00 | 7:45 | 8:00 | 8:15 | 8:30 | 8:45 | 9:00 | 9:15 | 9:30 | 9:45 | 10:00 | 11:15 | 11:30 | 11:45 | 12:00 | 12:15 | 12:30 | 12:45 | 13:00 | 13:15 | 13:30 | 13:45 | 14:00 | 14:15 | 14:30 | 14:45 | 15:00 | 16:15 | 16:30 | 16:45 | 17:00 | 17:15 | 17:30 | 17:45 | 18:00 | 18:15 | 18:30 | 18:45 | 19:00
[19 empty] | GRUPO |  | 1 | [21 empty] | 1147 | 1251 | 1353 | 1322 | 1306 | 1247 | 1200 |  |  |  | 1426 | 1456.5 | 1495.5 | 1481.5 | 1524 | 1545 | 1511 | 1438.5 | 1368 | 1389.5 | 1448 | 1515 | 1556.5 |  |  |  | 1530.5 | 1576 | 1571 | 1632.5 | 1606 | 1553 | 1524.5 | 1470.5 | 1498
VOL-15MIN | 242 | 259.5 | 336.5 | 309 | 346 | 361.5 | 305.5 | 293 | 287 | 314.5 |  | 318 | 327.5 | 404 | 376.5 | 348.5 | 366.5 | 390 | 419 | 369.5 | 332.5 | 317.5 | 348.5 | 391 | 391 | 384.5 | 390 | 373 | 390 | 371.5 | 396 | 418.5 | 385 | 433 | 369.5 | 365.5 | 356.5 | 379 | 397
VOL-HORA |  |  |  | 1147 | 1251 | 1353 | 1322 | 1306 | 1247 | 1200 |  |  |  |  | 1426 | 1456.5 | 1495.5 | 1481.5 | 1524 | 1545 | 1511 | 1438.5 | 1368 | 1389.5 | 1448 | 1515 | 1556.5 |  |  |  | 1530.5 | 1576 | 1571 | 1632.5 | 1606 | 1553 | 1524.5 | 1470.5 | 1498
MOV DIRC |  | IZQ | 0% |  | DIR | 100% |  | DER | 0% |  |  |  |  | IZQ | 0% |  |  |  | DIR | 100% |  |  |  | DER | 0% |  |  |  | IZQ | 0% |  |  |  | DIR | 100% |  |  | DER | 0%
VOL MAX | 1353 | IZQ | 0 |  | DIR | 1353 |  | DER | 0 |  |  | 1556.5 |  | IZQ | 0 |  |  |  | DIR | 1556.5 |  |  |  | DER | 0 |  |  | 1632.5 | IZQ | 0 |  |  |  | DIR | 1632.5 |  |  | DER | 0
[19 empty] | GRUPO |  | 2
VOL-15MIN | 260 | 327 | 241.5 | 322.5 | 278 | 283 | 273 | 294.5 | 277 | 268.5 |  | 263.5 | 268.5 | 214.5 | 233.5 | 242 | 270.5 | 189 | 280.5 | 245.5 | 250 | 244 | 278 | 316 | 249 | 275.5 | 279 | 258.5 | 293.5 | 238.5 | 293.5 | 277 | 311.5 | 209 | 196 | 276 | 238 | 281.5 | 265 |  |  |  | 1151 | 1169 | 1125 | 1156.5 | 1128.5 | 1127.5 | 1113 |  |  |  | 980 | 958.5 | 960.5 | 935 | 982 | 985.5 | 965 | 1020 | 1017.5 | 1088 | 1087 | 1118.5 | 1119.5 |  |  |  | 1084 | 1102.5 | 1120.5 | 1091 | 993.5 | 992.5 | 919 | 991.5 | 1060.5
VOL-HORA |  |  |  | 1151 | 1169 | 1125 | 1156.5 | 1128.5 | 1127.5 | 1113 |  |  |  |  | 980 | 958.5 | 960.5 | 935 | 982 | 985.5 | 965 | 1020 | 1017.5 | 1088 | 1087 | 1118.5 | 1119.5 |  |  |  | 1084 | 1102.5 | 1120.5 | 1091 | 993.5 | 992.5 | 919 | 991.5 | 1060.5 |  |  |  | 0 | 0 | 0 | 0 | 0 | 0 | 0 |  |  |  | 0 | 0 | 0 | 0 | 0 | 0 | 0 | 0 | 0 | 0 | 0 | 0 | 0 |  |  |  | 0 | 0 | 0 | 0 | 0 | 0 | 0 | 0 | 0
MOV DIRC |  | IZQ | 0% |  | DIR | 81.97% |  | DER | 18.03% |  |  |  |  | IZQ | 0% |  |  |  | DIR | 82.69% |  |  |  | DER | 17.31% |  |  |  | IZQ | 0% |  |  |  | DIR | 82.25% |  |  | DER | 17.75% |  |  |  | 1120 | 1193 | 1180 | 1190 | 1118.5 | 1152.5 | 1187 |  |  |  | 1063.5 | 1147 | 1135 | 1070.5 | 1066.5 | 951 | 912 | 922.5 | 914 | 922.5 | 1011 | 1037 | 1097.5 |  |  |  | 1134.5 | 1143.5 | 1122 | 1039.5 | 1050.5 | 957 | 889.5 | 835.5 | 778
VOL MAX | 1169 | IZQ | 0 |  | DIR | 958.2304 |  | DER | 210.7696 |  |  | 1119.5 |  | IZQ | 0 |  |  |  | DIR | 925.6821 |  |  |  | DER | 193.8179 |  |  | 1120.5 | IZQ | 0 |  |  |  | DIR | 921.6189 |  |  | DER | 198.8811
[19 empty] | GRUPO |  | 3 | [21 empty] | 3418 | 3613 | 3658 | 3668.5 | 3553 | 3527 | 3500 |  |  |  | 3469.5 | 3562 | 3591 | 3487 | 3572.5 | 3481.5 | 3388 | 3381 | 3299.5 | 3400 | 3546 | 3670.5 | 3773.5 |  |  |  | 3749 | 3822 | 3813.5 | 3763 | 3650 | 3502.5 | 3333 | 3297.5 | 3336.5
VOL-15MIN | 239.5 | 264.5 | 283 | 333 | 312.5 | 251.5 | 293 | 261.5 | 346.5 | 286 |  | 257 | 277.5 | 294.5 | 234.5 | 340.5 | 265.5 | 230 | 230.5 | 225 | 226.5 | 240.5 | 222 | 233.5 | 315 | 266.5 | 282.5 | 300.5 | 287.5 | 310 | 236.5 | 309.5 | 266 | 227.5 | 247.5 | 216 | 198.5 | 173.5 | 190
VOL-HORA |  |  |  | 1120 | 1193 | 1180 | 1190 | 1118.5 | 1152.5 | 1187 |  |  |  |  | 1063.5 | 1147 | 1135 | 1070.5 | 1066.5 | 951 | 912 | 922.5 | 914 | 922.5 | 1011 | 1037 | 1097.5 |  |  |  | 1134.5 | 1143.5 | 1122 | 1039.5 | 1050.5 | 957 | 889.5 | 835.5 | 778
MOV DIRC |  | IZQ | 7.554% |  | DIR | 86.31% |  | DER | 6.138% |  |  |  |  | IZQ | 7.537% |  |  |  | DIR | 85.85% |  |  |  | DER | 6.618% |  |  |  | IZQ | 4.364% |  |  |  | DIR | 77.23% |  |  | DER | 18.41%
VOL MAX | 1193 | IZQ | 90.1228 |  | DIR | 1029.6525 |  | DER | 73.2247 |  |  | 1147 |  | IZQ | 86.4467 |  |  |  | DIR | 984.6489 |  |  |  | DER | 75.9044 |  |  | 1143.5 | IZQ | 49.9061 |  |  |  | DIR | 883.1205 |  |  | DER | 210.4734
[19 empty] | GRUPO |  | 4
VOL-15MIN
VOL-HORA
MOV DIRC |  | IZQ | 0% |  | DIR | 0% |  | DER | 0% |  |  |  |  | IZQ | 0% |  |  |  | DIR | 0% |  |  |  | DER | 0% |  |  |  | IZQ | 0% |  |  |  | DIR | 0% |  |  | DER | 0%
VOL MAX | 0 | IZQ | 0 |  | DIR | 0 |  | DER | 0 |  |  | 0 |  | IZQ | 0 |  |  |  | DIR | 0 |  |  |  | DER | 0 |  |  | 0 | IZQ | 0 |  |  |  | DIR | 0 |  |  | DER | 0
[19 empty] | GRUPO |  | TOTAL
VOL-15MIN | 741.5 | 851 | 861 | 964.5 | 936.5 | 896 | 871.5 | 849 | 910.5 | 869 |  | 838.5 | 873.5 | 913 | 844.5 | 931 | 902.5 | 809 | 930 | 840 | 809 | 802 | 848.5 | 940.5 | 955 | 926.5 | 951.5 | 932 | 971 | 920 | 926 | 1005 | 962.5 | 869.5 | 813 | 857.5 | 793 | 834 | 852
VOL-HORA |  |  |  | 3418 | 3613 | 3658 | 3668.5 | 3553 | 3527 | 3500 |  |  |  |  | 3469.5 | 3562 | 3591 | 3487 | 3572.5 | 3481.5 | 3388 | 3381 | 3299.5 | 3400 | 3546 | 3670.5 | 3773.5 |  |  |  | 3749 | 3822 | 3813.5 | 3763 | 3650 | 3502.5 | 3333 | 3297.5 | 3336.5
s
Constru eñales
S.A.