## G-1
SDB
Formato Nº 4: VOLUMEN DE ARRIBOS
CONTRATO No. : |  |  |  | DE OBRA
DIRECCIÓN : |  |  | CL 86 - CR 71 |  |  |  |  | CRUCE No. : |  |  | 8671 |  |  |  | GRUPO No. : |  |  | 1 (N-S)
AFORADOR : |  |  | GEOVANNIS GONZALEZ |  |  |  |  | No. CARRILES : |  |  | 1 |  |  |  | FECHA : |  |  | 2018-08-09
HORAS | VEHÍCULOS |  |  |  | TOTAL V. Eq. | TOTAL V. Eq/H | HORAS | VEHÍCULOS |  |  |  | TOTAL V. Eq. | TOTAL V. Eq/H | HORAS | VEHÍCULOS |  |  |  | TOTAL V. Eq. | TOTAL V. Eq/H
| M | A | B | C |  |  |  | M | A | B | C |  |  |  | M | A | B | C
7:30 7:45 | 2 | 25 | 0 | 0 | 26 |  | 11:45 12:00 | 7 | 18 | 0 | 0 | 21.5 | 65 | 16:00 16:15 | 6 | 24 | 0 | 0 | 27
7:45 8:00 | 9 | 22 | 0 | 0 | 26.5 |  | 12:00 12:15 | 7 | 21 | 0 | 0 | 24.5 | 79.5 | 16:15 16:30 | 5 | 18 | 0 | 0 | 20.5
8:00 8:15 | 12 | 16 | 0 | 1 | 24.5 |  | 12:15 12:30 | 1 | 22 | 0 | 0 | 22.5 | 87 | 16:30 16:45 | 8 | 15 | 0 | 1 | 21.5
8:15 8:30 | 3 | 10 | 0 | 0 | 11.5 | 88.5 | 12:30 12:45 | 4 | 15 | 0 | 0 | 17 | 85.5 | 16:45 17:00 | 3 | 12 | 0 | 0 | 13.5 | 82.5
8:30 8:45 | 6 | 13 | 0 | 0 | 16 | 78.5 | 12:45 13:00 | 3 | 12 | 0 | 1 | 16 | 80 | 17:00 17:15 | 8 | 16 | 0 | 0 | 20 | 75.5
8:45 9:00 | 1 | 16 | 0 | 0 | 16.5 | 68.5 | 13:00 13:15 | 5 | 13 | 0 | 0 | 15.5 | 71 | 17:15 17:30 | 6 | 16 | 0 | 0 | 19 | 74
9:00 9:15 | 8 | 12 | 0 | 1 | 18.5 | 62.5 | 13:15 13:30 | 6 | 10 | 0 | 0 | 13 | 61.5 | 17:30 17:45 | 4 | 9 | 0 | 0 | 11 | 63.5
9:15 9:30 | 5 | 12 | 0 | 0 | 14.5 | 65.5 | 13:30 13:45 | 4 | 17 | 0 | 0 | 19 | 63.5 | 17:45 18:00 | 5 | 26 | 0 | 0 | 28.5 | 78.5
9:30 9:45 | 6 | 22 | 0 | 0 | 25 | 74.5 | 13:45 14:00 | 5 | 24 | 0 | 0 | 26.5 | 74 | 18:00 18:15 | 7 | 29 | 1 | 0 | 34.5 | 93
9:45 10:00 | 1 | 10 | 0 | 0 | 10.5 | 68.5 | 14:00 14:15 | 4 | 19 | 0 | 2 | 26 | 84.5 | 18:15 18:30 | 4 | 39 | 0 | 0 | 41 | 115
11:00 11:15 | 2 | 9 | 0 | 0 | 10 |  | 14:15 14:30 | 2 | 18 | 0 | 0 | 19 | 90.5 | 18:30 18:45 | 4 | 29 | 0 | 0 | 31 | 135
11:15 11:30 | 8 | 11 | 0 | 0 | 15 |  | 14:30 14:45 | 0 | 14 | 0 | 0 | 14 | 85.5 | 18:45 19:00 | 2 | 19 | 0 | 1 | 22.5 | 129
11:30 11:45 | 3 | 17 | 0 | 0 | 18.5 |  | 14:45 15:00 | 3 | 22 | 0 | 1 | 26 | 85
MAÑANA |  | VOLUMEN MÁX = |  |  |  | 88.5 | MEDIO DÍA |  | VOLUMEN MÁX = |  |  |  | 90.5 | TARDE |  | VOLUMEN MÁX = |  |  |  | 135
|  | HORA MAX VOL |  |  | 7:30 - 8:30 |  |  |  | HORA MAX VOL |  |  | 13:30 - 14:30 |  |  |  | HORA MAX VOL |  |  | 17:45 - 18:45
OBSERVACIONES:
11:00 11:15
11:15 11:30
11:30 11:45
11:45 12:00
12:00 12:15
12:15 12:30
12:30 12:45
12:45 13:00
13:00 13:15
13:15 13:30
13:30 13:45
13:45 14:00
14:00 14:15
14:15 14:30
14:30 14:45
14:45 15:00

## G-2
SDB
Formato Nº 4: VOLUMEN DE ARRIBOS
CONTRATO No. : |  |  |  | DE OBRA
DIRECCIÓN : |  |  | CL 86 - CR 71 |  |  |  |  | CRUCE No. : |  |  | 8671 |  |  |  | GRUPO No. : |  |  | 2 (S-N)
AFORADOR : |  |  | ADOLFREDO FLOREZ |  |  |  |  | No. CARRILES : |  |  | 1 |  |  |  | FECHA : |  |  | 2018-08-09
HORAS | VEHÍCULOS |  |  |  | TOTAL V. Eq. | TOTAL V. Eq/H | HORAS | VEHÍCULOS |  |  |  | TOTAL V. Eq. | TOTAL V. Eq/H | HORAS | VEHÍCULOS |  |  |  | TOTAL V. Eq. | TOTAL V. Eq/H
| M | A | B | C |  |  |  | M | A | B | C |  |  |  | M | A | B | C
7:30 7:45 | 8 | 41 | 6 | 0 | 57 |  | 11:45 12:00 | 7 | 30 | 4 | 0 | 41.5 | 151.5 | 16:00 16:15 | 5 | 21 | 6 | 1 | 38
7:45 8:00 | 7 | 40 | 8 | 1 | 62 |  | 12:00 12:15 | 6 | 38 | 10 | 1 | 63.5 | 183 | 16:15 16:30 | 6 | 26 | 8 | 3 | 52.5
8:00 8:15 | 5 | 36 | 3 | 1 | 47 |  | 12:15 12:30 | 5 | 34 | 4 | 0 | 44.5 | 179 | 16:30 16:45 | 3 | 50 | 8 | 0 | 67.5
8:15 8:30 | 7 | 32 | 9 | 2 | 58.5 | 224.5 | 12:30 12:45 | 7 | 38 | 6 | 0 | 53.5 | 203 | 16:45 17:00 | 5 | 38 | 8 | 2 | 61.5 | 219.5 |  | 212.5
8:30 8:45 | 6 | 26 | 6 | 0 | 41 | 208.5 | 12:45 13:00 | 4 | 31 | 5 | 1 | 45.5 | 207 | 17:00 17:15 | 9 | 36 | 5 | 1 | 53 | 234.5 |  | 226
8:45 9:00 | 5 | 27 | 7 | 1 | 46 | 192.5 | 13:00 13:15 | 5 | 29 | 6 | 0 | 43.5 | 187 | 17:15 17:30 | 7 | 38 | 7 | 2 | 60.5 | 242.5 |  | 233.5
9:00 9:15 | 5 | 23 | 7 | 1 | 42 | 187.5 | 13:15 13:30 | 6 | 25 | 4 | 0 | 36 | 178.5 | 17:30 17:45 | 3 | 27 | 5 | 0 | 38.5 | 213.5 |  | 234
9:15 9:30 | 7 | 35 | 6 | 1 | 53 | 182 | 13:30 13:45 | 5 | 21 | 8 | 0 | 39.5 | 164.5 | 17:45 18:00 | 4 | 45 | 4 | 0 | 55 | 207 |  | 248
9:30 9:45 | 11 | 30 | 4 | 1 | 46 | 187 | 13:45 14:00 | 4 | 23 | 6 | 1 | 39.5 | 158.5 | 18:00 18:15 | 5 | 39 | 3 | 0 | 47.5 | 201.5 |  | 248
9:45 10:00 | 5 | 20 | 7 | 2 | 41.5 | 182.5 | 14:00 14:15 | 9 | 48 | 5 | 0 | 62.5 | 177.5 | 18:15 18:30 | 11 | 59 | 7 | 1 | 81 | 222 |  | 262
11:00 11:15 | 5 | 17 | 5 | 1 | 32 |  | 14:15 14:30 | 6 | 38 | 4 | 0 | 49 | 190.5 | 18:30 18:45 | 8 | 36 | 5 | 0 | 50 | 233.5 |  | 275
11:15 11:30 | 10 | 29 | 6 | 1 | 48.5 |  | 14:30 14:45 | 8 | 41 | 3 | 3 | 58.5 | 209.5 | 18:45 19:00 | 6 | 30 | 3 | 0 | 39 | 217.5 |  | 276
11:30 11:45 | 10 | 16 | 3 | 1 | 29.5 |  | 14:45 15:00 | 4 | 23 | 5 | 2 | 40 | 210
MAÑANA |  | VOLUMEN MÁX = |  |  |  | 224.5 | MEDIO DÍA |  | VOLUMEN MÁX = |  |  |  | 210 | TARDE |  | VOLUMEN MÁX = |  |  |  | 242.5
|  | HORA MAX VOL |  |  | 7:30 - 8:30 |  |  |  | HORA MAX VOL |  |  | 13:45 - 14:45 |  |  |  | HORA MAX VOL |  |  | 16:30 - 17:30
OBSERVACIONES:
11:00 11:15
11:15 11:30
11:30 11:45
11:45 12:00
12:00 12:15
12:15 12:30
12:30 12:45
12:45 13:00
13:00 13:15
13:15 13:30
13:30 13:45
13:45 14:00
14:00 14:15
14:15 14:30
14:30 14:45
14:45 15:00

## G-3
SDB
Formato Nº 4: VOLUMEN DE ARRIBOS
CONTRATO No. : |  |  |  | DE OBRA
DIRECCIÓN : |  |  | CL 86 - CR 71 |  |  |  |  | CRUCE No. : |  |  | 8671 |  |  |  | GRUPO No. : |  |  | 3 (OCC-OR)
AFORADOR : |  |  | IVAN FONSECA |  |  |  |  | No. CARRILES : |  |  | 1 |  |  |  | FECHA : |  |  | 2018-08-09
HORAS | VEHÍCULOS |  |  |  | TOTAL V. Eq. | TOTAL V. Eq/H | HORAS | VEHÍCULOS |  |  |  | TOTAL V. Eq. | TOTAL V. Eq/H | HORAS | VEHÍCULOS |  |  |  | TOTAL V. Eq. | TOTAL V. Eq/H
| M | A | B | C |  |  |  | M | A | B | C |  |  |  | M | A | B | C
7:30 7:45 | 9 | 89 | 9 | 3 | 119 |  | 11:45 12:00 | 12 | 64 | 7 | 1 | 86.5 | 300.5 | 16:00 16:15 | 9 | 79 | 9 | 3 | 109 |  |  |  | 11:15 - 12:15 | 803.5
7:45 8:00 | 6 | 78 | 7 | 0 | 95 |  | 12:00 12:15 | 10 | 52 | 4 | 2 | 70 | 299 | 16:15 16:30 | 7 | 67 | 7 | 4 | 94.5 |  |  |  | 13:45 - 14:45 | 804.5
8:00 8:15 | 8 | 84 | 12 | 3 | 119.5 |  | 12:15 12:30 | 14 | 56 | 9 | 3 | 88.5 | 320 | 16:30 16:45 | 15 | 54 | 9 | 2 | 84.5 |  |  |  | 11:00 - 12:00 | 810
8:15 8:30 | 3 | 90 | 11 | 1 | 116 | 449.5 | 12:30 12:45 | 9 | 50 | 8 | 1 | 73 | 318 | 16:45 17:00 | 12 | 69 | 7 | 2 | 94 | 382 | 8:00 - 9:00 | 917 | 12:30 - 13:30 | 810.5 | 16:00 - 17:00 | 0
8:30 8:45 | 9 | 79 | 10 | 0 | 103.5 | 434 | 12:45 13:00 | 11 | 42 | 6 | 3 | 67 | 298.5 | 17:00 17:15 | 7 | 74 | 7 | 1 | 94 | 367 | 8:30 - 9:30 | 927.5 | 12:00 - 13:00 | 813 | 16:15 - 17:15 | 0
8:45 9:00 | 7 | 71 | 11 | 2 | 101.5 | 440.5 | 13:00 13:15 | 10 | 55 | 5 | 2 | 75 | 303.5 | 17:15 17:30 | 11 | 72 | 5 | 2 | 92.5 | 365 | 7:45 - 8:45 | 941.5 | 12:15 - 13:15 | 813.5 | 16:30 - 17:30 | 0
9:00 9:15 | 11 | 63 | 5 | 2 | 83.5 | 404.5 | 13:15 13:30 | 9 | 58 | 7 | 3 | 84 | 299 | 17:30 17:45 | 7 | 60 | 8 | 0 | 79.5 | 360 | 7:30 - 8:30 | 942 | 14:00 - 15:00 | 814 | 16:45 - 17:45 | 0
9:15 9:30 | 10 | 59 | 8 | 3 | 87.5 | 376 | 13:30 13:45 | 9 | 97 | 4 | 1 | 112 | 338 | 17:45 18:00 | 10 | 74 | 11 | 0 | 101 | 367 | 8:15 - 9:15 | 946 | 11:45 - 12:45 | 816.5 | 17:00 - 18:00 | 0
9:30 9:45 | 5 | 54 | 11 | 1 | 81 | 353.5 | 13:45 14:00 | 6 | 88 | 7 | 3 | 112.5 | 383.5 | 18:00 18:15 | 9 | 71 | 6 | 1 | 90 | 363 | 8:45 - 9:45 | 963 | 11:30 - 12:30 | 817.5 | 17:15 - 18:15 | 0
9:45 10:00 | 10 | 63 | 10 | 2 | 93 | 345 | 14:00 14:15 | 9 | 94 | 7 | 1 | 115 | 423.5 | 18:15 18:30 | 11 | 58 | 5 | 0 | 73.5 | 344 | 9:00 - 10:00 | 967 | 13:15 - 14:15 | 826 | 17:30 - 18:30 | 0
11:00 11:15 | 4 | 59 | 4 | 1 | 71.5 |  | 14:15 14:30 | 18 | 76 | 8 | 1 | 103.5 | 443 | 18:30 18:45 | 9 | 60 | 4 | 0 | 72.5 | 337 |  |  | 13:30 - 14:30 | 830 | 17:45 - 18:45 | 0
11:15 11:30 | 7 | 47 | 6 | 2 | 67.5 |  | 14:30 14:45 | 11 | 95 | 6 | 4 | 122.5 | 453.5 | 18:45 19:00 | 7 | 73 | 9 | 0 | 94.5 | 330.5 |  |  | 12:45 - 13:45 | 839.5 | 18:00 - 19:00 | 0
11:30 11:45 | 14 | 50 | 9 | 0 | 75 |  | 14:45 15:00 | 9 | 74 | 5 | 0 | 88.5 | 429.5 | [9 empty] | 13:00 - 14:00 | 845.5
MAÑANA |  | VOLUMEN MÁX = |  |  |  | 449.5 | MEDIO DÍA |  | VOLUMEN MÁX = |  |  |  | 453.5 | TARDE |  | VOLUMEN MÁX = |  |  |  | 382
|  | HORA MAX VOL |  |  | 7:30 - 8:30 |  |  |  | HORA MAX VOL |  |  | 13:45 - 14:45 |  |  |  | HORA MAX VOL |  |  | 16:00 - 17:00 |  |  |  | HORA MAX VOL
OBSERVACIONES:
11:00 11:15
11:15 11:30
11:30 11:45
11:45 12:00
12:00 12:15
12:15 12:30
12:30 12:45
12:45 13:00
13:00 13:15
13:15 13:30
13:30 13:45
13:45 14:00
14:00 14:15
14:15 14:30
14:30 14:45
14:45 15:00

## G-4
SDB
Formato Nº 4: VOLUMEN DE ARRIBOS
CONTRATO No. : |  |  |  | DE OBRA
DIRECCIÓN : |  |  | CL 86 - CR 71 |  |  |  |  | CRUCE No. : |  |  | 8671 |  |  |  | GRUPO No. : |  |  | 4(OR-OCC)
AFORADOR : |  |  | 7 |  |  |  |  | No. CARRILES : |  |  | 1 |  |  |  | FECHA : |  |  | 2018-08-09
6
HORAS | 9 |  |  |  | TOTAL V. Eq. | TOTAL V. Eq/H | HORAS | VEHÍCULOS |  |  |  | TOTAL V. Eq. | TOTAL V. Eq/H | HORAS | VEHÍCULOS |  |  |  | TOTAL V. Eq. | TOTAL V. Eq/H
| M | A | 7 | C |  |  |  | M | A | B | C |  |  |  | M | A | B | C
7:30 7:45 | 7 | 71 | 6 | 1 | 89 |  | 11:45 12:00 | 8 | 60 | 2 | 2 | 73 | 247 | 16:00 16:15 | 5 | 69 | 2 | 1 | 78 |  |  |  | 12:45 - 13:45 | 929.5
7:45 8:00 | 6 | 79 | 5 | 3 | 99.5 |  | 12:00 12:15 | 11 | 69 | 2 | 1 | 81 | 270.5 | 16:15 16:30 | 13 | 78 | 1 | 0 | 86.5 |  |  |  | 12:00 - 13:00 | 932.5
8:00 8:15 | 9 | 67 | 6 | 2 | 88.5 |  | 12:15 12:30 | 9 | 98 | 2 | 0 | 106.5 | 326.5 | 16:30 16:45 | 10 | 68 | 5 | 1 | 85.5 |  |  |  | 12:30 - 13:30 | 944.5
8:15 8:30 | 7 | 55 | 4 | 1 | 69 | 346 | 12:30 12:45 | 7 | 82 | 5 | 0 | 95.5 | 356 | 16:45 17:00 | 18 | 83 | 3 | 2 | 103 | 353 | 9:00 - 10:00 | 1077.5 | 12:15 - 13:15 | 950 | 16:00 - 17:00 | 0
8:30 8:45 | 10 | 42 | 7 | 0 | 61 | 318 | 12:45 13:00 | 11 | 90 | 2 | 0 | 99.5 | 382.5 | 17:00 17:15 | 10 | 121 | 5 | 0 | 136 | 411 | 8:45 - 9:45 | 1084 | 11:30 - 12:30 | 986 | 16:15 - 17:15 | 0
8:45 9:00 | 6 | 55 | 6 | 1 | 72.5 | 291 | 13:00 13:15 | 6 | 86 | 2 | 0 | 93 | 394.5 | 17:15 17:30 | 10 | 126 | 9 | 0 | 149 | 473.5 | 8:30 - 9:30 | 1088 | 11:15 - 12:15 | 1007 | 16:30 - 17:30 | 0
9:00 9:15 | 13 | 75 | 5 | 0 | 91.5 | 294 | 13:15 13:30 | 5 | 85 | 1 | 0 | 89.5 | 377.5 | 17:30 17:45 | 16 | 137 | 4 | 0 | 153 | 541 | 8:15 - 9:15 | 1121.5 | 11:45 - 12:45 | 1015.5 | 16:45 - 17:45 | 0
9:15 9:30 | 10 | 47 | 4 | 0 | 60 | 285 | 13:30 13:45 | 7 | 88 | 2 | 1 | 98 | 380 | 17:45 18:00 | 11 | 157 | 3 | 1 | 171 | 609 | 8:00 - 9:00 | 1162.5 | 11:00 - 12:00 | 1028.5 | 17:00 - 18:00 | 0
9:30 9:45 | 11 | 54 | 2 | 0 | 63.5 | 287.5 | 13:45 14:00 | 13 | 54 | 4 | 0 | 68.5 | 349 | 18:00 18:15 | 13 | 158 | 5 | 1 | 177 | 650 | 7:45 - 8:45 | 1171 | 13:00 - 14:00 | 1031 | 17:15 - 18:15 | 0
9:45 10:00 | 4 | 64 | 4 | 1 | 76.5 | 291.5 | 14:00 14:15 | 8 | 93 | 0 | 0 | 97 | 353 | 18:15 18:30 | 19 | 191 | 3 | 1 | 209 | 710 | 7:30 - 8:30 | 1205.5 | 13:15 - 14:15 | 1036.5 | 17:30 - 18:30 | 0
11:00 11:15 | 8 | 47 | 2 | 1 | 57.5 |  | 14:15 14:30 | 5 | 64 | 3 | 0 | 72.5 | 336 | 18:30 18:45 | 8 | 117 | 6 | 1 | 135.5 | 692.5 |  |  | 13:30 - 14:30 | 1058.5 | 17:45 - 18:45 | 0
11:15 11:30 | 9 | 39 | 1 | 2 | 50.5 |  | 14:30 14:45 | 3 | 83 | 3 | 0 | 90.5 | 328.5 | 18:45 19:00 | 8 | 136 | 3 | 0 | 146 | 667.5 |  |  | 13:45 - 14:45 | 1091.5 | 18:00 - 19:00 | 0
11:30 11:45 | 9 | 57 | 1 | 1 | 66 |  | 14:45 15:00 | 11 | 56 | 1 | 0 | 63.5 | 323.5 | [9 empty] | 14:00 - 15:00 | 1132
MAÑANA |  | VOLUMEN MÁX = |  |  |  | 346 | MEDIO DÍA |  | VOLUMEN MÁX = |  |  |  | 394.5 | TARDE |  | VOLUMEN MÁX = |  |  |  | 710
|  | HORA MAX VOL |  |  | 7:30 - 8:30 |  |  |  | HORA MAX VOL |  |  | 12:15 - 13:15 |  |  |  | HORA MAX VOL |  |  | 17:30 - 18:30 |  |  |  | HORA MAX VOL
OBSERVACIONES:
11:00 11:15
11:15 11:30
11:30 11:45
11:45 12:00
12:00 12:15
12:15 12:30
12:30 12:45
12:45 13:00
13:00 13:15
13:15 13:30
13:30 13:45
13:45 14:00
14:00 14:15
14:15 14:30
14:30 14:45
14:45 15:00

## G-Totales
SDB
Formato Nº 7: VOLUMEN DE ARRIBOS TOTAL DE LA INTERSECCIÓN
CONTRATO No. : |  |  |  | DE OBRA
DIRECCIÓN : |  |  | CL 86 - CR 71 |  |  |  |  | CRUCE No. : |  |  | 8671 |  |  |  | FECHA : |  |  | 2018-08-09
HORAS | VEHÍCULOS |  |  |  | TOTAL V. Eq. | TOTAL V. Eq/H | HORAS | VEHÍCULOS |  |  |  | TOTAL V. Eq. | TOTAL V. Eq/H | HORAS | VEHÍCULOS |  |  |  | TOTAL V. Eq. | TOTAL V. Eq/H
| M | A | B | C |  |  |  | M | A | B | C |  |  |  | M | A | B | C
7:30 7:45 | 26 | 226 | 21 | 4 | 291 |  | 11:45 12:00 | 34 | 172 | 13 | 3 | 222.5 | 764 | 16:00 16:15 | 25 | 193 | 17 | 5 | 252 |  |  |  | 12:00 - 13:00 | 1745.5
7:45 8:00 | 28 | 219 | 20 | 4 | 283 |  | 12:00 12:15 | 34 | 180 | 16 | 4 | 239 | 832 | 16:15 16:30 | 31 | 189 | 16 | 7 | 254 |  |  |  | 12:30 - 13:30 | 1755
8:00 8:15 | 34 | 203 | 21 | 7 | 279.5 |  | 12:15 12:30 | 29 | 210 | 15 | 3 | 262 | 912.5 | 16:30 16:45 | 36 | 187 | 22 | 4 | 259 |  |  |  | 12:15 - 13:15 | 1763.5
8:15 8:30 | 20 | 187 | 24 | 4 | 255 | 1108.5 | 12:30 12:45 | 27 | 185 | 19 | 1 | 239 | 962.5 | 16:45 17:00 | 38 | 202 | 18 | 6 | 272 | 1037 | 8:30 - 9:30 | 2015.5 | 12:45 - 13:45 | 1769 | 16:00 - 17:00 | 0
8:30 8:45 | 31 | 160 | 23 | 0 | 221.5 | 1039 | 12:45 13:00 | 29 | 175 | 13 | 5 | 228 | 968 | 17:00 17:15 | 34 | 247 | 17 | 2 | 303 | 1088 | 9:00 - 10:00 | 2044.5 | 11:30 - 12:30 | 1803.5 | 16:15 - 17:15 | 0
8:45 9:00 | 19 | 169 | 24 | 4 | 236.5 | 992.5 | 13:00 13:15 | 26 | 183 | 13 | 2 | 227 | 956 | 17:15 17:30 | 34 | 252 | 21 | 4 | 321 | 1155 | 8:45 - 9:45 | 2047 | 11:15 - 12:15 | 1810.5 | 16:30 - 17:30 | 0
9:00 9:15 | 37 | 173 | 17 | 4 | 235.5 | 948.5 | 13:15 13:30 | 26 | 178 | 12 | 3 | 222.5 | 916.5 | 17:30 17:45 | 30 | 233 | 17 | 0 | 282 | 1178 | 8:15 - 9:15 | 2067.5 | 11:45 - 12:45 | 1832 | 16:45 - 17:45 | 0
9:15 9:30 | 32 | 153 | 18 | 4 | 215 | 908.5 | 13:30 13:45 | 25 | 223 | 14 | 2 | 268.5 | 946 | 17:45 18:00 | 30 | 302 | 18 | 1 | 355.5 | 1261.5 | 8:00 - 9:00 | 2079.5 | 11:00 - 12:00 | 1838.5 | 17:00 - 18:00 | 0
9:30 9:45 | 33 | 160 | 17 | 2 | 215.5 | 902.5 | 13:45 14:00 | 28 | 189 | 17 | 4 | 247 | 965 | 18:00 18:15 | 34 | 297 | 15 | 2 | 349 | 1307.5 | 7:45 - 8:45 | 2112.5 | 13:15 - 14:15 | 1862.5 | 17:15 - 18:15 | 0
9:45 10:00 | 20 | 157 | 21 | 5 | 221.5 | 887.5 | 14:00 14:15 | 30 | 254 | 12 | 3 | 300.5 | 1038.5 | 18:15 18:30 | 45 | 347 | 15 | 2 | 404.5 | 1391 | 7:30 - 8:30 | 2147.5 | 13:00 - 14:00 | 1876.5 | 17:30 - 18:30 | 0
11:00 11:15 | 19 | 132 | 11 | 3 | 171 |  | 14:15 14:30 | 31 | 196 | 15 | 1 | 244 | 1060 | 18:30 18:45 | 29 | 242 | 15 | 1 | 289 | 1398 |  |  | 13:30 - 14:30 | 1888.5 | 17:45 - 18:45 | 0
11:15 11:30 | 34 | 126 | 13 | 5 | 181.5 |  | 14:30 14:45 | 22 | 233 | 12 | 7 | 285.5 | 1077 | 18:45 19:00 | 23 | 258 | 15 | 1 | 302 | 1344.5 |  |  | 13:45 - 14:45 | 1896 | 18:00 - 19:00 | 0
11:30 11:45 | 36 | 140 | 13 | 2 | 189 |  | 14:45 15:00 | 27 | 175 | 11 | 3 | 218 | 1048 | [9 empty] | 14:00 - 15:00 | 1946
MAÑANA |  | VOLUMEN MÁX = |  |  |  | 1108.5 | MEDIO DÍA |  | VOLUMEN MÁX = |  |  |  | 1077 | TARDE |  | VOLUMEN MÁX = |  |  |  | 1398
|  | HORA MAX VOL |  |  | 7:30 - 8:30 |  |  |  | HORA MAX VOL |  |  | 13:45 - 14:45 |  |  |  | HORA MAX VOL |  |  | 17:45 - 18:45 |  |  |  | HORA MAX VOL
OBSERVACIONES:
11:00 11:15
11:15 11:30
11:30 11:45
11:45 12:00
12:00 12:15
12:15 12:30
12:30 12:45
12:45 13:00
13:00 13:15
13:15 13:30
13:30 13:45
13:45 14:00
14:00 14:15
14:15 14:30
14:30 14:45
14:45 15:00

## DIRECCIONALIDAD
SDB
Formato Nº 5: Volumen vehicular direccional
CONTRATO No.: |  | DE OBRA
DIRECCIÓN : |  | CL 86 - CR 71 |  |  |  |  | CRUCE No. : | 8671
AFORADOR: |  | GEOVANNIS GONZALEZ |  |  |  |  | FECHA : | 2018-08-09
GRUPO No. | No. CARRILES | PERIODO | MOVIMIENTO | MOTOS | AUTOS | BUS | CAMIÓN | TOTAL EQUIVAL. | % DIRECC.
|  |  |  | M | A | B | C
1 (N-S) | 1 |  | IZQUIERDA | 2 | 3 | 0 | 0 | 4 | 16.6667
|  | MAÑANA: | DIRECTOS | 4 | 18 | 0 | 0 | 20 | 83.3333
|  | 07:30 - 08:00 | DERECHA | 0 | 0 | 0 | 0 | 0 | 0,00
|  |  | IZQUIERDA | 2 | 8 | 0 | 1 | 11.5 | 28.75
|  | MEDIO DÍA: | DIRECTOS | 1 | 26 | 0 | 0 | 26.5 | 66.25
|  | 11:00 - 11:30 | DERECHA | 0 | 2 | 0 | 0 | 2 | 5
|  |  | IZQUIERDA | 1 | 2 | 0 | 0 | 2.5 | 4.6729
|  | TARDE: | DIRECTOS | 5 | 40 | 0 | 1 | 45 | 84.1121
|  | 17:00 - 17:30 | DERECHA | 0 | 6 | 0 | 0 | 6 | 11.215
2 (S-N) | 1 |  | IZQUIERDA | 2 | 7 | 2 | 0 | 12 | 16
|  | MAÑANA: | DIRECTOS | 5 | 28 | 8 | 3 | 54 | 72
|  | 08:00 - 08:30 | DERECHA | 1 | 6 | 0 | 1 | 9 | 12
|  |  | IZQUIERDA | 5 | 17 | 1 | 0 | 21.5 | 21.8274
|  | MEDIO DÍA: | DIRECTOS | 6 | 33 | 7 | 5 | 62.5 | 63.4518
|  | 11:30 - 12:00 | DERECHA | 1 | 14 | 0 | 0 | 14.5 | 14.7208
|  |  | IZQUIERDA | 5 | 20 | 1 | 0 | 24.5 | 27.5281
|  | TARDE: | DIRECTOS | 8 | 30 | 7 | 0 | 48 | 53.9326
|  | 17:30 - 18:00 | DERECHA | 1 | 16 | 0 | 0 | 16.5 | 18.5393
3 (OCC-OR) | 1 |  | IZQUIERDA | 1 | 2 | 0 | 0 | 2.5 | 1.4493
|  | MAÑANA: | DIRECTOS | 13 | 107 | 16 | 3 | 153 | 88.6957
|  | 08:30 - 09:00 | DERECHA | 1 | 8 | 3 | 1 | 17 | 9.8551
|  |  | IZQUIERDA | 1 | 2 | 0 | 0 | 2.5 | 1.1848
|  | MEDIO DÍA: | DIRECTOS | 16 | 158 | 10 | 4 | 196 | 92.891
|  | 12:00 - 12:30 | DERECHA | 3 | 9 | 1 | 0 | 12.5 | 5.9242
|  |  | IZQUIERDA | 0 | 0 | 1 | 0 | 2 | 1.1976
|  | TARDE: | DIRECTOS | 15 | 99 | 11 | 0 | 128.5 | 76.9461
|  | 18:00 - 18:30 | DERECHA | 1 | 34 | 1 | 0 | 36.5 | 21.8563
4 (OR-OCC) | 1 |  | IZQUIERDA | 1 | 7 | 0 | 0 | 7.5 | 6.1475
|  | MAÑANA: | DIRECTOS | 13 | 84 | 7 | 2 | 109.5 | 89.7541
|  | 09:00 - 09:30 | DERECHA | 2 | 4 | 0 | 0 | 5 | 4.0984
|  |  | IZQUIERDA | 2 | 19 | 0 | 0 | 20 | 12.9032
|  | MEDIO DÍA: | DIRECTOS | 10 | 113 | 4 | 0 | 126 | 81.2903
|  | 12:30 - 13:00 | DERECHA | 4 | 7 | 0 | 0 | 9 | 5.8065
|  |  | IZQUIERDA | 2 | 27 | 0 | 0 | 28 | 9.9467
|  | TARDE: | DIRECTOS | 10 | 220 | 9 | 1 | 245.5 | 87.2114
|  | 18:30 - 19:00 | DERECHA | 4 | 6 | 0 | 0 | 8 | 2.8419
OBSERVACIONES:

## DIAGRAMA DE VOL
CONTRATO DE CONCESION DE AMOBLAMIENTO URBANO
SISTEMA DE SEMAFIRIZACION
VOLUMENES VEHICULARES DE INTERSECCION SEMAFORIZADA
CIUDAD |  | BARRANQUILLA | [8 empty] | INTERSECCIÓN |  |  | CL 86 - CR 71 | [6 empty] | Nº EXTERNO |  |  | 8671 | [7 empty] | FECHA |  | 2018-08-09
|  |  | MAÑANA | [14 empty] | MEDIO DIA | [13 empty] | TARDE
TIEMPO | 7:45 | 8:00 | 8:15 | 8:30 | 8:45 | 9:00 | 9:15 | 9:30 | 9:45 | 10:00 |  | 11:15 | 11:30 | 11:45 | 12:00 | 12:15 | 12:30 | 12:45 | 13:00 | 13:15 | 13:30 | 13:45 | 14:00 | 14:15 | 14:30 | 14:45 | 15:00 | 16:15 | 16:30 | 16:45 | 17:00 | 17:15 | 17:30 | 17:45 | 18:00 | 18:15 | 18:30 | 18:45 | 19:00 | 7:45 | 8:00 | 8:15 | 8:30 | 8:45 | 9:00 | 9:15 | 9:30 | 9:45 | 10:00 | 11:15 | 11:30 | 11:45 | 12:00 | 12:15 | 12:30 | 12:45 | 13:00 | 13:15 | 13:30 | 13:45 | 14:00 | 14:15 | 14:30 | 14:45 | 15:00 | 16:15 | 16:30 | 16:45 | 17:00 | 17:15 | 17:30 | 17:45 | 18:00 | 18:15 | 18:30 | 18:45 | 19:00
[19 empty] | GRUPO |  | 1 | [21 empty] | 88.5 | 78.5 | 68.5 | 62.5 | 65.5 | 74.5 | 68.5 |  |  |  | 65 | 79.5 | 87 | 85.5 | 80 | 71 | 61.5 | 63.5 | 74 | 84.5 | 90.5 | 85.5 | 85 |  |  |  | 82.5 | 75.5 | 74 | 63.5 | 78.5 | 93 | 115 | 135 | 129
VOL-15MIN | 26 | 26.5 | 24.5 | 11.5 | 16 | 16.5 | 18.5 | 14.5 | 25 | 10.5 |  | 10 | 15 | 18.5 | 21.5 | 24.5 | 22.5 | 17 | 16 | 15.5 | 13 | 19 | 26.5 | 26 | 19 | 14 | 26 | 27 | 20.5 | 21.5 | 13.5 | 20 | 19 | 11 | 28.5 | 34.5 | 41 | 31 | 22.5
VOL-HORA |  |  |  | 88.5 | 78.5 | 68.5 | 62.5 | 65.5 | 74.5 | 68.5 |  |  |  |  | 65 | 79.5 | 87 | 85.5 | 80 | 71 | 61.5 | 63.5 | 74 | 84.5 | 90.5 | 85.5 | 85 |  |  |  | 82.5 | 75.5 | 74 | 63.5 | 78.5 | 93 | 115 | 135 | 129
MOV DIRC |  | IZQ | 16.67% |  | DIR | 83.33% |  | DER | 0% |  |  |  |  | IZQ | 28.75% |  |  |  | DIR | 66.25% |  |  |  | DER | 5% |  |  |  | IZQ | 4.673% |  |  |  | DIR | 84.11% |  |  | DER | 11.21%
[19 empty] | GRUPO |  | 2
VOL-15MIN | 57 | 62 | 47 | 58.5 | 41 | 46 | 42 | 53 | 46 | 41.5 |  | 32 | 48.5 | 29.5 | 41.5 | 63.5 | 44.5 | 53.5 | 45.5 | 43.5 | 36 | 39.5 | 39.5 | 62.5 | 49 | 58.5 | 40 | 38 | 52.5 | 67.5 | 61.5 | 53 | 60.5 | 38.5 | 55 | 47.5 | 81 | 50 | 39 |  |  |  | 224.5 | 208.5 | 192.5 | 187.5 | 182 | 187 | 182.5 |  |  |  | 151.5 | 183 | 179 | 203 | 207 | 187 | 178.5 | 164.5 | 158.5 | 177.5 | 190.5 | 209.5 | 210 |  |  |  | 219.5 | 234.5 | 242.5 | 213.5 | 207 | 201.5 | 222 | 233.5 | 217.5
VOL-HORA |  |  |  | 224.5 | 208.5 | 192.5 | 187.5 | 182 | 187 | 182.5 |  |  |  |  | 151.5 | 183 | 179 | 203 | 207 | 187 | 178.5 | 164.5 | 158.5 | 177.5 | 190.5 | 209.5 | 210 |  |  |  | 219.5 | 234.5 | 242.5 | 213.5 | 207 | 201.5 | 222 | 233.5 | 217.5 |  |  |  | 346 | 318 | 291 | 294 | 285 | 287.5 | 291.5 |  |  |  | 247 | 270.5 | 326.5 | 356 | 382.5 | 394.5 | 377.5 | 380 | 349 | 353 | 336 | 328.5 | 323.5 |  |  |  | 353 | 411 | 473.5 | 541 | 609 | 650 | 710 | 692.5 | 667.5
MOV DIRC |  | IZQ | 16% |  | DIR | 72% |  | DER | 12% |  |  |  |  | IZQ | 21.83% |  |  |  | DIR | 63.45% |  |  |  | DER | 14.72% |  |  |  | IZQ | 27.53% |  |  |  | DIR | 53.93% |  |  | DER | 18.54% |  |  |  | 449.5 | 434 | 440.5 | 404.5 | 376 | 353.5 | 345 |  |  |  | 300.5 | 299 | 320 | 318 | 298.5 | 303.5 | 299 | 338 | 383.5 | 423.5 | 443 | 453.5 | 429.5 |  |  |  | 382 | 367 | 365 | 360 | 367 | 363 | 344 | 337 | 330.5
[19 empty] | GRUPO |  | 3 | [21 empty] | 1108.5 | 1039 | 992.5 | 948.5 | 908.5 | 902.5 | 887.5 |  |  |  | 764 | 832 | 912.5 | 962.5 | 968 | 956 | 916.5 | 946 | 965 | 1038.5 | 1060 | 1077 | 1048 |  |  |  | 1037 | 1088 | 1155 | 1178 | 1261.5 | 1307.5 | 1391 | 1398 | 1344.5
VOL-15MIN | 119 | 95 | 119.5 | 116 | 103.5 | 101.5 | 83.5 | 87.5 | 81 | 93 |  | 71.5 | 67.5 | 75 | 86.5 | 70 | 88.5 | 73 | 67 | 75 | 84 | 112 | 112.5 | 115 | 103.5 | 122.5 | 88.5 | 109 | 94.5 | 84.5 | 94 | 94 | 92.5 | 79.5 | 101 | 90 | 73.5 | 72.5 | 94.5
VOL-HORA |  |  |  | 449.5 | 434 | 440.5 | 404.5 | 376 | 353.5 | 345 |  |  |  |  | 300.5 | 299 | 320 | 318 | 298.5 | 303.5 | 299 | 338 | 383.5 | 423.5 | 443 | 453.5 | 429.5 |  |  |  | 382 | 367 | 365 | 360 | 367 | 363 | 344 | 337 | 330.5
MOV DIRC |  | IZQ | 1.449% |  | DIR | 88.7% |  | DER | 9.855% |  |  |  |  | IZQ | 1.185% |  |  |  | DIR | 92.89% |  |  |  | DER | 5.924% |  |  |  | IZQ | 1.198% |  |  |  | DIR | 76.95% |  |  | DER | 21.86%
[19 empty] | GRUPO |  | 4
VOL-15MIN | 89 | 99.5 | 88.5 | 69 | 61 | 72.5 | 91.5 | 60 | 63.5 | 76.5 |  | 57.5 | 50.5 | 66 | 73 | 81 | 106.5 | 95.5 | 99.5 | 93 | 89.5 | 98 | 68.5 | 97 | 72.5 | 90.5 | 63.5 | 78 | 86.5 | 85.5 | 103 | 136 | 149 | 153 | 171 | 177 | 209 | 135.5 | 146
VOL-HORA |  |  |  | 346 | 318 | 291 | 294 | 285 | 287.5 | 291.5 |  |  |  |  | 247 | 270.5 | 326.5 | 356 | 382.5 | 394.5 | 377.5 | 380 | 349 | 353 | 336 | 328.5 | 323.5 |  |  |  | 353 | 411 | 473.5 | 541 | 609 | 650 | 710 | 692.5 | 667.5
MOV DIRC |  | IZQ | 6.148% |  | DIR | 89.75% |  | DER | 4.098% |  |  |  |  | IZQ | 12.9% |  |  |  | DIR | 81.29% |  |  |  | DER | 5.806% |  |  |  | IZQ | 9.947% |  |  |  | DIR | 87.21% |  |  | DER | 2.842%
[19 empty] | GRUPO |  | TOTAL
VOL-15MIN | 291 | 283 | 279.5 | 255 | 221.5 | 236.5 | 235.5 | 215 | 215.5 | 221.5 |  | 171 | 181.5 | 189 | 222.5 | 239 | 262 | 239 | 228 | 227 | 222.5 | 268.5 | 247 | 300.5 | 244 | 285.5 | 218 | 252 | 254 | 259 | 272 | 303 | 321 | 282 | 355.5 | 349 | 404.5 | 289 | 302
VOL-HORA |  |  |  | 1108.5 | 1039 | 992.5 | 948.5 | 908.5 | 902.5 | 887.5 |  |  |  |  | 764 | 832 | 912.5 | 962.5 | 968 | 956 | 916.5 | 946 | 965 | 1038.5 | 1060 | 1077 | 1048 |  |  |  | 1037 | 1088 | 1155 | 1178 | 1261.5 | 1307.5 | 1391 | 1398 | 1344.5
s
Constru eñales
S.A.