## G-1
SDB
Formato Nº 4: VOLUMEN DE ARRIBOS
CONTRATO No. : |  |  |  | DE OBRA
DIRECCIÓN : |  |  | CL 45 - CR 5 SUR |  |  |  |  | CRUCE No. : |  |  | 45-5SUR |  |  |  | GRUPO No. : |  |  | 1 (N-S)
AFORADOR : |  |  | GEOVANNIS GONZALEZ |  |  |  |  | No. CARRILES : |  |  | 2 |  |  |  | FECHA : |  |  | 2018-08-14
HORAS | VEHÍCULOS |  |  |  | TOTAL V. Eq. | TOTAL V. Eq/H | HORAS | VEHÍCULOS |  |  |  | TOTAL V. Eq. | TOTAL V. Eq/H | HORAS | VEHÍCULOS |  |  |  | TOTAL V. Eq. | TOTAL V. Eq/H
| M | A | B | C |  |  |  | M | A | B | C |  |  |  | M | A | B | C
7:30 7:45 | 122 | 101 | 13 | 5 | 200.5 |  | 11:45 12:00 | 86 | 120 | 6 | 4 | 185 | 895 | 16:00 16:15 | 133 | 177 | 6 | 7 | 273
7:45 8:00 | 112 | 128 | 13 | 3 | 217.5 |  | 12:00 12:15 | 114 | 148 | 11 | 8 | 247 | 909 | 16:15 16:30 | 141 | 165 | 5 | 10 | 270.5
8:00 8:15 | 99 | 129 | 9 | 4 | 206.5 |  | 12:15 12:30 | 119 | 169 | 6 | 8 | 260.5 | 915.5 | 16:30 16:45 | 148 | 166 | 11 | 5 | 274.5
8:15 8:30 | 105 | 127 | 12 | 14 | 238.5 | 863 | 12:30 12:45 | 132 | 183 | 5 | 4 | 269 | 961.5 | 16:45 17:00 | 133 | 157 | 4 | 6 | 246.5 | 1064.5
8:30 8:45 | 104 | 115 | 9 | 10 | 210 | 872.5 | 12:45 13:00 | 118 | 158 | 7 | 11 | 258.5 | 1035 | 17:00 17:15 | 130 | 173 | 5 | 7 | 265.5 | 1057
8:45 9:00 | 99 | 161 | 14 | 4 | 248.5 | 903.5 | 13:00 13:15 | 120 | 142 | 7 | 9 | 238.5 | 1026.5 | 17:15 17:30 | 131 | 140 | 9 | 4 | 233.5 | 1020
9:00 9:15 | 88 | 167 | 12 | 6 | 250 | 947 | 13:15 13:30 | 115 | 136 | 5 | 7 | 221 | 987 | 17:30 17:45 | 135 | 178 | 7 | 8 | 279.5 | 1025
9:15 9:30 | 101 | 152 | 6 | 6 | 229.5 | 938 | 13:30 13:45 | 89 | 111 | 5 | 5 | 178 | 896 | 17:45 18:00 | 145 | 157 | 8 | 5 | 258 | 1036.5
9:30 9:45 | 100 | 131 | 8 | 8 | 217 | 945 | 13:45 14:00 | 112 | 149 | 10 | 6 | 240 | 877.5 | 18:00 18:15 | 195 | 208 | 8 | 7 | 339 | 1110
9:45 10:00 | 99 | 144 | 10 | 6 | 228.5 | 925 | 14:00 14:15 | 87 | 149 | 10 | 5 | 225 | 864 | 18:15 18:30 | 194 | 148 | 13 | 5 | 283.5 | 1160
11:00 11:15 | 109 | 150 | 8 | 5 | 233 |  | 14:15 14:30 | 114 | 175 | 8 | 7 | 265.5 | 908.5 | 18:30 18:45 | 214 | 191 | 17 | 3 | 339.5 | 1220
11:15 11:30 | 101 | 160 | 13 | 7 | 254 |  | 14:30 14:45 | 140 | 169 | 10 | 9 | 281.5 | 1012 | 18:45 19:00 | 199 | 164 | 10 | 3 | 291 | 1253
11:30 11:45 | 108 | 155 | 2 | 4 | 223 |  | 14:45 15:00 | 109 | 152 | 9 | 7 | 242 | 1014
MAÑANA |  | VOLUMEN MÁX = |  |  |  | 947 | MEDIO DÍA |  | VOLUMEN MÁX = |  |  |  | 1035 | TARDE |  | VOLUMEN MÁX = |  |  |  | 1253
|  | HORA MAX VOL |  |  | 8:15 - 9:15 |  |  |  | HORA MAX VOL |  |  | 12:00 - 13:00 |  |  |  | HORA MAX VOL |  |  | 18:00 -19:00
OBSERVACIONES:
11:00 11:15
11:15 11:30
11:30 11:45
11:45 12:00
12:00 12:15
12:15 12:30
12:30 12:45
12:45 13:00
13:00 13:15
13:15 13:30
13:30 13:45
13:45 14:00
14:00 14:15
14:15 14:30
14:30 14:45
14:45 15:00

## G-1 TRANSMETRO
SDB
Formato Nº 4: VOLUMEN DE ARRIBOS
CONTRATO No. : |  |  |  | DE OBRA
DIRECCIÓN : |  |  | CL 45 - CR 5 SUR |  |  |  |  | CRUCE No. : |  |  | 45-5SUR |  |  |  | GRUPO No. : |  |  | 1 (N-S)TRANSMETRO
AFORADOR : |  |  | IVAN FONSECA |  |  |  |  | No. CARRILES : |  |  | 1 |  |  |  | FECHA : |  |  | 2018-08-14
HORAS | VEHÍCULOS |  |  |  | TOTAL V. Eq. | TOTAL V. Eq/H | HORAS | VEHÍCULOS |  |  |  | TOTAL V. Eq. | TOTAL V. Eq/H | HORAS | VEHÍCULOS |  |  |  | TOTAL V. Eq. | TOTAL V. Eq/H
| M | A | B | C |  |  |  | M | A | B | C |  |  |  | M | A | B | C
7:30 7:45 | 0 | 0 | 10 | 0 | 20 |  | 11:45 12:00 | 0 | 0 | 4 | 0 | 8 | 56 | 16:00 16:15 | 0 | 0 | 8 | 0 | 16
7:45 8:00 | 0 | 0 | 9 | 0 | 18 |  | 12:00 12:15 | 0 | 0 | 7 | 0 | 14 | 52 | 16:15 16:30 | 0 | 0 | 10 | 0 | 20
8:00 8:15 | 0 | 0 | 12 | 0 | 24 |  | 12:15 12:30 | 0 | 0 | 5 | 0 | 10 | 48 | 16:30 16:45 | 0 | 0 | 12 | 0 | 24
8:15 8:30 | 0 | 0 | 15 | 0 | 30 | 92 | 12:30 12:45 | 0 | 0 | 6 | 0 | 12 | 44 | 16:45 17:00 | 0 | 0 | 13 | 0 | 26 | 86 |  | 212.5
8:30 8:45 | 0 | 0 | 16 | 0 | 32 | 104 | 12:45 13:00 | 0 | 0 | 7 | 0 | 14 | 50 | 17:00 17:15 | 0 | 0 | 8 | 0 | 16 | 86 |  | 226
8:45 9:00 | 0 | 0 | 10 | 0 | 20 | 106 | 13:00 13:15 | 0 | 0 | 5 | 0 | 10 | 46 | 17:15 17:30 | 0 | 0 | 14 | 0 | 28 | 94 |  | 233.5
9:00 9:15 | 0 | 0 | 17 | 0 | 34 | 116 | 13:15 13:30 | 0 | 0 | 6 | 0 | 12 | 48 | 17:30 17:45 | 0 | 0 | 13 | 0 | 26 | 96 |  | 234
9:15 9:30 | 0 | 0 | 8 | 0 | 16 | 102 | 13:30 13:45 | 0 | 0 | 8 | 0 | 16 | 52 | 17:45 18:00 | 0 | 0 | 18 | 0 | 36 | 106 |  | 248
9:30 9:45 | 0 | 0 | 8 | 0 | 16 | 86 | 13:45 14:00 | 0 | 0 | 7 | 0 | 14 | 52 | 18:00 18:15 | 0 | 0 | 18 | 0 | 36 | 126 |  | 248
9:45 10:00 | 0 | 0 | 7 | 0 | 14 | 80 | 14:00 14:15 | 0 | 0 | 7 | 0 | 14 | 56 | 18:15 18:30 | 0 | 0 | 19 | 0 | 38 | 136 |  | 262
11:00 11:15 | 0 | 0 | 9 | 0 | 18 |  | 14:15 14:30 | 0 | 0 | 7 | 0 | 14 | 58 | 18:30 18:45 | 0 | 0 | 17 | 0 | 34 | 144 |  | 275
11:15 11:30 | 0 | 0 | 7 | 0 | 14 |  | 14:30 14:45 | 0 | 0 | 6 | 0 | 12 | 54 | 18:45 19:00 | 0 | 0 | 11 | 0 | 22 | 130 |  | 276
11:30 11:45 | 0 | 0 | 8 | 0 | 16 |  | 14:45 15:00 | 0 | 0 | 7 | 0 | 14 | 54
MAÑANA |  | VOLUMEN MÁX = |  |  |  | 116 | MEDIO DÍA |  | VOLUMEN MÁX = |  |  |  | 58 | TARDE |  | VOLUMEN MÁX = |  |  |  | 144
|  | HORA MAX VOL |  |  | 8:15 - 9:15 |  |  |  | HORA MAX VOL |  |  | 13:30 - 14:30 |  |  |  | HORA MAX VOL |  |  | 17:45 - 18:45
OBSERVACIONES:
11:00 11:15
11:15 11:30
11:30 11:45
11:45 12:00
12:00 12:15
12:15 12:30
12:30 12:45
12:45 13:00
13:00 13:15
13:15 13:30
13:30 13:45
13:45 14:00
14:00 14:15
14:15 14:30
14:30 14:45
14:45 15:00

## G-2
SDB
Formato Nº 4: VOLUMEN DE ARRIBOS
CONTRATO No. : |  |  |  | DE OBRA
DIRECCIÓN : |  |  | CL 45 - CR 5 SUR |  |  |  |  | CRUCE No. : |  |  | 45-5SUR |  |  |  | GRUPO No. : |  |  | 2 (S-N)
AFORADOR : |  |  | ADOLFREDO FLOREZ |  |  |  |  | No. CARRILES : |  |  | 1 |  |  |  | FECHA : |  |  | 2018-08-14
HORAS | VEHÍCULOS |  |  |  | TOTAL V. Eq. | TOTAL V. Eq/H | HORAS | VEHÍCULOS |  |  |  | TOTAL V. Eq. | TOTAL V. Eq/H | HORAS | VEHÍCULOS |  |  |  | TOTAL V. Eq. | TOTAL V. Eq/H
| M | A | B | C |  |  |  | M | A | B | C |  |  |  | M | A | B | C
7:30 7:45 | 66 | 310 | 4 | 5 | 363.5 |  | 11:45 12:00 | 116 | 227 | 4 | 11 | 320.5 | 1175 | 16:00 16:15 | 71 | 195 | 5 | 8 | 260.5 |  |  |  | 11:15 - 12:15 | 803.5
7:45 8:00 | 79 | 340 | 6 | 9 | 414 |  | 12:00 12:15 | 112 | 241 | 9 | 8 | 335 | 1245.5 | 16:15 16:30 | 87 | 207 | 2 | 12 | 284.5 |  |  |  | 13:45 - 14:45 | 804.5
8:00 8:15 | 73 | 289 | 7 | 12 | 369.5 |  | 12:15 12:30 | 105 | 249 | 7 | 6 | 330.5 | 1272.5 | 16:30 16:45 | 105 | 221 | 3 | 11 | 307 |  |  |  | 11:00 - 12:00 | 810
8:15 8:30 | 72 | 220 | 7 | 13 | 302.5 | 1449.5 | 12:30 12:45 | 102 | 263 | 9 | 6 | 347 | 1333 | 16:45 17:00 | 111 | 210 | 5 | 11 | 303 | 1155 | 8:00 - 9:00 | 917 | 12:30 - 13:30 | 810.5 | 16:00 - 17:00 | 0
8:30 8:45 | 103 | 190 | 3 | 8 | 267.5 | 1353.5 | 12:45 13:00 | 90 | 230 | 6 | 4 | 297 | 1309.5 | 17:00 17:15 | 133 | 241 | 4 | 11 | 343 | 1237.5 | 8:30 - 9:30 | 927.5 | 12:00 - 13:00 | 813 | 16:15 - 17:15 | 0
8:45 9:00 | 106 | 187 | 3 | 10 | 271 | 1210.5 | 13:00 13:15 | 89 | 220 | 5 | 5 | 287 | 1261.5 | 17:15 17:30 | 146 | 215 | 14 | 6 | 331 | 1284 | 7:45 - 8:45 | 941.5 | 12:15 - 13:15 | 813.5 | 16:30 - 17:30 | 0
9:00 9:15 | 99 | 183 | 7 | 8 | 266.5 | 1107.5 | 13:15 13:30 | 86 | 218 | 6 | 6 | 288 | 1219 | 17:30 17:45 | 133 | 281 | 6 | 12 | 389.5 | 1366.5 | 7:30 - 8:30 | 942 | 14:00 - 15:00 | 814 | 16:45 - 17:45 | 0
9:15 9:30 | 82 | 197 | 2 | 10 | 267 | 1072 | 13:30 13:45 | 91 | 236 | 6 | 8 | 313.5 | 1185.5 | 17:45 18:00 | 90 | 340 | 4 | 9 | 415.5 | 1479 | 8:15 - 9:15 | 946 | 11:45 - 12:45 | 816.5 | 17:00 - 18:00 | 0
9:30 9:45 | 78 | 211 | 3 | 9 | 278.5 | 1083 | 13:45 14:00 | 115 | 260 | 10 | 10 | 362.5 | 1251 | 18:00 18:15 | 99 | 310 | 9 | 10 | 402.5 | 1538.5 | 8:45 - 9:45 | 963 | 11:30 - 12:30 | 817.5 | 17:15 - 18:15 | 0
9:45 10:00 | 127 | 237 | 3 | 10 | 331.5 | 1143.5 | 14:00 14:15 | 121 | 251 | 5 | 17 | 364 | 1328 | 18:15 18:30 | 100 | 291 | 8 | 8 | 377 | 1584.5 | 9:00 - 10:00 | 967 | 13:15 - 14:15 | 826 | 17:30 - 18:30 | 0
11:00 11:15 | 95 | 186 | 3 | 10 | 264.5 |  | 14:15 14:30 | 127 | 258 | 6 | 11 | 361 | 1401 | 18:30 18:45 | 115 | 248 | 6 | 7 | 335 | 1530 |  |  | 13:30 - 14:30 | 830 | 17:45 - 18:45 | 0
11:15 11:30 | 118 | 204 | 4 | 13 | 303.5 |  | 14:30 14:45 | 106 | 232 | 8 | 8 | 321 | 1408.5 | 18:45 19:00 | 81 | 180 | 7 | 3 | 242 | 1356.5 |  |  | 12:45 - 13:45 | 839.5 | 18:00 - 19:00 | 0
11:30 11:45 | 96 | 195 | 8 | 11 | 286.5 |  | 14:45 15:00 | 112 | 230 | 6 | 10 | 323 | 1369 | [9 empty] | 13:00 - 14:00 | 845.5
MAÑANA |  | VOLUMEN MÁX = |  |  |  | 1449.5 | MEDIO DÍA |  | VOLUMEN MÁX = |  |  |  | 1408.5 | TARDE |  | VOLUMEN MÁX = |  |  |  | 1584.5
|  | HORA MAX VOL |  |  | 7:30 - 8:30 |  |  |  | HORA MAX VOL |  |  | 13:45 - 14:45 |  |  |  | HORA MAX VOL |  |  | 17:30 - 18:30 |  |  |  | HORA MAX VOL
OBSERVACIONES:
11:00 11:15
11:15 11:30
11:30 11:45
11:45 12:00
12:00 12:15
12:15 12:30
12:30 12:45
12:45 13:00
13:00 13:15
13:15 13:30
13:30 13:45
13:45 14:00
14:00 14:15
14:15 14:30
14:30 14:45
14:45 15:00

## G-2 TRANSMETRO
SDB
Formato Nº 4: VOLUMEN DE ARRIBOS
CONTRATO No. : |  |  |  | DE OBRA
DIRECCIÓN : |  |  | CL 45 - CR 5 SUR |  |  |  |  | CRUCE No. : |  |  | 45-5SUR |  |  |  | GRUPO No. : |  |  | 2(S-N)TRANSMETRO
AFORADOR : |  |  | JULIO VASQUEZ |  |  |  |  | No. CARRILES : |  |  | 1 |  |  |  | FECHA : |  |  | 2018-08-14
HORAS | VEHÍCULOS |  |  |  | TOTAL V. Eq. | TOTAL V. Eq/H | HORAS | VEHÍCULOS |  |  |  | TOTAL V. Eq. | TOTAL V. Eq/H | HORAS | VEHÍCULOS |  |  |  | TOTAL V. Eq. | TOTAL V. Eq/H
| M | A | B | C |  |  |  | M | A | B | C |  |  |  | M | A | B | C
7:30 7:45 | 0 | 0 | 21 | 0 | 42 |  | 11:45 12:00 | 0 | 0 | 5 | 0 | 10 | 56 | 16:00 16:15 | 0 | 0 | 8 | 0 | 16 |  |  |  | 12:45 - 13:45 | 929.5
7:45 8:00 | 0 | 0 | 22 | 0 | 44 |  | 12:00 12:15 | 0 | 0 | 7 | 0 | 14 | 54 | 16:15 16:30 | 0 | 0 | 6 | 0 | 12 |  |  |  | 12:00 - 13:00 | 932.5
8:00 8:15 | 0 | 0 | 18 | 0 | 36 |  | 12:15 12:30 | 0 | 0 | 6 | 0 | 12 | 48 | 16:30 16:45 | 0 | 0 | 4 | 0 | 8 |  |  |  | 12:30 - 13:30 | 944.5
8:15 8:30 | 0 | 0 | 15 | 0 | 30 | 152 | 12:30 12:45 | 0 | 0 | 6 | 0 | 12 | 48 | 16:45 17:00 | 0 | 0 | 11 | 0 | 22 | 58 | 9:00 - 10:00 | 1077.5 | 12:15 - 13:15 | 950 | 16:00 - 17:00 | 0
8:30 8:45 | 0 | 0 | 10 | 0 | 20 | 130 | 12:45 13:00 | 0 | 0 | 8 | 0 | 16 | 54 | 17:00 17:15 | 0 | 0 | 14 | 0 | 28 | 70 | 8:45 - 9:45 | 1084 | 11:30 - 12:30 | 986 | 16:15 - 17:15 | 0
8:45 9:00 | 0 | 0 | 9 | 0 | 18 | 104 | 13:00 13:15 | 0 | 0 | 5 | 0 | 10 | 50 | 17:15 17:30 | 0 | 0 | 11 | 0 | 22 | 80 | 8:30 - 9:30 | 1088 | 11:15 - 12:15 | 1007 | 16:30 - 17:30 | 0
9:00 9:15 | 0 | 0 | 10 | 0 | 20 | 88 | 13:15 13:30 | 0 | 0 | 6 | 0 | 12 | 50 | 17:30 17:45 | 0 | 0 | 10 | 0 | 20 | 92 | 8:15 - 9:15 | 1121.5 | 11:45 - 12:45 | 1015.5 | 16:45 - 17:45 | 0
9:15 9:30 | 0 | 0 | 9 | 0 | 18 | 76 | 13:30 13:45 | 0 | 0 | 5 | 0 | 10 | 48 | 17:45 18:00 | 0 | 0 | 14 | 0 | 28 | 98 | 8:00 - 9:00 | 1162.5 | 11:00 - 12:00 | 1028.5 | 17:00 - 18:00 | 0
9:30 9:45 | 0 | 0 | 8 | 0 | 16 | 72 | 13:45 14:00 | 0 | 0 | 4 | 0 | 8 | 40 | 18:00 18:15 | 0 | 0 | 15 | 0 | 30 | 100 | 7:45 - 8:45 | 1171 | 13:00 - 14:00 | 1031 | 17:15 - 18:15 | 0
9:45 10:00 | 0 | 0 | 5 | 0 | 10 | 64 | 14:00 14:15 | 0 | 0 | 6 | 0 | 12 | 42 | 18:15 18:30 | 0 | 0 | 17 | 0 | 34 | 112 | 7:30 - 8:30 | 1205.5 | 13:15 - 14:15 | 1036.5 | 17:30 - 18:30 | 0
11:00 11:15 | 0 | 0 | 8 | 0 | 16 |  | 14:15 14:30 | 0 | 0 | 5 | 0 | 10 | 40 | 18:30 18:45 | 0 | 0 | 15 | 0 | 30 | 122 |  |  | 13:30 - 14:30 | 1058.5 | 17:45 - 18:45 | 0
11:15 11:30 | 0 | 0 | 9 | 0 | 18 |  | 14:30 14:45 | 0 | 0 | 8 | 0 | 16 | 46 | 18:45 19:00 | 0 | 0 | 10 | 0 | 20 | 114 |  |  | 13:45 - 14:45 | 1091.5 | 18:00 - 19:00 | 0
11:30 11:45 | 0 | 0 | 6 | 0 | 12 |  | 14:45 15:00 | 0 | 0 | 3 | 0 | 6 | 44 | [9 empty] | 14:00 - 15:00 | 1132
MAÑANA |  | VOLUMEN MÁX = |  |  |  | 152 | MEDIO DÍA |  | VOLUMEN MÁX = |  |  |  | 56 | TARDE |  | VOLUMEN MÁX = |  |  |  | 122
|  | HORA MAX VOL |  |  | 7:30 - 8:30 |  |  |  | HORA MAX VOL |  |  | 11:00 - 12:00 |  |  |  | HORA MAX VOL |  |  | 17:45 - 18:45 |  |  |  | HORA MAX VOL
OBSERVACIONES:
11:00 11:15
11:15 11:30
11:30 11:45
11:45 12:00
12:00 12:15
12:15 12:30
12:30 12:45
12:45 13:00
13:00 13:15
13:15 13:30
13:30 13:45
13:45 14:00
14:00 14:15
14:15 14:30
14:30 14:45
14:45 15:00

## G-Totales
SDB
Formato Nº 7: VOLUMEN DE ARRIBOS TOTAL DE LA INTERSECCIÓN
CONTRATO No. : |  |  |  | DE OBRA
DIRECCIÓN : |  |  | CL 45 - CR 5 SUR |  |  |  |  | CRUCE No. : |  |  | 45-5SUR |  |  |  | FECHA : |  |  | 2018-08-14
HORAS | VEHÍCULOS |  |  |  | TOTAL V. Eq. | TOTAL V. Eq/H | HORAS | VEHÍCULOS |  |  |  | TOTAL V. Eq. | TOTAL V. Eq/H | HORAS | VEHÍCULOS |  |  |  | TOTAL V. Eq. | TOTAL V. Eq/H
| M | A | B | C |  |  |  | M | A | B | C |  |  |  | M | A | B | C
7:30 7:45 | 188 | 411 | 48 | 10 | 626 |  | 11:45 12:00 | 202 | 347 | 19 | 15 | 523.5 | 2182 | 16:00 16:15 | 204 | 372 | 27 | 15 | 565.5 |  |  |  | 12:00 - 13:00 | 1745.5
7:45 8:00 | 191 | 468 | 50 | 12 | 693.5 |  | 12:00 12:15 | 226 | 389 | 34 | 16 | 610 | 2260.5 | 16:15 16:30 | 228 | 372 | 23 | 22 | 587 |  |  |  | 12:30 - 13:30 | 1755
8:00 8:15 | 172 | 418 | 46 | 16 | 636 |  | 12:15 12:30 | 224 | 418 | 24 | 14 | 613 | 2284 | 16:30 16:45 | 253 | 387 | 30 | 16 | 613.5 |  |  |  | 12:15 - 13:15 | 1763.5
8:15 8:30 | 177 | 347 | 49 | 27 | 601 | 2556.5 | 12:30 12:45 | 234 | 446 | 26 | 10 | 640 | 2386.5 | 16:45 17:00 | 244 | 367 | 33 | 17 | 597.5 | 2363.5 | 8:30 - 9:30 | 2015.5 | 12:45 - 13:45 | 1769 | 16:00 - 17:00 | 0
8:30 8:45 | 207 | 305 | 38 | 18 | 529.5 | 2460 | 12:45 13:00 | 208 | 388 | 28 | 15 | 585.5 | 2448.5 | 17:00 17:15 | 263 | 414 | 31 | 18 | 652.5 | 2450.5 | 9:00 - 10:00 | 2044.5 | 11:30 - 12:30 | 1803.5 | 16:15 - 17:15 | 0
8:45 9:00 | 205 | 348 | 36 | 14 | 557.5 | 2324 | 13:00 13:15 | 209 | 362 | 22 | 14 | 545.5 | 2384 | 17:15 17:30 | 277 | 355 | 48 | 10 | 614.5 | 2478 | 8:45 - 9:45 | 2047 | 11:15 - 12:15 | 1810.5 | 16:30 - 17:30 | 0
9:00 9:15 | 187 | 350 | 46 | 14 | 570.5 | 2258.5 | 13:15 13:30 | 201 | 354 | 23 | 13 | 533 | 2304 | 17:30 17:45 | 268 | 459 | 36 | 20 | 715 | 2579.5 | 8:15 - 9:15 | 2067.5 | 11:45 - 12:45 | 1832 | 16:45 - 17:45 | 0
9:15 9:30 | 183 | 349 | 25 | 16 | 530.5 | 2188 | 13:30 13:45 | 180 | 347 | 24 | 13 | 517.5 | 2181.5 | 17:45 18:00 | 235 | 497 | 44 | 14 | 737.5 | 2719.5 | 8:00 - 9:00 | 2079.5 | 11:00 - 12:00 | 1838.5 | 17:00 - 18:00 | 0
9:30 9:45 | 178 | 342 | 27 | 17 | 527.5 | 2186 | 13:45 14:00 | 227 | 409 | 31 | 16 | 624.5 | 2220.5 | 18:00 18:15 | 294 | 518 | 50 | 17 | 807.5 | 2874.5 | 7:45 - 8:45 | 2112.5 | 13:15 - 14:15 | 1862.5 | 17:15 - 18:15 | 0
9:45 10:00 | 226 | 381 | 25 | 16 | 584 | 2212.5 | 14:00 14:15 | 208 | 400 | 28 | 22 | 615 | 2290 | 18:15 18:30 | 294 | 439 | 57 | 13 | 732.5 | 2992.5 | 7:30 - 8:30 | 2147.5 | 13:00 - 14:00 | 1876.5 | 17:30 - 18:30 | 0
11:00 11:15 | 204 | 336 | 28 | 15 | 531.5 |  | 14:15 14:30 | 241 | 433 | 26 | 18 | 650.5 | 2407.5 | 18:30 18:45 | 329 | 439 | 55 | 10 | 738.5 | 3016 |  |  | 13:30 - 14:30 | 1888.5 | 17:45 - 18:45 | 0
11:15 11:30 | 219 | 364 | 33 | 20 | 589.5 |  | 14:30 14:45 | 246 | 401 | 32 | 17 | 630.5 | 2520.5 | 18:45 19:00 | 280 | 344 | 38 | 6 | 575 | 2853.5 |  |  | 13:45 - 14:45 | 1896 | 18:00 - 19:00 | 0
11:30 11:45 | 204 | 350 | 24 | 15 | 537.5 |  | 14:45 15:00 | 221 | 382 | 25 | 17 | 585 | 2481 | [9 empty] | 14:00 - 15:00 | 1946
MAÑANA |  | VOLUMEN MÁX = |  |  |  | 2556.5 | MEDIO DÍA |  | VOLUMEN MÁX = |  |  |  | 2520.5 | TARDE |  | VOLUMEN MÁX = |  |  |  | 3016
|  | HORA MAX VOL |  |  | 7:45 - 8:45 |  |  |  | HORA MAX VOL |  |  | 13:45 - 14:45 |  |  |  | HORA MAX VOL |  |  | 18:00 - 19:00 |  |  |  | HORA MAX VOL
OBSERVACIONES:
11:00 11:15
11:15 11:30
11:30 11:45
11:45 12:00
12:00 12:15
12:15 12:30
12:30 12:45
12:45 13:00
13:00 13:15
13:15 13:30
13:30 13:45
13:45 14:00
14:00 14:15
14:15 14:30
14:30 14:45
14:45 15:00

## DIRECCIONALIDAD (hidden)
SDB
Formato Nº 5: Volumen vehicular direccional
CONTRATO No.: |  | DE OBRA
DIRECCIÓN : |  | CL 45 - CR 5 SUR |  |  |  |  | CRUCE No. : | 45-5SUR
AFORADOR: | [6 empty] | FECHA : | 2018-08-14
GRUPO No. | No. CARRILES | PERIODO | MOVIMIENTO | MOTOS | AUTOS | BUS | CAMIÓN | TOTAL EQUIVAL. | % DIRECC.
|  |  |  | M | A | B | C
1 (N-S) | 1 |  | IZQUIERDA |  |  |  |  | 0 | 0,00
|  | MAÑANA: | DIRECTOS |  |  |  |  | 0 | 0,00
|  | 07:30 - 08:00 | DERECHA |  |  |  |  | 0 | 0,00
|  |  | IZQUIERDA |  |  |  |  | 0 | 0,00
|  | MEDIO DÍA: | DIRECTOS |  |  |  |  | 0 | 0,00
|  | 11:00 - 11:30 | DERECHA |  |  |  |  | 0 | 0,00
|  |  | IZQUIERDA |  |  |  |  | 0 | 0,00
|  | TARDE: | DIRECTOS |  |  |  |  | 0 | 0,00
|  | 17:00 - 17:30 | DERECHA |  |  |  |  | 0 | 0,00
2 (S-N) | 1 |  | IZQUIERDA |  |  |  |  | 0 | 0,00
|  | MAÑANA: | DIRECTOS |  |  |  |  | 0 | 0,00
|  | 08:00 - 08:30 | DERECHA |  |  |  |  | 0 | 0,00
|  |  | IZQUIERDA |  |  |  |  | 0 | 0,00
|  | MEDIO DÍA: | DIRECTOS |  |  |  |  | 0 | 0,00
|  | 11:30 - 12:00 | DERECHA |  |  |  |  | 0 | 0,00
|  |  | IZQUIERDA |  |  |  |  | 0 | 0,00
|  | TARDE: | DIRECTOS |  |  |  |  | 0 | 0,00
|  | 17:30 - 18:00 | DERECHA |  |  |  |  | 0 | 0,00
3 (OCC-OR) | 1 |  | IZQUIERDA |  |  |  |  | 0 | 0,00
|  | MAÑANA: | DIRECTOS |  |  |  |  | 0 | 0,00
|  | 08:30 - 09:00 | DERECHA |  |  |  |  | 0 | 0,00
|  |  | IZQUIERDA |  |  |  |  | 0 | 0,00
|  | MEDIO DÍA: | DIRECTOS |  |  |  |  | 0 | 0,00
|  | 12:00 - 12:30 | DERECHA |  |  |  |  | 0 | 0,00
|  |  | IZQUIERDA |  |  |  |  | 0 | 0,00
|  | TARDE: | DIRECTOS |  |  |  |  | 0 | 0,00
|  | 18:00 - 18:30 | DERECHA |  |  |  |  | 0 | 0,00
4 (OR-OCC) | 1 |  | IZQUIERDA |  |  |  |  | 0 | 0,00
|  | MAÑANA: | DIRECTOS |  |  |  |  | 0 | 0,00
|  | 09:00 - 09:30 | DERECHA |  |  |  |  | 0 | 0,00
|  |  | IZQUIERDA |  |  |  |  | 0 | 0,00
|  | MEDIO DÍA: | DIRECTOS |  |  |  |  | 0 | 0,00
|  | 12:30 - 13:00 | DERECHA |  |  |  |  | 0 | 0,00
|  |  | IZQUIERDA |  |  |  |  | 0 | 0,00
|  | TARDE: | DIRECTOS |  |  |  |  | 0 | 0,00
|  | 18:30 - 19:00 | DERECHA |  |  |  |  | 0 | 0,00
OBSERVACIONES:

## DIAGRAMA DE VOL
CONTRATO DE CONCESION DE AMOBLAMIENTO URBANO
SISTEMA DE SEMAFIRIZACION
VOLUMENES VEHICULARES DE INTERSECCION SEMAFORIZADA
CIUDAD |  | BARRANQUILLA | [8 empty] | INTERSECCIÓN |  |  | CL 45 - CR 5 SUR | [6 empty] | Nº EXTERNO |  |  | 45-5SUR | [7 empty] | FECHA |  | 2018-08-14
|  |  | MAÑANA | [14 empty] | MEDIO DIA | [13 empty] | TARDE
TIEMPO | 7:45 | 8:00 | 8:15 | 8:30 | 8:45 | 9:00 | 9:15 | 9:30 | 9:45 | 10:00 |  | 11:15 | 11:30 | 11:45 | 12:00 | 12:15 | 12:30 | 12:45 | 13:00 | 13:15 | 13:30 | 13:45 | 14:00 | 14:15 | 14:30 | 14:45 | 15:00 | 16:15 | 16:30 | 16:45 | 17:00 | 17:15 | 17:30 | 17:45 | 18:00 | 18:15 | 18:30 | 18:45 | 19:00 | 7:45 | 8:00 | 8:15 | 8:30 | 8:45 | 9:00 | 9:15 | 9:30 | 9:45 | 10:00 | 11:15 | 11:30 | 11:45 | 12:00 | 12:15 | 12:30 | 12:45 | 13:00 | 13:15 | 13:30 | 13:45 | 14:00 | 14:15 | 14:30 | 14:45 | 15:00 | 16:15 | 16:30 | 16:45 | 17:00 | 17:15 | 17:30 | 17:45 | 18:00 | 18:15 | 18:30 | 18:45 | 19:00
[19 empty] | GRUPO |  | 1 | [21 empty] | 863 | 872.5 | 903.5 | 947 | 938 | 945 | 925 |  |  |  | 895 | 909 | 915.5 | 961.5 | 1035 | 1026.5 | 987 | 896 | 877.5 | 864 | 908.5 | 1012 | 1014 |  |  |  | 1064.5 | 1057 | 1020 | 1025 | 1036.5 | 1110 | 1160 | 1220 | 1253
VOL-15MIN | 200.5 | 217.5 | 206.5 | 238.5 | 210 | 248.5 | 250 | 229.5 | 217 | 228.5 |  | 233 | 254 | 223 | 185 | 247 | 260.5 | 269 | 258.5 | 238.5 | 221 | 178 | 240 | 225 | 265.5 | 281.5 | 242 | 273 | 270.5 | 274.5 | 246.5 | 265.5 | 233.5 | 279.5 | 258 | 339 | 283.5 | 339.5 | 291
VOL-HORA |  |  |  | 863 | 872.5 | 903.5 | 947 | 938 | 945 | 925 |  |  |  |  | 895 | 909 | 915.5 | 961.5 | 1035 | 1026.5 | 987 | 896 | 877.5 | 864 | 908.5 | 1012 | 1014 |  |  |  | 1064.5 | 1057 | 1020 | 1025 | 1036.5 | 1110 | 1160 | 1220 | 1253
MOV DIRC |  | IZQ | 0% |  | DIR | 0% |  | DER | 0% |  |  |  |  | IZQ | 0% |  |  |  | DIR | 0% |  |  |  | DER | 0% |  |  |  | IZQ | 0% |  |  |  | DIR | 0% |  |  | DER | 0%
[19 empty] | GRUPO |  | 2
VOL-15MIN | 20 | 18 | 24 | 30 | 32 | 20 | 34 | 16 | 16 | 14 |  | 18 | 14 | 16 | 8 | 14 | 10 | 12 | 14 | 10 | 12 | 16 | 14 | 14 | 14 | 12 | 14 | 16 | 20 | 24 | 26 | 16 | 28 | 26 | 36 | 36 | 38 | 34 | 22 |  |  |  | 92 | 104 | 106 | 116 | 102 | 86 | 80 |  |  |  | 56 | 52 | 48 | 44 | 50 | 46 | 48 | 52 | 52 | 56 | 58 | 54 | 54 |  |  |  | 86 | 86 | 94 | 96 | 106 | 126 | 136 | 144 | 130
VOL-HORA |  |  |  | 92 | 104 | 106 | 116 | 102 | 86 | 80 |  |  |  |  | 56 | 52 | 48 | 44 | 50 | 46 | 48 | 52 | 52 | 56 | 58 | 54 | 54 |  |  |  | 86 | 86 | 94 | 96 | 106 | 126 | 136 | 144 | 130 |  |  |  | 152 | 130 | 104 | 88 | 76 | 72 | 64 |  |  |  | 56 | 54 | 48 | 48 | 54 | 50 | 50 | 48 | 40 | 42 | 40 | 46 | 44 |  |  |  | 58 | 70 | 80 | 92 | 98 | 100 | 112 | 122 | 114
MOV DIRC |  | IZQ | 0% |  | DIR | 0% |  | DER | 0% |  |  |  |  | IZQ | 0% |  |  |  | DIR | 0% |  |  |  | DER | 0% |  |  |  | IZQ | 0% |  |  |  | DIR | 0% |  |  | DER | 0% |  |  |  | 1449.5 | 1353.5 | 1210.5 | 1107.5 | 1072 | 1083 | 1143.5 |  |  |  | 1175 | 1245.5 | 1272.5 | 1333 | 1309.5 | 1261.5 | 1219 | 1185.5 | 1251 | 1328 | 1401 | 1408.5 | 1369 |  |  |  | 1155 | 1237.5 | 1284 | 1366.5 | 1479 | 1538.5 | 1584.5 | 1530 | 1356.5
[19 empty] | GRUPO |  | 3 | [21 empty] | 2556.5 | 2460 | 2324 | 2258.5 | 2188 | 2186 | 2212.5 |  |  |  | 2182 | 2260.5 | 2284 | 2386.5 | 2448.5 | 2384 | 2304 | 2181.5 | 2220.5 | 2290 | 2407.5 | 2520.5 | 2481 |  |  |  | 2363.5 | 2450.5 | 2478 | 2579.5 | 2719.5 | 2874.5 | 2992.5 | 3016 | 2853.5
VOL-15MIN | 363.5 | 414 | 369.5 | 302.5 | 267.5 | 271 | 266.5 | 267 | 278.5 | 331.5 |  | 264.5 | 303.5 | 286.5 | 320.5 | 335 | 330.5 | 347 | 297 | 287 | 288 | 313.5 | 362.5 | 364 | 361 | 321 | 323 | 260.5 | 284.5 | 307 | 303 | 343 | 331 | 389.5 | 415.5 | 402.5 | 377 | 335 | 242
VOL-HORA |  |  |  | 1449.5 | 1353.5 | 1210.5 | 1107.5 | 1072 | 1083 | 1143.5 |  |  |  |  | 1175 | 1245.5 | 1272.5 | 1333 | 1309.5 | 1261.5 | 1219 | 1185.5 | 1251 | 1328 | 1401 | 1408.5 | 1369 |  |  |  | 1155 | 1237.5 | 1284 | 1366.5 | 1479 | 1538.5 | 1584.5 | 1530 | 1356.5
MOV DIRC |  | IZQ | 0% |  | DIR | 0% |  | DER | 0% |  |  |  |  | IZQ | 0% |  |  |  | DIR | 0% |  |  |  | DER | 0% |  |  |  | IZQ | 0% |  |  |  | DIR | 0% |  |  | DER | 0%
[19 empty] | GRUPO |  | 4
VOL-15MIN | 42 | 44 | 36 | 30 | 20 | 18 | 20 | 18 | 16 | 10 |  | 16 | 18 | 12 | 10 | 14 | 12 | 12 | 16 | 10 | 12 | 10 | 8 | 12 | 10 | 16 | 6 | 16 | 12 | 8 | 22 | 28 | 22 | 20 | 28 | 30 | 34 | 30 | 20
VOL-HORA |  |  |  | 152 | 130 | 104 | 88 | 76 | 72 | 64 |  |  |  |  | 56 | 54 | 48 | 48 | 54 | 50 | 50 | 48 | 40 | 42 | 40 | 46 | 44 |  |  |  | 58 | 70 | 80 | 92 | 98 | 100 | 112 | 122 | 114
MOV DIRC |  | IZQ | 0% |  | DIR | 0% |  | DER | 0% |  |  |  |  | IZQ | 0% |  |  |  | DIR | 0% |  |  |  | DER | 0% |  |  |  | IZQ | 0% |  |  |  | DIR | 0% |  |  | DER | 0%
[19 empty] | GRUPO |  | TOTAL
VOL-15MIN | 626 | 693.5 | 636 | 601 | 529.5 | 557.5 | 570.5 | 530.5 | 527.5 | 584 |  | 531.5 | 589.5 | 537.5 | 523.5 | 610 | 613 | 640 | 585.5 | 545.5 | 533 | 517.5 | 624.5 | 615 | 650.5 | 630.5 | 585 | 565.5 | 587 | 613.5 | 597.5 | 652.5 | 614.5 | 715 | 737.5 | 807.5 | 732.5 | 738.5 | 575
VOL-HORA |  |  |  | 2556.5 | 2460 | 2324 | 2258.5 | 2188 | 2186 | 2212.5 |  |  |  |  | 2182 | 2260.5 | 2284 | 2386.5 | 2448.5 | 2384 | 2304 | 2181.5 | 2220.5 | 2290 | 2407.5 | 2520.5 | 2481 |  |  |  | 2363.5 | 2450.5 | 2478 | 2579.5 | 2719.5 | 2874.5 | 2992.5 | 3016 | 2853.5
s
Constru eñales
S.A.