## G-1
SDB
Formato Nº 4: VOLUMEN DE ARRIBOS
CONTRATO No. : |  |  |  | DE OBRA
DIRECCIÓN : |  |  | CALLE 45 X CARRERA 14 |  |  |  |  | CRUCE No. : |  |  | 4517 |  |  |  | GRUPO No. : |  |  | 1 (N-S)
AFORADOR : |  |  | JHONY NAVARRO |  |  |  |  | No. CARRILES : |  |  | 4 |  |  |  | FECHA : |  |  | 2018-09-04
HORAS | VEHÍCULOS |  |  |  | TOTAL V. Eq. | TOTAL V. Eq/H | HORAS | VEHÍCULOS |  |  |  | TOTAL V. Eq. | TOTAL V. Eq/H | HORAS | VEHÍCULOS |  |  |  | TOTAL V. Eq. | TOTAL V. Eq/H
| M | A | B | C |  |  |  | M | A | B | C |  |  |  | M | A | B | C
7:30 7:45 | 4 | 133 | 12 | 5 | 171.5 |  | 11:45 12:00 | 12 | 171 | 10 | 7 | 214.5 | 777.5 | 16:00 16:15 | 7 | 184 | 14 | 7 | 233
7:45 8:00 | 7 | 155 | 12 | 3 | 190 |  | 12:00 12:15 | 18 | 177 | 11 | 4 | 218 | 869 | 16:15 16:30 | 7 | 199 | 12 | 5 | 239
8:00 8:15 | 5 | 165 | 19 | 4 | 215.5 |  | 12:15 12:30 | 20 | 200 | 13 | 9 | 258.5 | 915.5 | 16:30 16:45 | 9 | 226 | 17 | 2 | 269.5
8:15 8:30 | 10 | 158 | 22 | 5 | 219.5 | 796.5 | 12:30 12:45 | 10 | 186 | 12 | 7 | 232.5 | 923.5 | 16:45 17:00 | 11 | 230 | 19 | 7 | 291 | 1032.5
8:30 8:45 | 8 | 197 | 18 | 4 | 247 | 872 | 12:45 13:00 | 5 | 166 | 9 | 5 | 199 | 908 | 17:00 17:15 | 7 | 238 | 16 | 5 | 286 | 1085.5
8:45 9:00 | 9 | 170 | 20 | 7 | 232 | 914 | 13:00 13:15 | 4 | 162 | 5 | 5 | 186.5 | 876.5 | 17:15 17:30 | 9 | 252 | 15 | 4 | 296.5 | 1143
9:00 9:15 | 7 | 174 | 12 | 4 | 211.5 | 910 | 13:15 13:30 | 6 | 170 | 8 | 4 | 199 | 817 | 17:30 17:45 | 1 | 222 | 17 | 6 | 271.5 | 1145
9:15 9:30 | 5 | 160 | 7 | 5 | 189 | 879.5 | 13:30 13:45 | 5 | 177 | 10 | 6 | 214.5 | 799 | 17:45 18:00 | 6 | 248 | 17 | 7 | 302.5 | 1156.5
9:30 9:45 | 11 | 188 | 19 | 5 | 244 | 876.5 | 13:45 14:00 | 6 | 180 | 12 | 4 | 217 | 817 | 18:00 18:15 | 12 | 241 | 23 | 4 | 303 | 1173.5
9:45 10:00 | 5 | 170 | 7 | 6 | 201.5 | 846 | 14:00 14:15 | 7 | 193 | 8 | 10 | 237.5 | 868 | 18:15 18:30 | 11 | 260 | 19 | 2 | 308.5 | 1185.5
11:00 11:15 | 10 | 65 | 17 | 9 | 126.5 |  | 14:15 14:30 | 1 | 171 | 10 | 7 | 209 | 878 | 18:30 18:45 | 16 | 276 | 27 | 3 | 345.5 | 1259.5
11:15 11:30 | 6 | 170 | 12 | 6 | 212 |  | 14:30 14:45 | 5 | 158 | 12 | 8 | 204.5 | 868 | 18:45 19:00 | 14 | 283 | 24 | 3 | 345.5 | 1302.5
11:30 11:45 | 7 | 183 | 14 | 4 | 224.5 |  | 14:45 15:00 | 6 | 183 | 11 | 4 | 218 | 869 | [7 empty] | 45 | 1025 | 86 | 16
MAÑANA |  | VOLUMEN MÁX = |  |  |  | 914 | MEDIO DÍA |  | VOLUMEN MÁX = |  |  |  | 923.5 | TARDE |  | VOLUMEN MÁX = |  |  |  | 1302.5
|  | HORA MAX VOL |  |  | 8:00 - 9:00 |  |  |  | HORA MAX VOL |  |  | 11:45 - 12:45 |  |  |  | HORA MAX VOL |  |  | 18:00 - 19:00
OBSERVACIONES:
11:00 11:15
11:15 11:30
11:30 11:45
11:45 12:00
12:00 12:15
12:15 12:30
12:30 12:45
12:45 13:00
13:00 13:15
13:15 13:30
13:30 13:45
13:45 14:00
14:00 14:15
14:15 14:30
14:30 14:45
14:45 15:00

## G-2
SDB
Formato Nº 4: VOLUMEN DE ARRIBOS
CONTRATO No. : |  |  |  | DE OBRA
DIRECCIÓN : |  |  | CALLE 45 X CARRERA 14 |  |  |  |  | CRUCE No. : |  |  | 4517 |  |  |  | GRUPO No. : |  |  | 2 (S-N)
AFORADOR : |  |  | GEOVANNIS GONZALEZ |  |  |  |  | No. CARRILES : |  |  | 3 |  |  |  | FECHA : |  |  | 2018-09-04
HORAS | VEHÍCULOS |  |  |  | TOTAL V. Eq. | TOTAL V. Eq/H | HORAS | VEHÍCULOS |  |  |  | TOTAL V. Eq. | TOTAL V. Eq/H | HORAS | VEHÍCULOS |  |  |  | TOTAL V. Eq. | TOTAL V. Eq/H
| M | A | B | C |  |  |  | M | A | B | C |  |  |  | M | A | B | C
7:30 7:45 | 24 | 261 | 20 | 10 | 338 |  | 11:45 12:00 | 6 | 164 | 13 | 7 | 210.5 | 1045.5 | 16:00 16:15 | 14 | 270 | 15 | 9 | 329.5
7:45 8:00 | 37 | 288 | 21 | 8 | 368.5 |  | 12:00 12:15 | 8 | 179 | 11 | 11 | 232.5 | 998 | 16:15 16:30 | 10 | 243 | 12 | 7 | 289.5
8:00 8:15 | 10 | 260 | 21 | 5 | 319.5 |  | 12:15 12:30 | 8 | 202 | 11 | 8 | 248 | 962.5 | 16:30 16:45 | 8 | 68 | 14 | 4 | 110
8:15 8:30 | 15 | 304 | 16 | 11 | 371 | 1397 | 12:30 12:45 | 7 | 208 | 16 | 8 | 263.5 | 954.5 | 16:45 17:00 | 15 | 215 | 17 | 4 | 266.5 | 995.5 |  |  |  |  | 212.5
8:30 8:45 | 15 | 282 | 14 | 10 | 342.5 | 1401.5 | 12:45 13:00 | 22 | 186 | 11 | 6 | 234 | 978 | 17:00 17:15 | 11 | 244 | 14 | 8 | 297.5 | 963.5 |  |  |  |  | 226
8:45 9:00 | 18 | 290 | 19 | 11 | 364.5 | 1397.5 | 13:00 13:15 | 20 | 182 | 10 | 5 | 224.5 | 970 | 17:15 17:30 | 9 | 234 | 14 | 7 | 284 | 958 |  |  |  |  | 233.5
9:00 9:15 | 6 | 260 | 7 | 7 | 294.5 | 1372.5 | 13:15 13:30 | 18 | 176 | 9 | 8 | 223 | 945 | 17:30 17:45 | 26 | 257 | 18 | 5 | 318.5 | 1166.5 |  |  |  |  | 234
9:15 9:30 | 6 | 276 | 10 | 7 | 316.5 | 1318 | 13:30 13:45 | 10 | 229 | 13 | 8 | 280 | 961.5 | 17:45 18:00 | 8 | 285 | 22 | 4 | 343 | 1243 |  |  |  |  | 248
9:30 9:45 | 6 | 239 | 9 | 6 | 275 | 1250.5 | 13:45 14:00 | 14 | 242 | 10 | 11 | 296.5 | 1024 | 18:00 18:15 | 15 | 230 | 18 | 12 | 303.5 | 1249 |  |  |  |  | 248
9:45 10:00 | 9 | 253 | 8 | 10 | 298.5 | 1184.5 | 14:00 14:15 | 16 | 283 | 11 | 7 | 330.5 | 1130 | 18:15 18:30 | 6 | 244 | 17 | 4 | 291 | 1256 |  |  |  |  | 262
11:00 11:15 | 5 | 233 | 11 | 9 | 280 |  | 14:15 14:30 | 29 | 267 | 14 | 13 | 342 | 1249 | 18:30 18:45 | 7 | 220 | 20 | 6 | 278.5 | 1216 |  |  |  |  | 275
11:15 11:30 | 7 | 220 | 15 | 12 | 283.5 |  | 14:30 14:45 | 5 | 271 | 9 | 11 | 319 | 1288 | 18:45 19:00 | 9 | 212 | 18 | 9 | 275 | 1148 |  |  |  |  | 276
11:30 11:45 | 11 | 209 | 11 | 14 | 271.5 |  | 14:45 15:00 | 16 | 275 | 9 | 4 | 311 | 1302.5 | [7 empty] | 36 | 979 | 77 | 26
MAÑANA |  | VOLUMEN MÁX = |  |  |  | 1401.5 | MEDIO DÍA |  | VOLUMEN MÁX = |  |  |  | 1302.5 | TARDE |  | VOLUMEN MÁX = |  |  |  | 1256
|  | HORA MAX VOL |  |  | 7:45 - 8:45 |  |  |  | HORA MAX VOL |  |  | 14:00 - 15:00 |  |  |  | HORA MAX VOL |  |  | 17:30 - 18:30
OBSERVACIONES:
11:00 11:15
11:15 11:30
11:30 11:45
11:45 12:00
12:00 12:15
12:15 12:30
12:30 12:45
12:45 13:00
13:00 13:15
13:15 13:30
13:30 13:45
13:45 14:00
14:00 14:15
14:15 14:30
14:30 14:45
14:45 15:00

## G-3
SDB
Formato Nº 4: VOLUMEN DE ARRIBOS
CONTRATO No. : |  |  |  | DE OBRA
DIRECCIÓN : |  |  | CALLE 45 X CARRERA 14 |  |  |  |  | CRUCE No. : |  |  | 4517 |  |  |  | GRUPO No. : |  |  | 3 (OCC-OR)
AFORADOR : |  |  | IVAN FONSECA |  |  |  |  | No. CARRILES : |  |  | 1 |  |  |  | FECHA : |  |  | 2018-09-04
HORAS | VEHÍCULOS |  |  |  | TOTAL V. Eq. | TOTAL V. Eq/H | HORAS | VEHÍCULOS |  |  |  | TOTAL V. Eq. | TOTAL V. Eq/H | HORAS | VEHÍCULOS |  |  |  | TOTAL V. Eq. | TOTAL V. Eq/H
| M | A | B | C |  |  |  | M | A | B | C |  |  |  | M | A | B | C
7:30 7:45 | 189 | 71 | 11 | 2 | 192.5 |  | 11:45 12:00 | 149 | 98 | 11 | 4 | 204.5 | 725 | 16:00 16:15 | 162 | 94 | 11 | 7 | 214.5 |  |  |  |  | 11:15 - 12:15 | 803.5
7:45 8:00 | 161 | 88 | 9 | 7 | 204 |  | 12:00 12:15 | 140 | 88 | 14 | 7 | 203.5 | 767 | 16:15 16:30 | 174 | 81 | 12 | 6 | 207 |  |  |  |  | 13:45 - 14:45 | 804.5
8:00 8:15 | 143 | 105 | 6 | 7 | 206 |  | 12:15 12:30 | 134 | 97 | 5 | 3 | 181.5 | 781.5 | 16:30 16:45 | 136 | 87 | 12 | 3 | 186.5 |  |  |  |  | 11:00 - 12:00 | 810
8:15 8:30 | 130 | 99 | 4 | 3 | 179.5 | 782 | 12:30 12:45 | 169 | 122 | 8 | 8 | 242.5 | 832 | 16:45 17:00 | 150 | 94 | 14 | 6 | 212 | 820 |  | 8:00 - 9:00 | 917 | 12:30 - 13:30 | 810.5 | 16:00 - 17:00 | 0
8:30 8:45 | 114 | 93 | 12 | 5 | 186.5 | 776 | 12:45 13:00 | 177 | 129 | 11 | 5 | 252 | 879.5 | 17:00 17:15 | 138 | 84 | 13 | 3 | 186.5 | 792 |  | 8:30 - 9:30 | 927.5 | 12:00 - 13:00 | 813 | 16:15 - 17:15 | 0
8:45 9:00 | 119 | 105 | 9 | 4 | 192.5 | 764.5 | 13:00 13:15 | 169 | 120 | 10 | 5 | 237 | 913 | 17:15 17:30 | 199 | 102 | 14 | 1 | 232 | 817 |  | 7:45 - 8:45 | 941.5 | 12:15 - 13:15 | 813.5 | 16:30 - 17:30 | 0
9:00 9:15 | 128 | 84 | 13 | 3 | 181.5 | 740 | 13:15 13:30 | 170 | 118 | 12 | 4 | 237 | 968.5 | 17:30 17:45 | 207 | 113 | 15 | 2 | 251.5 | 882 |  | 7:30 - 8:30 | 942 | 14:00 - 15:00 | 814 | 16:45 - 17:45 | 0
9:15 9:30 | 114 | 102 | 14 | 4 | 197 | 757.5 | 13:30 13:45 | 158 | 113 | 13 | 8 | 238 | 964 | 17:45 18:00 | 173 | 96 | 14 | 1 | 213 | 883 |  | 8:15 - 9:15 | 946 | 11:45 - 12:45 | 816.5 | 17:00 - 18:00 | 0
9:30 9:45 | 100 | 96 | 17 | 3 | 187.5 | 758.5 | 13:45 14:00 | 144 | 100 | 14 | 9 | 222.5 | 934.5 | 18:00 18:15 | 170 | 97 | 8 | 4 | 208 | 904.5 |  | 8:45 - 9:45 | 963 | 11:30 - 12:30 | 817.5 | 17:15 - 18:15 | 0
9:45 10:00 | 130 | 103 | 11 | 5 | 202.5 | 768.5 | 14:00 14:15 | 133 | 89 | 14 | 3 | 191 | 888.5 | 18:15 18:30 | 194 | 104 | 9 | 4 | 229 | 901.5 |  | 9:00 - 10:00 | 967 | 13:15 - 14:15 | 826 | 17:30 - 18:30 | 0
11:00 11:15 | 97 | 83 | 10 | 4 | 161.5 |  | 14:15 14:30 | 130 | 81 | 18 | 8 | 202 | 853.5 | 18:30 18:45 | 222 | 107 | 15 | 4 | 258 | 908 |  |  |  | 13:30 - 14:30 | 830 | 17:45 - 18:45 | 0
11:15 11:30 | 104 | 78 | 11 | 6 | 167 |  | 14:30 14:45 | 141 | 102 | 9 | 5 | 203 | 818.5 | 18:45 19:00 | 197 | 112 | 13 | 1 | 239 | 934 |  |  |  | 12:45 - 13:45 | 839.5 | 18:00 - 19:00 | 0
11:30 11:45 | 123 | 104 | 7 | 5 | 192 |  | 14:45 15:00 | 124 | 90 | 8 | 6 | 183 | 779 | [7 empty] | 759 | 404 | 46 | 13 | 845.5
MAÑANA |  | VOLUMEN MÁX = |  |  |  | 782 | MEDIO DÍA |  | VOLUMEN MÁX = |  |  |  | 968.5 | TARDE |  | VOLUMEN MÁX = |  |  |  | 934
|  | HORA MAX VOL |  |  | 7:30 - 8:30 |  |  |  | HORA MAX VOL |  |  | 12:30 - 13:30 |  |  |  | HORA MAX VOL |  |  | 18:00 - 19:00 |  |  |  |  | HORA MAX VOL
OBSERVACIONES:
11:00 11:15
11:15 11:30
11:30 11:45
11:45 12:00
12:00 12:15
12:15 12:30
12:30 12:45
12:45 13:00
13:00 13:15
13:15 13:30
13:30 13:45
13:45 14:00
14:00 14:15
14:15 14:30
14:30 14:45
14:45 15:00

## G-4
SDB
Formato Nº 4: VOLUMEN DE ARRIBOS
CONTRATO No. : |  |  |  | DE OBRA
DIRECCIÓN : |  |  | CALLE 45 X CARRERA 14 |  |  |  |  | CRUCE No. : |  |  | 4517 |  |  |  | GRUPO No. : |  |  | 4(OR-OCC)
AFORADOR : |  |  | ADOLFREDO FLOREZ |  |  |  |  | No. CARRILES : |  |  | 1 |  |  |  | FECHA : |  |  | 2018-09-04
HORAS | VEHÍCULOS |  |  |  | TOTAL V. Eq. | TOTAL V. Eq/H | HORAS | VEHÍCULOS |  |  |  | TOTAL V. Eq. | TOTAL V. Eq/H | HORAS | VEHÍCULOS |  |  |  | TOTAL V. Eq. | TOTAL V. Eq/H
| M | A | B | C |  |  |  | M | A | B | C |  |  |  | M | A | B | C
7:30 7:45 | 95 | 77 | 11 | 0 | 146.5 |  | 11:45 12:00 | 95 | 128 | 12 | 5 | 212 | 822.5 | 16:00 16:15 | 112 | 117 | 11 | 4 | 205 |  |  |  |  | 12:45 - 13:45 | 929.5
7:45 8:00 | 137 | 85 | 14 | 4 | 191.5 |  | 12:00 12:15 | 110 | 130 | 15 | 7 | 232.5 | 861.5 | 16:15 16:30 | 102 | 127 | 13 | 3 | 211.5 |  |  |  |  | 12:00 - 13:00 | 932.5
8:00 8:15 | 116 | 101 | 12 | 5 | 195.5 |  | 12:15 12:30 | 134 | 140 | 13 | 2 | 238 | 885.5 | 16:30 16:45 | 136 | 121 | 15 | 5 | 231.5 |  |  |  |  | 12:30 - 13:30 | 944.5
8:15 8:30 | 100 | 89 | 10 | 2 | 164 | 697.5 | 12:30 12:45 | 116 | 114 | 15 | 1 | 204.5 | 887 | 16:45 17:00 | 110 | 135 | 18 | 5 | 238.5 | 886.5 |  | 9:00 - 10:00 | 1077.5 | 12:15 - 13:15 | 950 | 16:00 - 17:00 | 0
8:30 8:45 | 106 | 129 | 15 | 5 | 224.5 | 775.5 | 12:45 13:00 | 95 | 106 | 11 | 3 | 183 | 858 | 17:00 17:15 | 150 | 124 | 12 | 8 | 243 | 924.5 |  | 8:45 - 9:45 | 1084 | 11:30 - 12:30 | 986 | 16:15 - 17:15 | 0
8:45 9:00 | 89 | 110 | 9 | 2 | 177.5 | 761.5 | 13:00 13:15 | 92 | 102 | 10 | 2 | 173 | 798.5 | 17:15 17:30 | 148 | 109 | 13 | 3 | 216.5 | 929.5 |  | 8:30 - 9:30 | 1088 | 11:15 - 12:15 | 1007 | 16:30 - 17:30 | 0
9:00 9:15 | 112 | 95 | 10 | 6 | 186 | 752 | 13:15 13:30 | 90 | 110 | 9 | 2 | 178 | 738.5 | 17:30 17:45 | 157 | 105 | 12 | 4 | 217.5 | 915.5 |  | 8:15 - 9:15 | 1121.5 | 11:45 - 12:45 | 1015.5 | 16:45 - 17:45 | 0
9:15 9:30 | 107 | 109 | 14 | 2 | 195.5 | 783.5 | 13:30 13:45 | 106 | 81 | 10 | 2 | 159 | 693 | 17:45 18:00 | 145 | 126 | 14 | 4 | 236.5 | 913.5 |  | 8:00 - 9:00 | 1162.5 | 11:00 - 12:00 | 1028.5 | 17:00 - 18:00 | 0
9:30 9:45 | 106 | 83 | 12 | 7 | 177.5 | 736.5 | 13:45 14:00 | 110 | 97 | 11 | 4 | 184 | 694 | 18:00 18:15 | 138 | 128 | 11 | 2 | 224 | 894.5 |  | 7:45 - 8:45 | 1171 | 13:00 - 14:00 | 1031 | 17:15 - 18:15 | 0
9:45 10:00 | 125 | 100 | 12 | 1 | 189 | 748 | 14:00 14:15 | 109 | 91 | 11 | 1 | 170 | 691 | 18:15 18:30 | 154 | 130 | 11 | 5 | 241.5 | 919.5 |  | 7:30 - 8:30 | 1205.5 | 13:15 - 14:15 | 1036.5 | 17:30 - 18:30 | 0
11:00 11:15 | 91 | 112 | 13 | 4 | 193.5 |  | 14:15 14:30 | 136 | 82 | 14 | 4 | 188 | 701 | 18:30 18:45 | 130 | 155 | 8 | 2 | 241 | 943 |  |  |  | 13:30 - 14:30 | 1058.5 | 17:45 - 18:45 | 0
11:15 11:30 | 82 | 134 | 12 | 6 | 214 |  | 14:30 14:45 | 124 | 81 | 16 | 4 | 185 | 727 | 18:45 19:00 | 152 | 142 | 12 | 1 | 244.5 | 951 |  |  |  | 13:45 - 14:45 | 1091.5 | 18:00 - 19:00 | 0
11:30 11:45 | 112 | 116 | 13 | 2 | 203 |  | 14:45 15:00 | 129 | 120 | 8 | 4 | 210.5 | 753.5 | [7 empty] | 567 | 539 | 44 | 13 | 1132
MAÑANA |  | VOLUMEN MÁX = |  |  |  | 783.5 | MEDIO DÍA |  | VOLUMEN MÁX = |  |  |  | 887 | TARDE |  | VOLUMEN MÁX = |  |  |  | 951
|  | HORA MAX VOL |  |  | 8:30 - 9:30 |  |  |  | HORA MAX VOL |  |  | 11:45 - 12:45 |  |  |  | HORA MAX VOL |  |  | 18:00 - 19:00 |  |  |  |  | HORA MAX VOL
OBSERVACIONES:
11:00 11:15
11:15 11:30
11:30 11:45
11:45 12:00
12:00 12:15
12:15 12:30
12:30 12:45
12:45 13:00
13:00 13:15
13:15 13:30
13:30 13:45
13:45 14:00
14:00 14:15
14:15 14:30
14:30 14:45
14:45 15:00

## G-Totales
SDB
Formato Nº 7: VOLUMEN DE ARRIBOS TOTAL DE LA INTERSECCIÓN
CONTRATO No. : |  |  |  | DE OBRA
DIRECCIÓN : |  |  | CALLE 45 X CARRERA 14 |  |  |  |  | CRUCE No. : |  |  | 4517 |  |  |  | FECHA : |  |  | 2018-09-04
HORAS | VEHÍCULOS |  |  |  | TOTAL V. Eq. | TOTAL V. Eq/H | HORAS | VEHÍCULOS |  |  |  | TOTAL V. Eq. | TOTAL V. Eq/H | HORAS | VEHÍCULOS |  |  |  | TOTAL V. Eq. | TOTAL V. Eq/H
| M | A | B | C |  |  |  | M | A | B | C |  |  |  | M | A | B | C
7:30 7:45 | 312 | 542 | 54 | 17 | 848.5 |  | 11:45 12:00 | 262 | 561 | 46 | 23 | 841.5 | 3370.5 | 16:00 16:15 | 295 | 665 | 51 | 27 | 982 |  |  |  | 12:00 - 13:00 | 1745.5
7:45 8:00 | 342 | 616 | 56 | 22 | 954 |  | 12:00 12:15 | 276 | 574 | 51 | 29 | 886.5 | 3495.5 | 16:15 16:30 | 293 | 650 | 49 | 21 | 947 |  |  |  | 12:30 - 13:30 | 1755
8:00 8:15 | 274 | 631 | 58 | 21 | 936.5 |  | 12:15 12:30 | 296 | 639 | 42 | 22 | 926 | 3545 | 16:30 16:45 | 289 | 502 | 58 | 14 | 797.5 |  |  |  | 12:15 - 13:15 | 1763.5
8:15 8:30 | 255 | 650 | 52 | 21 | 934 | 3673 | 12:30 12:45 | 302 | 630 | 51 | 24 | 943 | 3597 | 16:45 17:00 | 286 | 674 | 68 | 22 | 1008 | 3734.5 | 8:30 - 9:30 | 2015.5 | 12:45 - 13:45 | 1769 | 16:00 - 17:00 | 0
8:30 8:45 | 243 | 701 | 59 | 24 | 1000.5 | 3825 | 12:45 13:00 | 299 | 587 | 42 | 19 | 868 | 3623.5 | 17:00 17:15 | 306 | 690 | 55 | 24 | 1013 | 3765.5 | 9:00 - 10:00 | 2044.5 | 11:30 - 12:30 | 1803.5 | 16:15 - 17:15 | 0
8:45 9:00 | 235 | 675 | 57 | 24 | 966.5 | 3837.5 | 13:00 13:15 | 285 | 566 | 35 | 17 | 821 | 3558 | 17:15 17:30 | 365 | 697 | 56 | 15 | 1029 | 3847.5 | 8:45 - 9:45 | 2047 | 11:15 - 12:15 | 1810.5 | 16:30 - 17:30 | 0
9:00 9:15 | 253 | 613 | 42 | 20 | 873.5 | 3774.5 | 13:15 13:30 | 284 | 574 | 38 | 18 | 837 | 3469 | 17:30 17:45 | 391 | 697 | 62 | 17 | 1059 | 4109 | 8:15 - 9:15 | 2067.5 | 11:45 - 12:45 | 1832 | 16:45 - 17:45 | 0
9:15 9:30 | 232 | 647 | 45 | 18 | 898 | 3738.5 | 13:30 13:45 | 279 | 600 | 46 | 24 | 891.5 | 3417.5 | 17:45 18:00 | 332 | 755 | 67 | 16 | 1095 | 4196 | 8:00 - 9:00 | 2079.5 | 11:00 - 12:00 | 1838.5 | 17:00 - 18:00 | 0
9:30 9:45 | 223 | 606 | 57 | 21 | 884 | 3622 | 13:45 14:00 | 274 | 619 | 47 | 28 | 920 | 3469.5 | 18:00 18:15 | 335 | 696 | 60 | 22 | 1038.5 | 4221.5 | 7:45 - 8:45 | 2112.5 | 13:15 - 14:15 | 1862.5 | 17:15 - 18:15 | 0
9:45 10:00 | 269 | 626 | 38 | 22 | 891.5 | 3547 | 14:00 14:15 | 265 | 656 | 44 | 21 | 929 | 3577.5 | 18:15 18:30 | 365 | 738 | 56 | 15 | 1070 | 4262.5 | 7:30 - 8:30 | 2147.5 | 13:00 - 14:00 | 1876.5 | 17:30 - 18:30 | 0
11:00 11:15 | 203 | 493 | 51 | 26 | 761.5 |  | 14:15 14:30 | 296 | 601 | 56 | 32 | 941 | 3681.5 | 18:30 18:45 | 375 | 758 | 70 | 15 | 1123 | 4326.5 |  |  | 13:30 - 14:30 | 1888.5 | 17:45 - 18:45 | 0
11:15 11:30 | 199 | 602 | 50 | 30 | 876.5 |  | 14:30 14:45 | 275 | 612 | 46 | 28 | 911.5 | 3701.5 | 18:45 19:00 | 372 | 749 | 67 | 14 | 1104 | 4335.5 |  |  | 13:45 - 14:45 | 1896 | 18:00 - 19:00 | 0
11:30 11:45 | 253 | 612 | 45 | 25 | 891 |  | 14:45 15:00 | 275 | 668 | 36 | 18 | 922.5 | 3704 | [9 empty] | 14:00 - 15:00 | 1946
MAÑANA |  | VOLUMEN MÁX = |  |  |  | 3837.5 | MEDIO DÍA |  | VOLUMEN MÁX = |  |  |  | 3704 | TARDE |  | VOLUMEN MÁX = |  |  |  | 4335.5
|  | HORA MAX VOL |  |  | 8:00 - 9:00 |  |  |  | HORA MAX VOL |  |  | 14:00 - 15:00 |  |  |  | HORA MAX VOL |  |  | 18:00 - 19:00 |  |  |  | HORA MAX VOL
OBSERVACIONES:
11:00 11:15
11:15 11:30
11:30 11:45
11:45 12:00
12:00 12:15
12:15 12:30
12:30 12:45
12:45 13:00
13:00 13:15
13:15 13:30
13:30 13:45
13:45 14:00
14:00 14:15
14:15 14:30
14:30 14:45
14:45 15:00

## DIRECCIONALIDAD
SDB
Formato Nº 5: Volumen vehicular direccional
CONTRATO No.: |  | DE OBRA
DIRECCIÓN : |  | CALLE 45 X CARRERA 14 |  |  |  |  | CRUCE No. : | 4517
AFORADOR: |  | JHONY NAVARRO |  |  |  |  | FECHA : | 2018-09-04
GRUPO No. | No. CARRILES | PERIODO | MOVIMIENTO | MOTOS | AUTOS | BUS | CAMIÓN | TOTAL EQUIVAL. | % DIRECC.
|  |  |  | M | A | B | C
1 (N-S) | 4 |  | IZQUIERDA | 0 | 0 | 0 | 0 | 0 | 0,00
|  | MAÑANA: | DIRECTOS | 15 | 323 | 20 | 10 | 395.5 | 92.7315
|  | 07:30 - 08:00 | DERECHA | 1 | 28 | 0 | 1 | 31 | 7.2685
|  |  | IZQUIERDA | 0 | 0 | 0 | 0 | 0 | 0,00
|  | MEDIO DÍA: | DIRECTOS | 9 | 326 | 23 | 12 | 406.5 | 96.213
|  | 11:00 - 11:30 | DERECHA | 2 | 15 | 0 | 0 | 16 | 3.787
|  |  | IZQUIERDA | 0 | 0 | 0 | 0 | 0 | 0,00
|  | TARDE: | DIRECTOS | 2 | 549 | 51 | 6 | 667 | 98.3776
|  | 17:00 - 17:30 | DERECHA | 2 | 10 | 0 | 0 | 11 | 1.6224
2 (S-N) | 3 |  | IZQUIERDA | 0 | 0 | 0 | 0 | 0 | 0,00
|  | MAÑANA: | DIRECTOS | 17 | 463 | 19 | 14 | 544.5 | 97.2321
|  | 08:00 - 08:30 | DERECHA | 0 | 13 | 0 | 1 | 15.5 | 2.7679
|  |  | IZQUIERDA | 0 | 0 | 0 | 0 | 0 | 0,00
|  | MEDIO DÍA: | DIRECTOS | 21 | 534 | 18 | 15 | 618 | 98.0952
|  | 11:30 - 12:00 | DERECHA | 0 | 12 | 0 | 0 | 12 | 1.9048
|  |  | IZQUIERDA | 0 | 0 | 0 | 0 | 0 | 0,00
|  | TARDE: | DIRECTOS | 13 | 418 | 38 | 15 | 538 | 97.1996
|  | 17:30 - 18:00 | DERECHA | 3 | 14 | 0 | 0 | 15.5 | 2.8004
3 (OCC-OR) | 1 |  | IZQUIERDA | 0 | 0 | 0 | 0 | 0 | 0,00
|  | MAÑANA: | DIRECTOS | 244 | 155 | 28 | 7 | 350.5 | 98.317
|  | 08:30 - 09:00 | DERECHA | 0 | 6 | 0 | 0 | 6 | 1.683
|  |  | IZQUIERDA | 0 | 0 | 0 | 0 | 0 | 0,00
|  | MEDIO DÍA: | DIRECTOS | 264 | 184 | 17 | 9 | 372.5 | 96.5026
|  | 12:00 - 12:30 | DERECHA | 1 | 8 | 0 | 2 | 13.5 | 3.4974
|  |  | IZQUIERDA | 0 | 0 | 0 | 0 | 0 | 0,00
|  | TARDE: | DIRECTOS | 419 | 212 | 28 | 5 | 490 | 98.5915
|  | 18:00 - 18:30 | DERECHA | 0 | 7 | 0 | 0 | 7 | 1.4085
4 (OR-OCC) | 1 |  | IZQUIERDA | 0 | 0 | 0 | 0 | 0 | 0,00
|  | MAÑANA: | DIRECTOS | 173 | 181 | 23 | 8 | 333.5 | 93.5484
|  | 09:00 - 09:30 | DERECHA | 2 | 22 | 0 | 0 | 23 | 6.4516
|  |  | IZQUIERDA | 0 | 0 | 0 | 0 | 0 | 0,00
|  | MEDIO DÍA: | DIRECTOS | 249 | 184 | 24 | 58 | 501.5 | 96.3497
|  | 12:30 - 13:00 | DERECHA | 4 | 17 | 0 | 0 | 19 | 3.6503
|  |  | IZQUIERDA | 0 | 0 | 0 | 0 | 0 | 0,00
|  | TARDE: | DIRECTOS | 307 | 267 | 20 | 3 | 468 | 93.5065
|  | 18:30 - 19:00 | DERECHA | 5 | 30 | 0 | 0 | 32.5 | 6.4935
OBSERVACIONES:

## DIAGRAMA DE VOL
CONTRATO DE CONCESION DE AMOBLAMIENTO URBANO
SISTEMA DE SEMAFIRIZACION
VOLUMENES VEHICULARES DE INTERSECCION SEMAFORIZADA
CIUDAD |  | BARRANQUILLA | [8 empty] | INTERSECCIÓN |  |  | CALLE 45 X CARRERA 14 | [6 empty] | Nº EXTERNO |  |  | 4517 | [7 empty] | FECHA |  | 2018-09-04
|  |  | MAÑANA | [14 empty] | MEDIO DIA | [13 empty] | TARDE
TIEMPO | 7:45 | 8:00 | 8:15 | 8:30 | 8:45 | 9:00 | 9:15 | 9:30 | 9:45 | 10:00 |  | 11:15 | 11:30 | 11:45 | 12:00 | 12:15 | 12:30 | 12:45 | 13:00 | 13:15 | 13:30 | 13:45 | 14:00 | 14:15 | 14:30 | 14:45 | 15:00 | 16:15 | 16:30 | 16:45 | 17:00 | 17:15 | 17:30 | 17:45 | 18:00 | 18:15 | 18:30 | 18:45 | 19:00 | 7:45 | 8:00 | 8:15 | 8:30 | 8:45 | 9:00 | 9:15 | 9:30 | 9:45 | 10:00 | 11:15 | 11:30 | 11:45 | 12:00 | 12:15 | 12:30 | 12:45 | 13:00 | 13:15 | 13:30 | 13:45 | 14:00 | 14:15 | 14:30 | 14:45 | 15:00 | 16:15 | 16:30 | 16:45 | 17:00 | 17:15 | 17:30 | 17:45 | 18:00 | 18:15 | 18:30 | 18:45 | 19:00
[19 empty] | GRUPO |  | 1 | [21 empty] | 796.5 | 872 | 914 | 910 | 879.5 | 876.5 | 846 |  |  |  | 777.5 | 869 | 915.5 | 923.5 | 908 | 876.5 | 817 | 799 | 817 | 868 | 878 | 868 | 869 |  |  |  | 1032.5 | 1085.5 | 1143 | 1145 | 1156.5 | 1173.5 | 1185.5 | 1259.5 | 1302.5
VOL-15MIN | 171.5 | 190 | 215.5 | 219.5 | 247 | 232 | 211.5 | 189 | 244 | 201.5 |  | 126.5 | 212 | 224.5 | 214.5 | 218 | 258.5 | 232.5 | 199 | 186.5 | 199 | 214.5 | 217 | 237.5 | 209 | 204.5 | 218 | 233 | 239 | 269.5 | 291 | 286 | 296.5 | 271.5 | 302.5 | 303 | 308.5 | 345.5 | 345.5
VOL-HORA |  |  |  | 796.5 | 872 | 914 | 910 | 879.5 | 876.5 | 846 |  |  |  |  | 777.5 | 869 | 915.5 | 923.5 | 908 | 876.5 | 817 | 799 | 817 | 868 | 878 | 868 | 869 |  |  |  | 1032.5 | 1085.5 | 1143 | 1145 | 1156.5 | 1173.5 | 1185.5 | 1259.5 | 1302.5
MOV DIRC |  | IZQ | 0% |  | DIR | 92.73% |  | DER | 7.268% |  |  |  |  | IZQ | 0% |  |  |  | DIR | 96.21% |  |  |  | DER | 3.787% |  |  |  | IZQ | 0% |  |  |  | DIR | 98.38% |  |  | DER | 1.622%
VOL MAX | 914 | IZQ | 0 |  | DIR | 847.5662 |  | DER | 66.4338 |  |  | 923.5 |  | IZQ | 0 |  |  |  | DIR | 888.5272 |  |  |  | DER | 34.9728 |  |  | 1302.5 | IZQ | 0 |  |  |  | DIR | 1281.368 |  |  | DER | 21.132
[19 empty] | GRUPO |  | 2
VOL-15MIN | 338 | 368.5 | 319.5 | 371 | 342.5 | 364.5 | 294.5 | 316.5 | 275 | 298.5 |  | 280 | 283.5 | 271.5 | 210.5 | 232.5 | 248 | 263.5 | 234 | 224.5 | 223 | 280 | 296.5 | 330.5 | 342 | 319 | 311 | 329.5 | 289.5 | 110 | 266.5 | 297.5 | 284 | 318.5 | 343 | 303.5 | 291 | 278.5 | 275 |  |  |  | 1397 | 1401.5 | 1397.5 | 1372.5 | 1318 | 1250.5 | 1184.5 |  |  |  | 1045.5 | 998 | 962.5 | 954.5 | 978 | 970 | 945 | 961.5 | 1024 | 1130 | 1249 | 1288 | 1302.5 |  |  |  | 995.5 | 963.5 | 958 | 1166.5 | 1243 | 1249 | 1256 | 1216 | 1148
VOL-HORA |  |  |  | 1397 | 1401.5 | 1397.5 | 1372.5 | 1318 | 1250.5 | 1184.5 |  |  |  |  | 1045.5 | 998 | 962.5 | 954.5 | 978 | 970 | 945 | 961.5 | 1024 | 1130 | 1249 | 1288 | 1302.5 |  |  |  | 995.5 | 963.5 | 958 | 1166.5 | 1243 | 1249 | 1256 | 1216 | 1148 |  |  |  | 697.5 | 775.5 | 761.5 | 752 | 783.5 | 736.5 | 748 |  |  |  | 822.5 | 861.5 | 885.5 | 887 | 858 | 798.5 | 738.5 | 693 | 694 | 691 | 701 | 727 | 753.5 |  |  |  | 886.5 | 924.5 | 929.5 | 915.5 | 913.5 | 894.5 | 919.5 | 943 | 951
MOV DIRC |  | IZQ | 0% |  | DIR | 97.23% |  | DER | 2.768% |  |  |  |  | IZQ | 0% |  |  |  | DIR | 98.1% |  |  |  | DER | 1.905% |  |  |  | IZQ | 0% |  |  |  | DIR | 97.2% |  |  | DER | 2.8% |  |  |  | 782 | 776 | 764.5 | 740 | 757.5 | 758.5 | 768.5 |  |  |  | 725 | 767 | 781.5 | 832 | 879.5 | 913 | 968.5 | 964 | 934.5 | 888.5 | 853.5 | 818.5 | 779 |  |  |  | 820 | 792 | 817 | 882 | 883 | 904.5 | 901.5 | 908 | 934
VOL MAX | 1401.5 | IZQ | 0 |  | DIR | 1362.7085 |  | DER | 38.7915 |  |  | 1302.5 |  | IZQ | 0 |  |  |  | DIR | 1277.6905 |  |  |  | DER | 24.8095 |  |  | 1256 | IZQ | 0 |  |  |  | DIR | 1220.8275 |  |  | DER | 35.1725
[19 empty] | GRUPO |  | 3 | [21 empty] | 3673 | 3825 | 3837.5 | 3774.5 | 3738.5 | 3622 | 3547 |  |  |  | 3370.5 | 3495.5 | 3545 | 3597 | 3623.5 | 3558 | 3469 | 3417.5 | 3469.5 | 3577.5 | 3681.5 | 3701.5 | 3704 |  |  |  | 3734.5 | 3765.5 | 3847.5 | 4109 | 4196 | 4221.5 | 4262.5 | 4326.5 | 4335.5
VOL-15MIN | 192.5 | 204 | 206 | 179.5 | 186.5 | 192.5 | 181.5 | 197 | 187.5 | 202.5 |  | 161.5 | 167 | 192 | 204.5 | 203.5 | 181.5 | 242.5 | 252 | 237 | 237 | 238 | 222.5 | 191 | 202 | 203 | 183 | 214.5 | 207 | 186.5 | 212 | 186.5 | 232 | 251.5 | 213 | 208 | 229 | 258 | 239
VOL-HORA |  |  |  | 782 | 776 | 764.5 | 740 | 757.5 | 758.5 | 768.5 |  |  |  |  | 725 | 767 | 781.5 | 832 | 879.5 | 913 | 968.5 | 964 | 934.5 | 888.5 | 853.5 | 818.5 | 779 |  |  |  | 820 | 792 | 817 | 882 | 883 | 904.5 | 901.5 | 908 | 934
MOV DIRC |  | IZQ | 0% |  | DIR | 98.32% |  | DER | 1.683% |  |  |  |  | IZQ | 0% |  |  |  | DIR | 96.5% |  |  |  | DER | 3.497% |  |  |  | IZQ | 0% |  |  |  | DIR | 98.59% |  |  | DER | 1.408%
VOL MAX | 782 | IZQ | 0 |  | DIR | 768.8387 |  | DER | 13.1613 |  |  | 968.5 |  | IZQ | 0 |  |  |  | DIR | 934.6276 |  |  |  | DER | 33.8724 |  |  | 934 | IZQ | 0 |  |  |  | DIR | 920.8451 |  |  | DER | 13.1549
[19 empty] | GRUPO |  | 4
VOL-15MIN | 146.5 | 191.5 | 195.5 | 164 | 224.5 | 177.5 | 186 | 195.5 | 177.5 | 189 |  | 193.5 | 214 | 203 | 212 | 232.5 | 238 | 204.5 | 183 | 173 | 178 | 159 | 184 | 170 | 188 | 185 | 210.5 | 205 | 211.5 | 231.5 | 238.5 | 243 | 216.5 | 217.5 | 236.5 | 224 | 241.5 | 241 | 244.5
VOL-HORA |  |  |  | 697.5 | 775.5 | 761.5 | 752 | 783.5 | 736.5 | 748 |  |  |  |  | 822.5 | 861.5 | 885.5 | 887 | 858 | 798.5 | 738.5 | 693 | 694 | 691 | 701 | 727 | 753.5 |  |  |  | 886.5 | 924.5 | 929.5 | 915.5 | 913.5 | 894.5 | 919.5 | 943 | 951
MOV DIRC |  | IZQ | 0% |  | DIR | 93.55% |  | DER | 6.452% |  |  |  |  | IZQ | 0% |  |  |  | DIR | 96.35% |  |  |  | DER | 3.65% |  |  |  | IZQ | 0% |  |  |  | DIR | 93.51% |  |  | DER | 6.494%
VOL MAX | 783.5 | IZQ | 0 |  | DIR | 732.9516 |  | DER | 50.5484 |  |  | 887 |  | IZQ | 0 |  |  |  | DIR | 854.6215 |  |  |  | DER | 32.3785 |  |  | 951 | IZQ | 0 |  |  |  | DIR | 889.2468 |  |  | DER | 61.7532
[19 empty] | GRUPO |  | TOTAL
VOL-15MIN | 848.5 | 954 | 936.5 | 934 | 1000.5 | 966.5 | 873.5 | 898 | 884 | 891.5 |  | 761.5 | 876.5 | 891 | 841.5 | 886.5 | 926 | 943 | 868 | 821 | 837 | 891.5 | 920 | 929 | 941 | 911.5 | 922.5 | 982 | 947 | 797.5 | 1008 | 1013 | 1029 | 1059 | 1095 | 1038.5 | 1070 | 1123 | 1104
VOL-HORA |  |  |  | 3673 | 3825 | 3837.5 | 3774.5 | 3738.5 | 3622 | 3547 |  |  |  |  | 3370.5 | 3495.5 | 3545 | 3597 | 3623.5 | 3558 | 3469 | 3417.5 | 3469.5 | 3577.5 | 3681.5 | 3701.5 | 3704 |  |  |  | 3734.5 | 3765.5 | 3847.5 | 4109 | 4196 | 4221.5 | 4262.5 | 4326.5 | 4335.5
s
Constru eñales
S.A.