## G-1
SDB
Formato Nº 4: VOLUMEN DE ARRIBOS
CONTRATO No. : |  |  |  | DE OBRA
DIRECCIÓN : |  |  | CALLE 30 X CARRERA 43 |  |  |  |  | CRUCE No. : |  |  | 2104 |  |  |  | GRUPO No. : |  |  | 1 (N-S)
AFORADOR : |  |  | JULIO VASQUEZ |  |  |  |  | No. CARRILES : |  |  | 2 |  |  |  | FECHA : |  |  | 2018-09-03
HORAS | VEHÍCULOS |  |  |  | TOTAL V. Eq. | TOTAL V. Eq/H | HORAS | VEHÍCULOS |  |  |  | TOTAL V. Eq. | TOTAL V. Eq/H | HORAS | VEHÍCULOS |  |  |  | TOTAL V. Eq. | TOTAL V. Eq/H
| M | A | B | C |  |  |  | M | A | B | C |  |  |  | M | A | B | C
7:30 7:45 | 109 | 84 | 49 | 7 | 254 |  | 11:45 12:00 | 114 | 102 | 47 | 6 | 268 | 1100.5 | 16:00 16:15 | 119 | 78 | 43 | 6 | 238.5
7:45 8:00 | 115 | 97 | 55 | 8 | 284.5 |  | 12:00 12:15 | 125 | 117 | 57 | 10 | 318.5 | 1150.5 | 16:15 16:30 | 107 | 88 | 49 | 4 | 249.5
8:00 8:15 | 101 | 144 | 66 | 8 | 346.5 |  | 12:15 12:30 | 131 | 120 | 64 | 6 | 328.5 | 1223 | 16:30 16:45 | 129 | 86 | 37 | 12 | 254.5
8:15 8:30 | 81 | 97 | 49 | 9 | 258 | 1143 | 12:30 12:45 | 81 | 92 | 55 | 11 | 270 | 1185 | 16:45 17:00 | 101 | 73 | 43 | 5 | 222 | 964.5 |  | 241
8:30 8:45 | 77 | 96 | 59 | 9 | 275 | 1164 | 12:45 13:00 | 94 | 100 | 47 | 9 | 263.5 | 1180.5 | 17:00 17:15 | 181 | 91 | 49 | 8 | 299.5 | 1025.5 |  | 250
8:45 9:00 | 43 | 79 | 52 | 11 | 232 | 1111.5 | 13:00 13:15 | 90 | 95 | 42 | 10 | 249 | 1111 | 17:15 17:30 | 244 | 86 | 41 | 7 | 307.5 | 1083.5 |  | 262
9:00 9:15 | 66 | 90 | 49 | 2 | 226 | 991 | 13:15 13:30 | 89 | 92 | 38 | 8 | 232.5 | 1015 | 17:30 17:45 | 314 | 105 | 53 | 6 | 383 | 1212 |  | 270.5
9:15 9:30 | 70 | 104 | 69 | 6 | 292 | 1025 | 13:30 13:45 | 71 | 94 | 45 | 7 | 237 | 982 | 17:45 18:00 | 359 | 129 | 57 | 4 | 432.5 | 1422.5 |  | 289.5
9:30 9:45 | 89 | 111 | 51 | 8 | 277.5 | 1027.5 | 13:45 14:00 | 63 | 86 | 47 | 12 | 241.5 | 960 | 18:00 18:15 | 349 | 124 | 58 | 6 | 429.5 | 1552.5 |  | 291
9:45 10:00 | 86 | 109 | 44 | 14 | 275 | 1070.5 | 14:00 14:15 | 99 | 91 | 51 | 8 | 262.5 | 973.5 | 18:15 18:30 | 320 | 127 | 54 | 4 | 405 | 1650 |  | 294
11:00 11:15 | 94 | 111 | 44 | 9 | 268.5 |  | 14:15 14:30 | 82 | 114 | 40 | 15 | 272.5 | 1013.5 | 18:30 18:45 | 311 | 125 | 46 | 5 | 385 | 1652 |  | 299
11:15 11:30 | 81 | 108 | 40 | 11 | 256 |  | 14:30 14:45 | 105 | 99 | 30 | 4 | 221.5 | 998 | 18:45 19:00 | 298 | 117 | 42 | 3 | 357.5 | 1577 |  | 299.5
11:30 11:45 | 126 | 108 | 51 | 14 | 308 |  | 14:45 15:00 | 112 | 135 | 38 | 3 | 274.5 | 1031
MAÑANA |  | VOLUMEN MÁX = |  |  |  | 1164 | MEDIO DÍA |  | VOLUMEN MÁX = |  |  |  | 1223 | TARDE |  | VOLUMEN MÁX = |  |  |  | 1652
|  | HORA MAX VOL |  |  | 7:45 - 8:45 |  |  |  | HORA MAX VOL |  |  | 11:30 - 12:30 |  |  |  | HORA MAX VOL |  |  | 17:45 - 18:45
OBSERVACIONES:
11:00 11:15
11:15 11:30
11:30 11:45
11:45 12:00
12:00 12:15
12:15 12:30
12:30 12:45
12:45 13:00
13:00 13:15
13:15 13:30
13:30 13:45
13:45 14:00
14:00 14:15
14:15 14:30
14:30 14:45
14:45 15:00

## G-2
SDB
Formato Nº 4: VOLUMEN DE ARRIBOS
CONTRATO No. : |  |  |  | DE OBRA
DIRECCIÓN : |  |  | CALLE 30 X CARRERA 43 |  |  |  |  | CRUCE No. : |  |  | 2104 |  |  |  | GRUPO No. : |  |  | 2 (S-N)
AFORADOR : |  |  | JHONY NAVARRO |  |  |  |  | No. CARRILES : |  |  | 3 |  |  |  | FECHA : |  |  | 2018-09-03
HORAS | VEHÍCULOS |  |  |  | TOTAL V. Eq. | TOTAL V. Eq/H | HORAS | VEHÍCULOS |  |  |  | TOTAL V. Eq. | TOTAL V. Eq/H | HORAS | VEHÍCULOS |  |  |  | TOTAL V. Eq. | TOTAL V. Eq/H
| M | A | B | C |  |  |  | M | A | B | C |  |  |  | M | A | B | C
7:30 7:45 | 350 | 131 | 46 | 10 | 423 |  | 11:45 12:00 | 96 | 143 | 33 | 8 | 277 | 1157 | 16:00 16:15 | 111 | 139 | 40 | 10 | 299.5
7:45 8:00 | 388 | 134 | 53 | 9 | 456.5 |  | 12:00 12:15 | 89 | 145 | 30 | 8 | 269.5 | 1130 | 16:15 16:30 | 113 | 131 | 42 | 7 | 289
8:00 8:15 | 221 | 113 | 58 | 7 | 357 |  | 12:15 12:30 | 84 | 121 | 30 | 11 | 250.5 | 1074.5 | 16:30 16:45 | 132 | 143 | 47 | 7 | 320.5
8:15 8:30 | 163 | 111 | 38 | 5 | 281 | 1517.5 | 12:30 12:45 | 95 | 100 | 27 | 8 | 221.5 | 1018.5 | 16:45 17:00 | 139 | 126 | 40 | 12 | 305.5 | 1214.5 |  | 212.5
8:30 8:45 | 172 | 118 | 45 | 8 | 314 | 1408.5 | 12:45 13:00 | 80 | 91 | 24 | 8 | 199 | 940.5 | 17:00 17:15 | 120 | 116 | 38 | 9 | 274.5 | 1189.5 |  | 226
8:45 9:00 | 140 | 117 | 30 | 8 | 267 | 1219 | 13:00 13:15 | 78 | 90 | 20 | 8 | 189 | 860 | 17:15 17:30 | 151 | 124 | 31 | 5 | 274 | 1174.5 |  | 233.5
9:00 9:15 | 132 | 117 | 41 | 5 | 277.5 | 1139.5 | 13:15 13:30 | 75 | 85 | 25 | 9 | 195 | 804.5 | 17:30 17:45 | 164 | 174 | 40 | 5 | 348.5 | 1202.5 |  | 234
9:15 9:30 | 148 | 121 | 42 | 10 | 304 | 1162.5 | 13:30 13:45 | 142 | 121 | 30 | 6 | 267 | 850 | 17:45 18:00 | 169 | 160 | 42 | 7 | 346 | 1243 |  | 248
9:30 9:45 | 115 | 93 | 30 | 8 | 230.5 | 1079 | 13:45 14:00 | 165 | 129 | 32 | 10 | 300.5 | 951.5 | 18:00 18:15 | 158 | 162 | 40 | 5 | 333.5 | 1302 |  | 248
9:45 10:00 | 90 | 61 | 25 | 5 | 168.5 | 980.5 | 14:00 14:15 | 153 | 126 | 38 | 10 | 303.5 | 1066 | 18:15 18:30 | 155 | 158 | 35 | 6 | 320.5 | 1348.5 |  | 262
11:00 11:15 | 93 | 159 | 33 | 10 | 296.5 |  | 14:15 14:30 | 126 | 105 | 30 | 12 | 258 | 1129 | 18:30 18:45 | 142 | 141 | 40 | 7 | 309.5 | 1309.5 |  | 275
11:15 11:30 | 106 | 156 | 31 | 14 | 306 |  | 14:30 14:45 | 109 | 81 | 20 | 7 | 193 | 1055 | 18:45 19:00 | 125 | 150 | 31 | 2 | 279.5 | 1243 |  | 276
11:30 11:45 | 90 | 130 | 40 | 9 | 277.5 |  | 14:45 15:00 | 115 | 70 | 18 | 9 | 186 | 940.5
MAÑANA |  | VOLUMEN MÁX = |  |  |  | 1517.5 | MEDIO DÍA |  | VOLUMEN MÁX = |  |  |  | 1157 | TARDE |  | VOLUMEN MÁX = |  |  |  | 1348.5
|  | HORA MAX VOL |  |  | 7:30 - 8:30 |  |  |  | HORA MAX VOL |  |  | 11:00 - 12:00 |  |  |  | HORA MAX VOL |  |  | 17:30 - 18:30
OBSERVACIONES:
11:00 11:15
11:15 11:30
11:30 11:45
11:45 12:00
12:00 12:15
12:15 12:30
12:30 12:45
12:45 13:00
13:00 13:15
13:15 13:30
13:30 13:45
13:45 14:00
14:00 14:15
14:15 14:30
14:30 14:45
14:45 15:00

## G-4
SDB
Formato Nº 4: VOLUMEN DE ARRIBOS
CONTRATO No. : |  |  |  | DE OBRA
DIRECCIÓN : |  |  | CALLE 30 X CARRERA 43 |  |  |  |  | CRUCE No. : |  |  | 2104 |  |  |  | GRUPO No. : |  |  | 4(OR-OCC)
AFORADOR : |  |  | GEOVANNIS GONZALEZ |  |  |  |  | No. CARRILES : |  |  | 4 |  |  |  | FECHA : |  |  | 2018-09-03
HORAS | VEHÍCULOS |  |  |  | TOTAL V. Eq. | TOTAL V. Eq/H | HORAS | VEHÍCULOS |  |  |  | TOTAL V. Eq. | TOTAL V. Eq/H | HORAS | VEHÍCULOS |  |  |  | TOTAL V. Eq. | TOTAL V. Eq/H
| M | A | B | C |  |  |  | M | A | B | C |  |  |  | M | A | B | C
7:30 7:45 | 29 | 45 | 6 | 3 | 79 |  | 11:45 12:00 | 42 | 54 | 8 | 10 | 116 | 372 | 16:00 16:15 | 30 | 49 | 15 | 5 | 106.5 |  |  |  | 12:45 - 13:45 | 929.5
7:45 8:00 | 27 | 48 | 4 | 2 | 74.5 |  | 12:00 12:15 | 28 | 48 | 10 | 7 | 99.5 | 390.5 | 16:15 16:30 | 33 | 57 | 14 | 6 | 116.5 |  |  |  | 12:00 - 13:00 | 932.5
8:00 8:15 | 17 | 38 | 5 | 2 | 61.5 |  | 12:15 12:30 | 26 | 39 | 6 | 3 | 71.5 | 363.5 | 16:30 16:45 | 10 | 36 | 8 | 4 | 67 |  |  |  | 12:30 - 13:30 | 944.5
8:15 8:30 | 12 | 50 | 4 | 6 | 79 | 294 | 12:30 12:45 | 14 | 31 | 13 | 3 | 71.5 | 358.5 | 16:45 17:00 | 14 | 20 | 12 | 8 | 71 | 361 | 9:00 - 10:00 | 1077.5 | 12:15 - 13:15 | 950 | 16:00 - 17:00 | 0
8:30 8:45 | 37 | 55 | 2 | 3 | 85 | 300 | 12:45 13:00 | 17 | 33 | 10 | 3 | 69 | 311.5 | 17:00 17:15 | 16 | 21 | 9 | 4 | 57 | 311.5 | 8:45 - 9:45 | 1084 | 11:30 - 12:30 | 986 | 16:15 - 17:15 | 0
8:45 9:00 | 19 | 40 | 4 | 5 | 70 | 295.5 | 13:00 13:15 | 15 | 27 | 8 | 5 | 63 | 275 | 17:15 17:30 | 22 | 30 | 18 | 0 | 77 | 272 | 8:30 - 9:30 | 1088 | 11:15 - 12:15 | 1007 | 16:30 - 17:30 | 0
9:00 9:15 | 27 | 43 | 5 | 3 | 74 | 308 | 13:15 13:30 | 13 | 22 | 9 | 4 | 56.5 | 260 | 17:30 17:45 | 22 | 29 | 14 | 1 | 70.5 | 275.5 | 8:15 - 9:15 | 1121.5 | 11:45 - 12:45 | 1015.5 | 16:45 - 17:45 | 0
9:15 9:30 | 41 | 52 | 4 | 4 | 90.5 | 319.5 | 13:30 13:45 | 10 | 15 | 6 | 2 | 37 | 225.5 | 17:45 18:00 | 22 | 33 | 10 | 3 | 71.5 | 276 | 8:00 - 9:00 | 1162.5 | 11:00 - 12:00 | 1028.5 | 17:00 - 18:00 | 0
9:30 9:45 | 14 | 43 | 3 | 1 | 58.5 | 293 | 13:45 14:00 | 13 | 36 | 12 | 3 | 74 | 230.5 | 18:00 18:15 | 23 | 30 | 9 | 2 | 64.5 | 283.5 | 7:45 - 8:45 | 1171 | 13:00 - 14:00 | 1031 | 17:15 - 18:15 | 0
9:45 10:00 | 21 | 49 | 2 | 5 | 76 | 299 | 14:00 14:15 | 13 | 30 | 9 | 4 | 64.5 | 232 | 18:15 18:30 | 20 | 28 | 11 | 1 | 62.5 | 269 | 7:30 - 8:30 | 1205.5 | 13:15 - 14:15 | 1036.5 | 17:30 - 18:30 | 0
11:00 11:15 | 32 | 37 | 9 | 4 | 81 |  | 14:15 14:30 | 24 | 30 | 9 | 5 | 72.5 | 248 | 18:30 18:45 | 22 | 22 | 12 | 1 | 59.5 | 258 |  |  | 13:30 - 14:30 | 1058.5 | 17:45 - 18:45 | 0
11:15 11:30 | 30 | 54 | 11 | 3 | 98.5 |  | 14:30 14:45 | 15 | 26 | 15 | 9 | 86 | 297 | 18:45 19:00 | 18 | 20 | 10 | 1 | 51.5 | 238 |  |  | 13:45 - 14:45 | 1091.5 | 18:00 - 19:00 | 0
11:30 11:45 | 20 | 36 | 9 | 5 | 76.5 |  | 14:45 15:00 | 22 | 29 | 11 | 10 | 87 | 310 | [9 empty] | 14:00 - 15:00 | 1132
MAÑANA |  | VOLUMEN MÁX = |  |  |  | 319.5 | MEDIO DÍA |  | VOLUMEN MÁX = |  |  |  | 390.5 | TARDE |  | VOLUMEN MÁX = |  |  |  | 361
|  | HORA MAX VOL |  |  | 8:30 - 9:30 |  |  |  | HORA MAX VOL |  |  | 11:15 - 12:15 |  |  |  | HORA MAX VOL |  |  | 16:00 - 17:00 |  |  |  | HORA MAX VOL
OBSERVACIONES:
11:00 11:15
11:15 11:30
11:30 11:45
11:45 12:00
12:00 12:15
12:15 12:30
12:30 12:45
12:45 13:00
13:00 13:15
13:15 13:30
13:30 13:45
13:45 14:00
14:00 14:15
14:15 14:30
14:30 14:45
14:45 15:00

## G-Totales
SDB
Formato Nº 7: VOLUMEN DE ARRIBOS TOTAL DE LA INTERSECCIÓN
CONTRATO No. : |  |  |  | DE OBRA
DIRECCIÓN : |  |  | CALLE 30 X CARRERA 43 |  |  |  |  | CRUCE No. : |  |  | 2104 |  |  |  | FECHA : |  |  | 2018-09-03
HORAS | VEHÍCULOS |  |  |  | TOTAL V. Eq. | TOTAL V. Eq/H | HORAS | VEHÍCULOS |  |  |  | TOTAL V. Eq. | TOTAL V. Eq/H | HORAS | VEHÍCULOS |  |  |  | TOTAL V. Eq. | TOTAL V. Eq/H
| M | A | B | C |  |  |  | M | A | B | C |  |  |  | M | A | B | C
7:30 7:45 | 488 | 260 | 101 | 20 | 756 |  | 11:45 12:00 | 252 | 299 | 88 | 24 | 661 | 2629.5 | 16:00 16:15 | 260 | 266 | 98 | 21 | 644.5 |  |  |  | 12:00 - 13:00 | 1745.5
7:45 8:00 | 530 | 279 | 112 | 19 | 815.5 |  | 12:00 12:15 | 242 | 310 | 97 | 25 | 687.5 | 2671 | 16:15 16:30 | 253 | 276 | 105 | 17 | 655 |  |  |  | 12:30 - 13:30 | 1755
8:00 8:15 | 339 | 295 | 129 | 17 | 765 |  | 12:15 12:30 | 241 | 280 | 100 | 20 | 650.5 | 2661 | 16:30 16:45 | 271 | 265 | 92 | 23 | 642 |  |  |  | 12:15 - 13:15 | 1763.5
8:15 8:30 | 256 | 258 | 91 | 20 | 618 | 2954.5 | 12:30 12:45 | 190 | 223 | 95 | 22 | 563 | 2562 | 16:45 17:00 | 254 | 219 | 95 | 25 | 598.5 | 2540 | 8:30 - 9:30 | 2015.5 | 12:45 - 13:45 | 1769 | 16:00 - 17:00 | 0
8:30 8:45 | 286 | 269 | 106 | 20 | 674 | 2872.5 | 12:45 13:00 | 191 | 224 | 81 | 20 | 531.5 | 2432.5 | 17:00 17:15 | 317 | 228 | 96 | 21 | 631 | 2526.5 | 9:00 - 10:00 | 2044.5 | 11:30 - 12:30 | 1803.5 | 16:15 - 17:15 | 0
8:45 9:00 | 202 | 236 | 86 | 24 | 569 | 2626 | 13:00 13:15 | 183 | 212 | 70 | 23 | 501 | 2246 | 17:15 17:30 | 417 | 240 | 90 | 12 | 658.5 | 2530 | 8:45 - 9:45 | 2047 | 11:15 - 12:15 | 1810.5 | 16:30 - 17:30 | 0
9:00 9:15 | 225 | 250 | 95 | 10 | 577.5 | 2438.5 | 13:15 13:30 | 177 | 199 | 72 | 21 | 484 | 2079.5 | 17:30 17:45 | 500 | 308 | 107 | 12 | 802 | 2690 | 8:15 - 9:15 | 2067.5 | 11:45 - 12:45 | 1832 | 16:45 - 17:45 | 0
9:15 9:30 | 259 | 277 | 115 | 20 | 686.5 | 2507 | 13:30 13:45 | 223 | 230 | 81 | 15 | 541 | 2057.5 | 17:45 18:00 | 550 | 322 | 109 | 14 | 850 | 2941.5 | 8:00 - 9:00 | 2079.5 | 11:00 - 12:00 | 1838.5 | 17:00 - 18:00 | 0
9:30 9:45 | 218 | 247 | 84 | 17 | 566.5 | 2399.5 | 13:45 14:00 | 241 | 251 | 91 | 25 | 616 | 2142 | 18:00 18:15 | 530 | 316 | 107 | 13 | 827.5 | 3138 | 7:45 - 8:45 | 2112.5 | 13:15 - 14:15 | 1862.5 | 17:15 - 18:15 | 0
9:45 10:00 | 197 | 219 | 71 | 24 | 519.5 | 2350 | 14:00 14:15 | 265 | 247 | 98 | 22 | 630.5 | 2271.5 | 18:15 18:30 | 495 | 313 | 100 | 11 | 788 | 3267.5 | 7:30 - 8:30 | 2147.5 | 13:00 - 14:00 | 1876.5 | 17:30 - 18:30 | 0
11:00 11:15 | 219 | 307 | 86 | 23 | 646 |  | 14:15 14:30 | 232 | 249 | 79 | 32 | 603 | 2390.5 | 18:30 18:45 | 475 | 288 | 98 | 13 | 754 | 3219.5 |  |  | 13:30 - 14:30 | 1888.5 | 17:45 - 18:45 | 0
11:15 11:30 | 217 | 318 | 82 | 28 | 660.5 |  | 14:30 14:45 | 229 | 206 | 65 | 20 | 500.5 | 2350 | 18:45 19:00 | 441 | 287 | 83 | 6 | 688.5 | 3058 |  |  | 13:45 - 14:45 | 1896 | 18:00 - 19:00 | 0
11:30 11:45 | 236 | 274 | 100 | 28 | 662 |  | 14:45 15:00 | 249 | 234 | 67 | 22 | 547.5 | 2281.5 | [9 empty] | 14:00 - 15:00 | 1946
MAÑANA |  | VOLUMEN MÁX = |  |  |  | 2954.5 | MEDIO DÍA |  | VOLUMEN MÁX = |  |  |  | 2671 | TARDE |  | VOLUMEN MÁX = |  |  |  | 3267.5
|  | HORA MAX VOL |  |  | 7:30 - 8:30 |  |  |  | HORA MAX VOL |  |  | 11:15 - 12:15 |  |  |  | HORA MAX VOL |  |  | 17:30 - 18:30 |  |  |  | HORA MAX VOL
OBSERVACIONES:
11:00 11:15
11:15 11:30
11:30 11:45
11:45 12:00
12:00 12:15
12:15 12:30
12:30 12:45
12:45 13:00
13:00 13:15
13:15 13:30
13:30 13:45
13:45 14:00
14:00 14:15
14:15 14:30
14:30 14:45
14:45 15:00

## DIRECCIONALIDAD
SDB
Formato Nº 5: Volumen vehicular direccional
CONTRATO No.: |  | DE OBRA
DIRECCIÓN : |  | CALLE 30 X CARRERA 43 |  |  |  |  | CRUCE No. : | 2104
AFORADOR: |  | JULIO VASQUEZ |  |  |  |  | FECHA : | 2018-09-03
GRUPO No. | No. CARRILES | PERIODO | MOVIMIENTO | MOTOS | AUTOS | BUS | CAMIÓN | TOTAL EQUIVAL. | % DIRECC.
|  |  |  | M | A | B | C
1 (N-S) | 2 |  | IZQUIERDA | 0 | 0 | 0 | 0 | 0 | 0,00
|  | MAÑANA: | DIRECTOS | 141 | 119 | 112 | 21 | 466 | 89.9614
|  | 07:30 - 08:00 | DERECHA | 11 | 29 | 5 | 3 | 52 | 10.0386
|  |  | IZQUIERDA | 0 | 0 | 0 | 0 | 0 | 0,00
|  | MEDIO DÍA: | DIRECTOS | 211 | 210 | 64 | 3 | 451 | 90.9274
|  | 11:00 - 11:30 | DERECHA | 6 | 24 | 4 | 4 | 45 | 9.0726
|  |  | IZQUIERDA | 0 | 0 | 0 | 0 | 0 | 0,00
|  | TARDE: | DIRECTOS | 662 | 213 | 104 | 9 | 774.5 | 94.9724
|  | 17:00 - 17:30 | DERECHA | 11 | 21 | 6 | 1 | 41 | 5.0276
2 (S-N) | 3 |  | IZQUIERDA | 0 | 0 | 0 | 0 | 0 | 0,00
|  | MAÑANA: | DIRECTOS | 168 | 121 | 57 | 14 | 354 | 96.1957
|  | 08:00 - 08:30 | DERECHA | 11 | 6 | 0 | 1 | 14 | 3.8043
|  |  | IZQUIERDA | 0 | 0 | 0 | 0 | 0 | 0,00
|  | MEDIO DÍA: | DIRECTOS | 220 | 146 | 38 | 14 | 367 | 96.8338
|  | 11:30 - 12:00 | DERECHA | 4 | 5 | 0 | 2 | 12 | 3.1662
|  |  | IZQUIERDA | 0 | 0 | 0 | 0 | 0 | 0,00
|  | TARDE: | DIRECTOS | 294 | 232 | 82 | 12 | 573 | 99.1349
|  | 17:30 - 18:00 | DERECHA | 6 | 2 | 0 | 0 | 5 | 0.86505
3 (OCC-OR) |  |  | IZQUIERDA | 0 | 0 | 0 | 0 | 0 | 0,00
|  | MAÑANA: | DIRECTOS | 0 | 0 | 0 | 0 | 0 | 0,00
|  | 08:30 - 09:00 | DERECHA | 0 | 0 | 0 | 0 | 0 | 0,00
|  |  | IZQUIERDA | 0 | 0 | 0 | 0 | 0 | 0,00
|  | MEDIO DÍA: | DIRECTOS | 0 | 0 | 0 | 0 | 0 | 0,00
|  | 12:00 - 12:30 | DERECHA | 0 | 0 | 0 | 0 | 0 | 0,00
|  |  | IZQUIERDA | 0 | 0 | 0 | 0 | 0 | 0,00
|  | TARDE: | DIRECTOS | 0 | 0 | 0 | 0 | 0 | 0,00
|  | 18:00 - 18:30 | DERECHA | 0 | 0 | 0 | 0 | 0 | 0,00
4 (OR-OCC) | 4 |  | IZQUIERDA | 30 | 36 | 2 | 2 | 60 | 46.5116
|  | MAÑANA: | DIRECTOS | 1 | 7 | 7 | 0 | 21.5 | 16.6667
|  | 09:00 - 09:30 | DERECHA | 15 | 28 | 1 | 4 | 47.5 | 36.8217
|  |  | IZQUIERDA | 11 | 20 | 5 | 2 | 40.5 | 23.4104
|  | MEDIO DÍA: | DIRECTOS | 4 | 7 | 11 | 3 | 38.5 | 22.2543
|  | 12:30 - 13:00 | DERECHA | 22 | 28 | 10 | 14 | 94 | 54.3353
|  |  | IZQUIERDA | 39 | 24 | 5 | 1 | 56 | 38.0952
|  | TARDE: | DIRECTOS | 0 | 3 | 10 | 1 | 25.5 | 17.3469
|  | 18:30 - 19:00 | DERECHA | 15 | 35 | 9 | 2 | 65.5 | 44.5578
OBSERVACIONES:

## DIAGRAMA DE VOL
CONTRATO DE CONCESION DE AMOBLAMIENTO URBANO
SISTEMA DE SEMAFIRIZACION
VOLUMENES VEHICULARES DE INTERSECCION SEMAFORIZADA
CIUDAD |  | BARRANQUILLA | [8 empty] | INTERSECCIÓN |  |  | CALLE 30 X CARRERA 43 | [6 empty] | Nº EXTERNO |  |  | 2104 | [7 empty] | FECHA |  | 2018-09-03
|  |  | MAÑANA | [14 empty] | MEDIO DIA | [13 empty] | TARDE
TIEMPO | 7:45 | 8:00 | 8:15 | 8:30 | 8:45 | 9:00 | 9:15 | 9:30 | 9:45 | 10:00 |  | 11:15 | 11:30 | 11:45 | 12:00 | 12:15 | 12:30 | 12:45 | 13:00 | 13:15 | 13:30 | 13:45 | 14:00 | 14:15 | 14:30 | 14:45 | 15:00 | 16:15 | 16:30 | 16:45 | 17:00 | 17:15 | 17:30 | 17:45 | 18:00 | 18:15 | 18:30 | 18:45 | 19:00 | 7:45 | 8:00 | 8:15 | 8:30 | 8:45 | 9:00 | 9:15 | 9:30 | 9:45 | 10:00 | 11:15 | 11:30 | 11:45 | 12:00 | 12:15 | 12:30 | 12:45 | 13:00 | 13:15 | 13:30 | 13:45 | 14:00 | 14:15 | 14:30 | 14:45 | 15:00 | 16:15 | 16:30 | 16:45 | 17:00 | 17:15 | 17:30 | 17:45 | 18:00 | 18:15 | 18:30 | 18:45 | 19:00
[19 empty] | GRUPO |  | 1 | [21 empty] | 1143 | 1164 | 1111.5 | 991 | 1025 | 1027.5 | 1070.5 |  |  |  | 1100.5 | 1150.5 | 1223 | 1185 | 1180.5 | 1111 | 1015 | 982 | 960 | 973.5 | 1013.5 | 998 | 1031 |  |  |  | 964.5 | 1025.5 | 1083.5 | 1212 | 1422.5 | 1552.5 | 1650 | 1652 | 1577
VOL-15MIN | 254 | 284.5 | 346.5 | 258 | 275 | 232 | 226 | 292 | 277.5 | 275 |  | 268.5 | 256 | 308 | 268 | 318.5 | 328.5 | 270 | 263.5 | 249 | 232.5 | 237 | 241.5 | 262.5 | 272.5 | 221.5 | 274.5 | 238.5 | 249.5 | 254.5 | 222 | 299.5 | 307.5 | 383 | 432.5 | 429.5 | 405 | 385 | 357.5
VOL-HORA |  |  |  | 1143 | 1164 | 1111.5 | 991 | 1025 | 1027.5 | 1070.5 |  |  |  |  | 1100.5 | 1150.5 | 1223 | 1185 | 1180.5 | 1111 | 1015 | 982 | 960 | 973.5 | 1013.5 | 998 | 1031 |  |  |  | 964.5 | 1025.5 | 1083.5 | 1212 | 1422.5 | 1552.5 | 1650 | 1652 | 1577
MOV DIRC |  | IZQ | 0% |  | DIR | 89.96% |  | DER | 10.04% |  |  |  |  | IZQ | 0% |  |  |  | DIR | 90.93% |  |  |  | DER | 9.073% |  |  |  | IZQ | 0% |  |  |  | DIR | 94.97% |  |  | DER | 5.028%
VOL MAX | 1164 | IZQ | 0 |  | DIR | 1047.1506 |  | DER | 116.8494 |  |  | 1223 |  | IZQ | 0 |  |  |  | DIR | 1112.0423 |  |  |  | DER | 110.9577 |  |  | 1652 | IZQ | 0 |  |  |  | DIR | 1568.9442 |  |  | DER | 83.0558
[19 empty] | GRUPO |  | 2
VOL-15MIN | 423 | 456.5 | 357 | 281 | 314 | 267 | 277.5 | 304 | 230.5 | 168.5 |  | 296.5 | 306 | 277.5 | 277 | 269.5 | 250.5 | 221.5 | 199 | 189 | 195 | 267 | 300.5 | 303.5 | 258 | 193 | 186 | 299.5 | 289 | 320.5 | 305.5 | 274.5 | 274 | 348.5 | 346 | 333.5 | 320.5 | 309.5 | 279.5 |  |  |  | 1517.5 | 1408.5 | 1219 | 1139.5 | 1162.5 | 1079 | 980.5 |  |  |  | 1157 | 1130 | 1074.5 | 1018.5 | 940.5 | 860 | 804.5 | 850 | 951.5 | 1066 | 1129 | 1055 | 940.5 |  |  |  | 1214.5 | 1189.5 | 1174.5 | 1202.5 | 1243 | 1302 | 1348.5 | 1309.5 | 1243
VOL-HORA |  |  |  | 1517.5 | 1408.5 | 1219 | 1139.5 | 1162.5 | 1079 | 980.5 |  |  |  |  | 1157 | 1130 | 1074.5 | 1018.5 | 940.5 | 860 | 804.5 | 850 | 951.5 | 1066 | 1129 | 1055 | 940.5 |  |  |  | 1214.5 | 1189.5 | 1174.5 | 1202.5 | 1243 | 1302 | 1348.5 | 1309.5 | 1243 |  |  |  | 294 | 300 | 295.5 | 308 | 319.5 | 293 | 299 |  |  |  | 372 | 390.5 | 363.5 | 358.5 | 311.5 | 275 | 260 | 225.5 | 230.5 | 232 | 248 | 297 | 310 |  |  |  | 361 | 311.5 | 272 | 275.5 | 276 | 283.5 | 269 | 258 | 238
MOV DIRC |  | IZQ | 0% |  | DIR | 96.2% |  | DER | 3.804% |  |  |  |  | IZQ | 0% |  |  |  | DIR | 96.83% |  |  |  | DER | 3.166% |  |  |  | IZQ | 0% |  |  |  | DIR | 99.13% |  |  | DER | 0.8651% |  |  |  | 0 | 0 | 0 | 0 | 0 | 0 | 0 |  |  |  | 0 | 0 | 0 | 0 | 0 | 0 | 0 | 0 | 0 | 0 | 0 | 0 | 0 |  |  |  | 0 | 0 | 0 | 0 | 0 | 0 | 0 | 0 | 0
VOL MAX | 1517.5 | IZQ | 0 |  | DIR | 1459.769 |  | DER | 57.731 |  |  | 1157 |  | IZQ | 0 |  |  |  | DIR | 1120.3668 |  |  |  | DER | 36.6332 |  |  | 1348.5 | IZQ | 0 |  |  |  | DIR | 1336.8348 |  |  | DER | 11.6652
[19 empty] | GRUPO |  | 3 | [21 empty] | 2954.5 | 2872.5 | 2626 | 2438.5 | 2507 | 2399.5 | 2350 |  |  |  | 2629.5 | 2671 | 2661 | 2562 | 2432.5 | 2246 | 2079.5 | 2057.5 | 2142 | 2271.5 | 2390.5 | 2350 | 2281.5 |  |  |  | 2540 | 2526.5 | 2530 | 2690 | 2941.5 | 3138 | 3267.5 | 3219.5 | 3058
VOL-15MIN
VOL-HORA |  |  |  | 0 | 0 | 0 | 0 | 0 | 0 | 0 |  |  |  |  | 0 | 0 | 0 | 0 | 0 | 0 | 0 | 0 | 0 | 0 | 0 | 0 | 0 |  |  |  | 0 | 0 | 0 | 0 | 0 | 0 | 0 | 0 | 0
MOV DIRC |  | IZQ | 0% |  | DIR | 0% |  | DER | 0% |  |  |  |  | IZQ | 0% |  |  |  | DIR | 0% |  |  |  | DER | 0% |  |  |  | IZQ | 0% |  |  |  | DIR | 0% |  |  | DER | 0%
VOL MAX | 0 | IZQ | 0 |  | DIR | 0 |  | DER | 0 |  |  | 0 |  | IZQ | 0 |  |  |  | DIR | 0 |  |  |  | DER | 0 |  |  | 0 | IZQ | 0 |  |  |  | DIR | 0 |  |  | DER | 0
[19 empty] | GRUPO |  | 4
VOL-15MIN | 79 | 74.5 | 61.5 | 79 | 85 | 70 | 74 | 90.5 | 58.5 | 76 |  | 81 | 98.5 | 76.5 | 116 | 99.5 | 71.5 | 71.5 | 69 | 63 | 56.5 | 37 | 74 | 64.5 | 72.5 | 86 | 87 | 106.5 | 116.5 | 67 | 71 | 57 | 77 | 70.5 | 71.5 | 64.5 | 62.5 | 59.5 | 51.5
VOL-HORA |  |  |  | 294 | 300 | 295.5 | 308 | 319.5 | 293 | 299 |  |  |  |  | 372 | 390.5 | 363.5 | 358.5 | 311.5 | 275 | 260 | 225.5 | 230.5 | 232 | 248 | 297 | 310 |  |  |  | 361 | 311.5 | 272 | 275.5 | 276 | 283.5 | 269 | 258 | 238
MOV DIRC |  | IZQ | 46.51% |  | DIR | 16.67% |  | DER | 36.82% |  |  |  |  | IZQ | 23.41% |  |  |  | DIR | 22.25% |  |  |  | DER | 54.34% |  |  |  | IZQ | 38.1% |  |  |  | DIR | 17.35% |  |  | DER | 44.56%
VOL MAX | 319.5 | IZQ | 148.6047 |  | DIR | 53.25 |  | DER | 117.6453 |  |  | 390.5 |  | IZQ | 91.4176 |  |  |  | DIR | 86.9032 |  |  |  | DER | 212.1792 |  |  | 361 | IZQ | 137.5238 |  |  |  | DIR | 62.6224 |  |  | DER | 160.8537
[19 empty] | GRUPO |  | TOTAL
VOL-15MIN | 756 | 815.5 | 765 | 618 | 674 | 569 | 577.5 | 686.5 | 566.5 | 519.5 |  | 646 | 660.5 | 662 | 661 | 687.5 | 650.5 | 563 | 531.5 | 501 | 484 | 541 | 616 | 630.5 | 603 | 500.5 | 547.5 | 644.5 | 655 | 642 | 598.5 | 631 | 658.5 | 802 | 850 | 827.5 | 788 | 754 | 688.5
VOL-HORA |  |  |  | 2954.5 | 2872.5 | 2626 | 2438.5 | 2507 | 2399.5 | 2350 |  |  |  |  | 2629.5 | 2671 | 2661 | 2562 | 2432.5 | 2246 | 2079.5 | 2057.5 | 2142 | 2271.5 | 2390.5 | 2350 | 2281.5 |  |  |  | 2540 | 2526.5 | 2530 | 2690 | 2941.5 | 3138 | 3267.5 | 3219.5 | 3058
s
Constru eñales
S.A.