## G-1
SDB
Formato Nº 4: VOLUMEN DE ARRIBOS
CONTRATO No. : |  |  |  | DE OBRA
DIRECCIÓN : |  |  | CL 70C - CR 23 |  |  |  |  | CRUCE No. : |  |  | 70C-23 |  |  |  | GRUPO No. : |  |  | 1 (N-S)
AFORADOR : |  |  | JHONY NAVARRO |  |  |  |  | No. CARRILES : |  |  | 1 |  |  |  | FECHA : |  |  | 2020-02-11
HORAS | VEHÍCULOS |  |  |  | TOTAL V. Eq. | TOTAL V. Eq/H | HORAS | VEHÍCULOS |  |  |  | TOTAL V. Eq. | TOTAL V. Eq/H | HORAS | VEHÍCULOS |  |  |  | TOTAL V. Eq. | TOTAL V. Eq/H
| M | A | B | C |  |  |  | M | A | B | C |  |  |  | M | A | B | C
7:30 7:45 | 80 | 63 | 1 | 2 | 110 |  | 11:45 12:00 | 72 | 78 | 2 | 3 | 125.5 | 411 | 16:00 16:15 | 55 | 53 | 3 | 2 | 91.5
7:45 8:00 | 87 | 72 | 3 | 0 | 121.5 |  | 12:00 12:15 | 85 | 80 | 2 | 5 | 139 | 463 | 16:15 16:30 | 51 | 57 | 4 | 0 | 90.5
8:00 8:15 | 88 | 76 | 2 | 1 | 126.5 |  | 12:15 12:30 | 80 | 105 | 5 | 2 | 160 | 524.5 | 16:30 16:45 | 58 | 55 | 1 | 1 | 88.5
8:15 8:30 | 67 | 80 | 2 | 0 | 117.5 | 475.5 | 12:30 12:45 | 129 | 91 | 3 | 2 | 166.5 | 591 | 16:45 17:00 | 60 | 76 | 4 | 1 | 116.5 | 387
8:30 8:45 | 69 | 62 | 1 | 2 | 103.5 | 469 | 12:45 13:00 | 110 | 86 | 2 | 2 | 150 | 615.5 | 17:00 17:15 | 78 | 60 | 2 | 1 | 105.5 | 401
8:45 9:00 | 40 | 71 | 3 | 2 | 102 | 449.5 | 13:00 13:15 | 101 | 75 | 2 | 2 | 134.5 | 611 | 17:15 17:30 | 93 | 83 | 3 | 0 | 135.5 | 446
9:00 9:15 | 54 | 67 | 2 | 3 | 105.5 | 428.5 | 13:15 13:30 | 98 | 68 | 1 | 1 | 121.5 | 572.5 | 17:30 17:45 | 102 | 79 | 2 | 5 | 146.5 | 504
9:15 9:30 | 52 | 57 | 3 | 5 | 101.5 | 412.5 | 13:30 13:45 | 79 | 53 | 2 | 1 | 99 | 505 | 17:45 18:00 | 112 | 91 | 6 | 2 | 164 | 551.5
9:30 9:45 | 78 | 67 | 1 | 1 | 110.5 | 419.5 | 13:45 14:00 | 61 | 50 | 3 | 4 | 96.5 | 451.5 | 18:00 18:15 | 141 | 103 | 4 | 6 | 196.5 | 642.5
9:45 10:00 | 50 | 64 | 3 | 3 | 102.5 | 420 | 14:00 14:15 | 65 | 59 | 2 | 5 | 108 | 425 | 18:15 18:30 | 122 | 80 | 3 | 2 | 152 | 659
11:00 11:15 | 41 | 55 | 2 | 3 | 87 |  | 14:15 14:30 | 72 | 63 | 2 | 2 | 108 | 411.5 | 18:30 18:45 | 107 | 94 | 5 | 1 | 160 | 672.5
11:15 11:30 | 49 | 53 | 3 | 6 | 98.5 |  | 14:30 14:45 | 70 | 75 | 4 | 0 | 118 | 430.5 | 18:45 19:00 | 93 | 90 | 3 | 2 | 147.5 | 656
11:30 11:45 | 63 | 62 | 2 | 1 | 100 |  | 14:45 15:00 | 76 | 63 | 2 | 4 | 115 | 449
MAÑANA |  | VOLUMEN MÁX = |  |  |  | 475.5 | MEDIO DÍA |  | VOLUMEN MÁX = |  |  |  | 615.5 | TARDE |  | VOLUMEN MÁX = |  |  |  | 672.5
|  | HORA MAX VOL |  |  | 7:30 - 8:30 |  |  |  | HORA MAX VOL |  |  | 12:00 - 13:00 |  |  |  | HORA MAX VOL |  |  | 17:45 - 18:45
OBSERVACIONES:
11:00 11:15
11:15 11:30
11:30 11:45
11:45 12:00
12:00 12:15
12:15 12:30
12:30 12:45
12:45 13:00
13:00 13:15
13:15 13:30
13:30 13:45
13:45 14:00
14:00 14:15
14:15 14:30
14:30 14:45
14:45 15:00

## G-2
SDB
Formato Nº 4: VOLUMEN DE ARRIBOS
CONTRATO No. : |  |  |  | DE OBRA
DIRECCIÓN : |  |  | CL 70C - CR 23 |  |  |  |  | CRUCE No. : |  |  | 70C-23 |  |  |  | GRUPO No. : |  |  | 2 (S-N)
AFORADOR : |  |  | JULIO VASQUEZ |  |  |  |  | No. CARRILES : |  |  | 1 |  |  |  | FECHA : |  |  | 2020-02-11
HORAS | VEHÍCULOS |  |  |  | TOTAL V. Eq. | TOTAL V. Eq/H | HORAS | VEHÍCULOS |  |  |  | TOTAL V. Eq. | TOTAL V. Eq/H | HORAS | VEHÍCULOS |  |  |  | TOTAL V. Eq. | TOTAL V. Eq/H
| M | A | B | C |  |  |  | M | A | B | C |  |  |  | M | A | B | C
7:30 7:45 | 157 | 133 | 12 | 5 | 248 |  | 11:45 12:00 | 87 | 105 | 10 | 3 | 176 | 626 | 16:00 16:15 | 78 | 81 | 7 | 1 | 136.5
7:45 8:00 | 149 | 121 | 9 | 3 | 221 |  | 12:00 12:15 | 91 | 100 | 9 | 4 | 173.5 | 644.5 | 16:15 16:30 | 65 | 70 | 5 | 0 | 112.5
8:00 8:15 | 135 | 102 | 11 | 3 | 199 |  | 12:15 12:30 | 82 | 85 | 7 | 2 | 145 | 640.5 | 16:30 16:45 | 67 | 91 | 11 | 2 | 151.5
8:15 8:30 | 133 | 140 | 8 | 10 | 247.5 | 915.5 | 12:30 12:45 | 108 | 116 | 8 | 3 | 193.5 | 688 | 16:45 17:00 | 75 | 98 | 14 | 0 | 163.5 | 564 |  | 212.5
8:30 8:45 | 82 | 104 | 6 | 4 | 167 | 834.5 | 12:45 13:00 | 99 | 112 | 9 | 2 | 184.5 | 696.5 | 17:00 17:15 | 77 | 110 | 9 | 2 | 171.5 | 599 |  | 226
8:45 9:00 | 93 | 129 | 9 | 3 | 201 | 814.5 | 13:00 13:15 | 95 | 110 | 5 | 2 | 172.5 | 695.5 | 17:15 17:30 | 73 | 95 | 7 | 1 | 148 | 634.5 |  | 233.5
9:00 9:15 | 70 | 90 | 10 | 6 | 160 | 775.5 | 13:15 13:30 | 90 | 107 | 8 | 1 | 170.5 | 721 | 17:30 17:45 | 68 | 82 | 8 | 2 | 137 | 620 |  | 234
9:15 9:30 | 86 | 108 | 10 | 4 | 181 | 709 | 13:30 13:45 | 88 | 106 | 9 | 2 | 173 | 700.5 | 17:45 18:00 | 118 | 126 | 16 | 1 | 219.5 | 676 |  | 248
9:30 9:45 | 94 | 111 | 9 | 1 | 178.5 | 720.5 | 13:45 14:00 | 100 | 117 | 11 | 3 | 196.5 | 712.5 | 18:00 18:15 | 112 | 111 | 9 | 2 | 190 | 694.5 |  | 248
9:45 10:00 | 80 | 96 | 11 | 5 | 170.5 | 690 | 14:00 14:15 | 91 | 120 | 7 | 3 | 187 | 727 | 18:15 18:30 | 93 | 96 | 11 | 1 | 167 | 713.5 |  | 262
11:00 11:15 | 86 | 89 | 9 | 2 | 155 |  | 14:15 14:30 | 77 | 87 | 8 | 2 | 146.5 | 703 | 18:30 18:45 | 65 | 76 | 8 | 0 | 124.5 | 701 |  | 275
11:15 11:30 | 80 | 79 | 10 | 4 | 149 |  | 14:30 14:45 | 90 | 127 | 8 | 1 | 190.5 | 720.5 | 18:45 19:00 | 72 | 80 | 10 | 0 | 136 | 617.5 |  | 276
11:30 11:45 | 75 | 92 | 7 | 1 | 146 |  | 14:45 15:00 | 73 | 105 | 9 | 2 | 164.5 | 688.5
MAÑANA |  | VOLUMEN MÁX = |  |  |  | 915.5 | MEDIO DÍA |  | VOLUMEN MÁX = |  |  |  | 727 | TARDE |  | VOLUMEN MÁX = |  |  |  | 713.5
|  | HORA MAX VOL |  |  | 7:30 - 8:30 |  |  |  | HORA MAX VOL |  |  | 13:15 - 14:15 |  |  |  | HORA MAX VOL |  |  | 17:30 - 18:30
OBSERVACIONES:
11:00 11:15
11:15 11:30
11:30 11:45
11:45 12:00
12:00 12:15
12:15 12:30
12:30 12:45
12:45 13:00
13:00 13:15
13:15 13:30
13:30 13:45
13:45 14:00
14:00 14:15
14:15 14:30
14:30 14:45
14:45 15:00

## G-3
SDB
Formato Nº 4: VOLUMEN DE ARRIBOS
CONTRATO No. : |  |  |  | DE OBRA
DIRECCIÓN : |  |  | CL 70C - CR 23 |  |  |  |  | CRUCE No. : |  |  | 70C-23 |  |  |  | GRUPO No. : |  |  | 3 (OCC-OR)
AFORADOR : |  |  | ADOLFREDO FLOREZ |  |  |  |  | No. CARRILES : |  |  | 1 |  |  |  | FECHA : |  |  | 2020-02-11
HORAS | VEHÍCULOS |  |  |  | TOTAL V. Eq. | TOTAL V. Eq/H | HORAS | VEHÍCULOS |  |  |  | TOTAL V. Eq. | TOTAL V. Eq/H | HORAS | VEHÍCULOS |  |  |  | TOTAL V. Eq. | TOTAL V. Eq/H
| M | A | B | C |  |  |  | M | A | B | C |  |  |  | M | A | B | C
7:30 7:45 | 19 | 26 | 0 | 0 | 35.5 |  | 11:45 12:00 | 13 | 24 | 0 | 0 | 30.5 | 117.5 | 16:00 16:15 | 9 | 18 | 1 | 0 | 24.5 |  |  |  | 11:15 - 12:15 | 803.5
7:45 8:00 | 22 | 30 | 0 | 1 | 43.5 |  | 12:00 12:15 | 15 | 32 | 0 | 0 | 39.5 | 129 | 16:15 16:30 | 17 | 21 | 0 | 1 | 32 |  |  |  | 13:45 - 14:45 | 804.5
8:00 8:15 | 26 | 24 | 0 | 2 | 42 |  | 12:15 12:30 | 22 | 46 | 1 | 0 | 59 | 161 | 16:30 16:45 | 26 | 19 | 0 | 1 | 34.5 |  |  |  | 11:00 - 12:00 | 810
8:15 8:30 | 25 | 29 | 1 | 1 | 46 | 167 | 12:30 12:45 | 30 | 31 | 0 | 1 | 48.5 | 177.5 | 16:45 17:00 | 21 | 23 | 0 | 1 | 36 | 127 | 8:00 - 9:00 | 917 | 12:30 - 13:30 | 810.5 | 16:00 - 17:00 | 0
8:30 8:45 | 17 | 24 | 1 | 0 | 34.5 | 166 | 12:45 13:00 | 29 | 26 | 0 | 0 | 40.5 | 187.5 | 17:00 17:15 | 33 | 45 | 0 | 0 | 61.5 | 164 | 8:30 - 9:30 | 927.5 | 12:00 - 13:00 | 813 | 16:15 - 17:15 | 0
8:45 9:00 | 21 | 23 | 0 | 3 | 41 | 163.5 | 13:00 13:15 | 25 | 22 | 0 | 0 | 34.5 | 182.5 | 17:15 17:30 | 30 | 33 | 0 | 0 | 48 | 180 | 7:45 - 8:45 | 941.5 | 12:15 - 13:15 | 813.5 | 16:30 - 17:30 | 0
9:00 9:15 | 15 | 27 | 0 | 1 | 37 | 158.5 | 13:15 13:30 | 23 | 25 | 0 | 0 | 36.5 | 160 | 17:30 17:45 | 28 | 34 | 1 | 0 | 50 | 195.5 | 7:30 - 8:30 | 942 | 14:00 - 15:00 | 814 | 16:45 - 17:45 | 0
9:15 9:30 | 13 | 26 | 0 | 2 | 37.5 | 150 | 13:30 13:45 | 8 | 21 | 0 | 0 | 25 | 136.5 | 17:45 18:00 | 37 | 30 | 1 | 1 | 53 | 212.5 | 8:15 - 9:15 | 946 | 11:45 - 12:45 | 816.5 | 17:00 - 18:00 | 0
9:30 9:45 | 15 | 29 | 0 | 2 | 41.5 | 157 | 13:45 14:00 | 12 | 26 | 0 | 1 | 34.5 | 130.5 | 18:00 18:15 | 36 | 38 | 0 | 3 | 63.5 | 214.5 | 8:45 - 9:45 | 963 | 11:30 - 12:30 | 817.5 | 17:15 - 18:15 | 0
9:45 10:00 | 9 | 30 | 0 | 2 | 39.5 | 155.5 | 14:00 14:15 | 15 | 27 | 0 | 0 | 34.5 | 130.5 | 18:15 18:30 | 38 | 46 | 1 | 1 | 69.5 | 236 | 9:00 - 10:00 | 967 | 13:15 - 14:15 | 826 | 17:30 - 18:30 | 0
11:00 11:15 | 9 | 21 | 0 | 1 | 28 |  | 14:15 14:30 | 12 | 22 | 0 | 0 | 28 | 122 | 18:30 18:45 | 37 | 34 | 0 | 0 | 52.5 | 238.5 |  |  | 13:30 - 14:30 | 830 | 17:45 - 18:45 | 0
11:15 11:30 | 8 | 23 | 0 | 0 | 27 |  | 14:30 14:45 | 9 | 25 | 0 | 0 | 29.5 | 126.5 | 18:45 19:00 | 33 | 28 | 0 | 0 | 44.5 | 230 |  |  | 12:45 - 13:45 | 839.5 | 18:00 - 19:00 | 0
11:30 11:45 | 12 | 26 | 0 | 0 | 32 |  | 14:45 15:00 | 14 | 20 | 0 | 1 | 29.5 | 121.5 | [9 empty] | 13:00 - 14:00 | 845.5
MAÑANA |  | VOLUMEN MÁX = |  |  |  | 167 | MEDIO DÍA |  | VOLUMEN MÁX = |  |  |  | 187.5 | TARDE |  | VOLUMEN MÁX = |  |  |  | 238.5
|  | HORA MAX VOL |  |  | 7:30 - 8:30 |  |  |  | HORA MAX VOL |  |  | 12:00 - 13:00 |  |  |  | HORA MAX VOL |  |  | 17:45 - 18:45 |  |  |  | HORA MAX VOL
OBSERVACIONES:
11:00 11:15
11:15 11:30
11:30 11:45
11:45 12:00
12:00 12:15
12:15 12:30
12:30 12:45
12:45 13:00
13:00 13:15
13:15 13:30
13:30 13:45
13:45 14:00
14:00 14:15
14:15 14:30
14:30 14:45
14:45 15:00

## G-4
SDB
Formato Nº 4: VOLUMEN DE ARRIBOS
CONTRATO No. : |  |  |  | DE OBRA
DIRECCIÓN : |  |  | CL 70C - CR 23 |  |  |  |  | CRUCE No. : |  |  | 70C-23 |  |  |  | GRUPO No. : |  |  | 4(OR-OCC)
AFORADOR : |  |  | IVAN FONSECA |  |  |  |  | No. CARRILES : |  |  | 2 |  |  |  | FECHA : |  |  | 2020-02-11
HORAS | VEHÍCULOS |  |  |  | TOTAL V. Eq. | TOTAL V. Eq/H | HORAS | VEHÍCULOS |  |  |  | TOTAL V. Eq. | TOTAL V. Eq/H | HORAS | VEHÍCULOS |  |  |  | TOTAL V. Eq. | TOTAL V. Eq/H
| M | A | B | C |  |  |  | M | A | B | C |  |  |  | M | A | B | C
7:30 7:45 | 21 | 17 | 6 | 0 | 39.5 |  | 11:45 12:00 | 16 | 50 | 4 | 1 | 68.5 | 220 | 16:00 16:15 | 26 | 23 | 8 | 1 | 54.5 |  |  |  | 12:45 - 13:45 | 929.5
7:45 8:00 | 19 | 22 | 8 | 0 | 47.5 |  | 12:00 12:15 | 31 | 45 | 5 | 0 | 70.5 | 247.5 | 16:15 16:30 | 21 | 19 | 5 | 2 | 44.5 |  |  |  | 12:00 - 13:00 | 932.5
8:00 8:15 | 17 | 41 | 9 | 2 | 72.5 |  | 12:15 12:30 | 19 | 48 | 3 | 0 | 63.5 | 257 | 16:30 16:45 | 18 | 26 | 4 | 1 | 45.5 |  |  |  | 12:30 - 13:30 | 944.5
8:15 8:30 | 23 | 38 | 4 | 1 | 60 | 219.5 | 12:30 12:45 | 36 | 54 | 3 | 0 | 78 | 280.5 | 16:45 17:00 | 21 | 34 | 10 | 2 | 69.5 | 214 | 9:00 - 10:00 | 1077.5 | 12:15 - 13:15 | 950 | 16:00 - 17:00 | 0
8:30 8:45 | 24 | 31 | 8 | 1 | 61.5 | 241.5 | 12:45 13:00 | 31 | 50 | 1 | 0 | 67.5 | 279.5 | 17:00 17:15 | 17 | 45 | 6 | 2 | 70.5 | 230 | 8:45 - 9:45 | 1084 | 11:30 - 12:30 | 986 | 16:15 - 17:15 | 0
8:45 9:00 | 27 | 28 | 5 | 2 | 56.5 | 250.5 | 13:00 13:15 | 29 | 48 | 2 | 0 | 66.5 | 275.5 | 17:15 17:30 | 21 | 48 | 3 | 0 | 64.5 | 250 | 8:30 - 9:30 | 1088 | 11:15 - 12:15 | 1007 | 16:30 - 17:30 | 0
9:00 9:15 | 16 | 31 | 5 | 2 | 54 | 232 | 13:15 13:30 | 24 | 36 | 1 | 0 | 50 | 262 | 17:30 17:45 | 31 | 46 | 5 | 2 | 76.5 | 281 | 8:15 - 9:15 | 1121.5 | 11:45 - 12:45 | 1015.5 | 16:45 - 17:45 | 0
9:15 9:30 | 24 | 34 | 8 | 1 | 64.5 | 236.5 | 13:30 13:45 | 21 | 25 | 4 | 0 | 43.5 | 227.5 | 17:45 18:00 | 35 | 58 | 4 | 3 | 91 | 302.5 | 8:00 - 9:00 | 1162.5 | 11:00 - 12:00 | 1028.5 | 17:00 - 18:00 | 0
9:30 9:45 | 21 | 33 | 6 | 2 | 60.5 | 235.5 | 13:45 14:00 | 24 | 29 | 5 | 2 | 56 | 216 | 18:00 18:15 | 33 | 65 | 4 | 1 | 92 | 324 | 7:45 - 8:45 | 1171 | 13:00 - 14:00 | 1031 | 17:15 - 18:15 | 0
9:45 10:00 | 19 | 30 | 4 | 3 | 55 | 234 | 14:00 14:15 | 19 | 44 | 8 | 1 | 72 | 221.5 | 18:15 18:30 | 41 | 35 | 2 | 0 | 59.5 | 319 | 7:30 - 8:30 | 1205.5 | 13:15 - 14:15 | 1036.5 | 17:30 - 18:30 | 0
11:00 11:15 | 11 | 27 | 4 | 1 | 43 |  | 14:15 14:30 | 25 | 38 | 5 | 2 | 65.5 | 237 | 18:30 18:45 | 35 | 42 | 7 | 2 | 78.5 | 321 |  |  | 13:30 - 14:30 | 1058.5 | 17:45 - 18:45 | 0
11:15 11:30 | 16 | 31 | 5 | 2 | 54 |  | 14:30 14:45 | 29 | 34 | 6 | 1 | 63 | 256.5 | 18:45 19:00 | 36 | 38 | 4 | 1 | 66.5 | 296.5 |  |  | 13:45 - 14:45 | 1091.5 | 18:00 - 19:00 | 0
11:30 11:45 | 23 | 35 | 4 | 0 | 54.5 |  | 14:45 15:00 | 18 | 38 | 7 | 0 | 61 | 261.5 | [9 empty] | 14:00 - 15:00 | 1132
MAÑANA |  | VOLUMEN MÁX = |  |  |  | 250.5 | MEDIO DÍA |  | VOLUMEN MÁX = |  |  |  | 280.5 | TARDE |  | VOLUMEN MÁX = |  |  |  | 324
|  | HORA MAX VOL |  |  | 8:00 - 9:00 |  |  |  | HORA MAX VOL |  |  | 11:45 - 12:45 |  |  |  | HORA MAX VOL |  |  | 17:15 - 18:15 |  |  |  | HORA MAX VOL
OBSERVACIONES:
11:00 11:15
11:15 11:30
11:30 11:45
11:45 12:00
12:00 12:15
12:15 12:30
12:30 12:45
12:45 13:00
13:00 13:15
13:15 13:30
13:30 13:45
13:45 14:00
14:00 14:15
14:15 14:30
14:30 14:45
14:45 15:00

## G-Totales
SDB
Formato Nº 7: VOLUMEN DE ARRIBOS TOTAL DE LA INTERSECCIÓN
CONTRATO No. : |  |  |  | DE OBRA
DIRECCIÓN : |  |  | CL 70C - CR 23 |  |  |  |  | CRUCE No. : |  |  | 70C-23 |  |  |  | FECHA : |  |  | 2020-02-11
HORAS | VEHÍCULOS |  |  |  | TOTAL V. Eq. | TOTAL V. Eq/H | HORAS | VEHÍCULOS |  |  |  | TOTAL V. Eq. | TOTAL V. Eq/H | HORAS | VEHÍCULOS |  |  |  | TOTAL V. Eq. | TOTAL V. Eq/H
| M | A | B | C |  |  |  | M | A | B | C |  |  |  | M | A | B | C
7:30 7:45 | 277 | 239 | 19 | 7 | 433 |  | 11:45 12:00 | 188 | 257 | 16 | 7 | 400.5 | 1374.5 | 16:00 16:15 | 168 | 175 | 19 | 4 | 307 |  |  |  | 12:00 - 13:00 | 1745.5
7:45 8:00 | 277 | 245 | 20 | 4 | 433.5 |  | 12:00 12:15 | 222 | 257 | 16 | 9 | 422.5 | 1484 | 16:15 16:30 | 154 | 167 | 14 | 3 | 279.5 |  |  |  | 12:30 - 13:30 | 1755
8:00 8:15 | 266 | 243 | 22 | 8 | 440 |  | 12:15 12:30 | 203 | 284 | 16 | 4 | 427.5 | 1583 | 16:30 16:45 | 169 | 191 | 16 | 5 | 320 |  |  |  | 12:15 - 13:15 | 1763.5
8:15 8:30 | 248 | 287 | 15 | 12 | 471 | 1777.5 | 12:30 12:45 | 303 | 292 | 14 | 6 | 486.5 | 1737 | 16:45 17:00 | 177 | 231 | 28 | 4 | 385.5 | 1292 | 8:30 - 9:30 | 2015.5 | 12:45 - 13:45 | 1769 | 16:00 - 17:00 | 0
8:30 8:45 | 192 | 221 | 16 | 7 | 366.5 | 1711 | 12:45 13:00 | 269 | 274 | 12 | 4 | 442.5 | 1779 | 17:00 17:15 | 205 | 260 | 17 | 5 | 409 | 1394 | 9:00 - 10:00 | 2044.5 | 11:30 - 12:30 | 1803.5 | 16:15 - 17:15 | 0
8:45 9:00 | 181 | 251 | 17 | 10 | 400.5 | 1678 | 13:00 13:15 | 250 | 255 | 9 | 4 | 408 | 1764.5 | 17:15 17:30 | 217 | 259 | 13 | 1 | 396 | 1510.5 | 8:45 - 9:45 | 2047 | 11:15 - 12:15 | 1810.5 | 16:30 - 17:30 | 0
9:00 9:15 | 155 | 215 | 17 | 12 | 356.5 | 1594.5 | 13:15 13:30 | 235 | 236 | 10 | 2 | 378.5 | 1715.5 | 17:30 17:45 | 229 | 241 | 16 | 9 | 410 | 1600.5 | 8:15 - 9:15 | 2067.5 | 11:45 - 12:45 | 1832 | 16:45 - 17:45 | 0
9:15 9:30 | 175 | 225 | 21 | 12 | 384.5 | 1508 | 13:30 13:45 | 196 | 205 | 15 | 3 | 340.5 | 1569.5 | 17:45 18:00 | 302 | 305 | 27 | 7 | 527.5 | 1742.5 | 8:00 - 9:00 | 2079.5 | 11:00 - 12:00 | 1838.5 | 17:00 - 18:00 | 0
9:30 9:45 | 208 | 240 | 16 | 6 | 391 | 1532.5 | 13:45 14:00 | 197 | 222 | 19 | 10 | 383.5 | 1510.5 | 18:00 18:15 | 322 | 317 | 17 | 12 | 542 | 1875.5 | 7:45 - 8:45 | 2112.5 | 13:15 - 14:15 | 1862.5 | 17:15 - 18:15 | 0
9:45 10:00 | 158 | 220 | 18 | 13 | 367.5 | 1499.5 | 14:00 14:15 | 190 | 250 | 17 | 9 | 401.5 | 1504 | 18:15 18:30 | 294 | 257 | 17 | 4 | 448 | 1927.5 | 7:30 - 8:30 | 2147.5 | 13:00 - 14:00 | 1876.5 | 17:30 - 18:30 | 0
11:00 11:15 | 147 | 192 | 15 | 7 | 313 |  | 14:15 14:30 | 186 | 210 | 15 | 6 | 348 | 1473.5 | 18:30 18:45 | 244 | 246 | 20 | 3 | 415.5 | 1933 |  |  | 13:30 - 14:30 | 1888.5 | 17:45 - 18:45 | 0
11:15 11:30 | 153 | 186 | 18 | 12 | 328.5 |  | 14:30 14:45 | 198 | 261 | 18 | 2 | 401 | 1534 | 18:45 19:00 | 234 | 236 | 17 | 3 | 394.5 | 1800 |  |  | 13:45 - 14:45 | 1896 | 18:00 - 19:00 | 0
11:30 11:45 | 173 | 215 | 13 | 2 | 332.5 |  | 14:45 15:00 | 181 | 226 | 18 | 7 | 370 | 1520.5 | [9 empty] | 14:00 - 15:00 | 1946
MAÑANA |  | VOLUMEN MÁX = |  |  |  | 1777.5 | MEDIO DÍA |  | VOLUMEN MÁX = |  |  |  | 1779 | TARDE |  | VOLUMEN MÁX = |  |  |  | 1933
|  | HORA MAX VOL |  |  | 7:30 - 8:30 |  |  |  | HORA MAX VOL |  |  | 12:00 - 13:00 |  |  |  | HORA MAX VOL |  |  | 17:45 - 18:45 |  |  |  | HORA MAX VOL
OBSERVACIONES:
11:00 11:15
11:15 11:30
11:30 11:45
11:45 12:00
12:00 12:15
12:15 12:30
12:30 12:45
12:45 13:00
13:00 13:15
13:15 13:30
13:30 13:45
13:45 14:00
14:00 14:15
14:15 14:30
14:30 14:45
14:45 15:00

## DIRECCIONALIDAD
SDB
Formato Nº 5: Volumen vehicular direccional
CONTRATO No.: |  | DE OBRA
DIRECCIÓN : |  | CL 70C - CR 23 |  |  |  |  | CRUCE No. : | 70C-23
AFORADOR: |  | JHONY NAVARRO |  |  |  |  | FECHA : | 2020-02-11
GRUPO No. | No. CARRILES | PERIODO | MOVIMIENTO | MOTOS | AUTOS | BUS | CAMIÓN | TOTAL EQUIVAL. | % DIRECC.
|  |  |  | M | A | B | C
1 (N-S) | 1 |  | IZQUIERDA | 0 | 0 | 0 | 0 | 0 | 0,00
|  | MAÑANA: | DIRECTOS | 115 | 125 | 5 | 6 | 207.5 | 97.1897
|  | 07:30 - 08:00 | DERECHA | 6 | 3 | 0 | 0 | 6 | 2.8103
|  |  | IZQUIERDA | 0 | 0 | 0 | 0 | 0 | 0,00
|  | MEDIO DÍA: | DIRECTOS | 140 | 135 | 6 | 4 | 227 | 97.4249
|  | 11:00 - 11:30 | DERECHA | 6 | 3 | 0 | 0 | 6 | 2.5751
|  |  | IZQUIERDA | 0 | 0 | 0 | 0 | 0 | 0,00
|  | TARDE: | DIRECTOS | 188 | 183 | 8 | 3 | 300.5 | 97.7236
|  | 17:00 - 17:30 | DERECHA | 12 | 1 | 0 | 0 | 7 | 2.2764
2 (S-N) | 1 |  | IZQUIERDA | 6 | 11 | 0 | 0 | 14 | 5.0633
|  | MAÑANA: | DIRECTOS | 114 | 159 | 17 | 5 | 262.5 | 94.9367
|  | 08:00 - 08:30 | DERECHA | 0 | 0 | 0 | 0 | 0 | 0,00
|  |  | IZQUIERDA | 14 | 16 | 0 | 0 | 23 | 6.4789
|  | MEDIO DÍA: | DIRECTOS | 149 | 216 | 17 | 3 | 332 | 93.5211
|  | 11:30 - 12:00 | DERECHA | 0 | 0 | 0 | 0 | 0 | 0,00
|  |  | IZQUIERDA | 29 | 4 | 0 | 0 | 18.5 | 7.3852
|  | TARDE: | DIRECTOS | 108 | 142 | 18 | 0 | 232 | 92.6148
|  | 17:30 - 18:00 | DERECHA | 0 | 0 | 0 | 0 | 0 | 0,00
3 (OCC-OR) | 1 |  | IZQUIERDA | 7 | 10 | 0 | 0 | 13.5 | 23.0769
|  | MAÑANA: | DIRECTOS | 0 | 0 | 0 | 0 | 0 | 0,00
|  | 08:30 - 09:00 | DERECHA | 28 | 31 | 0 | 0 | 45 | 76.9231
|  |  | IZQUIERDA | 6 | 4 | 0 | 0 | 7 | 11.8644
|  | MEDIO DÍA: | DIRECTOS | 0 | 0 | 0 | 0 | 0 | 0,00
|  | 12:00 - 12:30 | DERECHA | 17 | 41 | 0 | 1 | 52 | 88.1356
|  |  | IZQUIERDA | 13 | 10 | 0 | 0 | 16.5 | 17.0103
|  | TARDE: | DIRECTOS | 0 | 0 | 0 | 0 | 0 | 0,00
|  | 18:00 - 18:30 | DERECHA | 57 | 52 | 0 | 0 | 80.5 | 82.9897
4 (OR-OCC) | 2 |  | IZQUIERDA | 5 | 5 | 0 | 0 | 7.5 | 6.7265
|  | MAÑANA: | DIRECTOS | 17 | 25 | 2 | 0 | 37.5 | 33.6323
|  | 09:00 - 09:30 | DERECHA | 21 | 42 | 7 | 0 | 66.5 | 59.6413
|  |  | IZQUIERDA | 4 | 4 | 0 | 0 | 6 | 4.8387
|  | MEDIO DÍA: | DIRECTOS | 22 | 29 | 5 | 0 | 50 | 40.3226
|  | 12:30 - 13:00 | DERECHA | 21 | 39 | 8 | 1 | 68 | 54.8387
|  |  | IZQUIERDA | 3 | 4 | 0 | 0 | 5.5 | 3.7931
|  | TARDE: | DIRECTOS | 58 | 53 | 1 | 2 | 89 | 61.3793
|  | 18:30 - 19:00 | DERECHA | 10 | 23 | 10 | 1 | 50.5 | 34.8276
OBSERVACIONES:

## DIAGRAMA DE VOL
CONTRATO DE CONCESION DE AMOBLAMIENTO URBANO
SISTEMA DE SEMAFIRIZACION
VOLUMENES VEHICULARES DE INTERSECCION SEMAFORIZADA
CIUDAD |  | BARRANQUILLA | [8 empty] | INTERSECCIÓN |  |  | CL 70C - CR 23 | [6 empty] | Nº EXTERNO |  |  | 70C-23 | [7 empty] | FECHA |  | 2020-02-11
|  |  | MAÑANA | [14 empty] | MEDIO DIA | [13 empty] | TARDE
TIEMPO | 7:45 | 8:00 | 8:15 | 8:30 | 8:45 | 9:00 | 9:15 | 9:30 | 9:45 | 10:00 |  | 11:15 | 11:30 | 11:45 | 12:00 | 12:15 | 12:30 | 12:45 | 13:00 | 13:15 | 13:30 | 13:45 | 14:00 | 14:15 | 14:30 | 14:45 | 15:00 | 16:15 | 16:30 | 16:45 | 17:00 | 17:15 | 17:30 | 17:45 | 18:00 | 18:15 | 18:30 | 18:45 | 19:00 | 7:45 | 8:00 | 8:15 | 8:30 | 8:45 | 9:00 | 9:15 | 9:30 | 9:45 | 10:00 | 11:15 | 11:30 | 11:45 | 12:00 | 12:15 | 12:30 | 12:45 | 13:00 | 13:15 | 13:30 | 13:45 | 14:00 | 14:15 | 14:30 | 14:45 | 15:00 | 16:15 | 16:30 | 16:45 | 17:00 | 17:15 | 17:30 | 17:45 | 18:00 | 18:15 | 18:30 | 18:45 | 19:00
[19 empty] | GRUPO |  | 1 | [21 empty] | 475.5 | 469 | 449.5 | 428.5 | 412.5 | 419.5 | 420 |  |  |  | 411 | 463 | 524.5 | 591 | 615.5 | 611 | 572.5 | 505 | 451.5 | 425 | 411.5 | 430.5 | 449 |  |  |  | 387 | 401 | 446 | 504 | 551.5 | 642.5 | 659 | 672.5 | 656
VOL-15MIN | 110 | 121.5 | 126.5 | 117.5 | 103.5 | 102 | 105.5 | 101.5 | 110.5 | 102.5 |  | 87 | 98.5 | 100 | 125.5 | 139 | 160 | 166.5 | 150 | 134.5 | 121.5 | 99 | 96.5 | 108 | 108 | 118 | 115 | 91.5 | 90.5 | 88.5 | 116.5 | 105.5 | 135.5 | 146.5 | 164 | 196.5 | 152 | 160 | 147.5
VOL-HORA |  |  |  | 475.5 | 469 | 449.5 | 428.5 | 412.5 | 419.5 | 420 |  |  |  |  | 411 | 463 | 524.5 | 591 | 615.5 | 611 | 572.5 | 505 | 451.5 | 425 | 411.5 | 430.5 | 449 |  |  |  | 387 | 401 | 446 | 504 | 551.5 | 642.5 | 659 | 672.5 | 656
MOV DIRC |  | IZQ | 0% |  | DIR | 97.19% |  | DER | 2.81% |  |  |  |  | IZQ | 0% |  |  |  | DIR | 97.42% |  |  |  | DER | 2.575% |  |  |  | IZQ | 0% |  |  |  | DIR | 97.72% |  |  | DER | 2.276%
[19 empty] | GRUPO |  | 2
VOL-15MIN | 248 | 221 | 199 | 247.5 | 167 | 201 | 160 | 181 | 178.5 | 170.5 |  | 155 | 149 | 146 | 176 | 173.5 | 145 | 193.5 | 184.5 | 172.5 | 170.5 | 173 | 196.5 | 187 | 146.5 | 190.5 | 164.5 | 136.5 | 112.5 | 151.5 | 163.5 | 171.5 | 148 | 137 | 219.5 | 190 | 167 | 124.5 | 136 |  |  |  | 915.5 | 834.5 | 814.5 | 775.5 | 709 | 720.5 | 690 |  |  |  | 626 | 644.5 | 640.5 | 688 | 696.5 | 695.5 | 721 | 700.5 | 712.5 | 727 | 703 | 720.5 | 688.5 |  |  |  | 564 | 599 | 634.5 | 620 | 676 | 694.5 | 713.5 | 701 | 617.5
VOL-HORA |  |  |  | 915.5 | 834.5 | 814.5 | 775.5 | 709 | 720.5 | 690 |  |  |  |  | 626 | 644.5 | 640.5 | 688 | 696.5 | 695.5 | 721 | 700.5 | 712.5 | 727 | 703 | 720.5 | 688.5 |  |  |  | 564 | 599 | 634.5 | 620 | 676 | 694.5 | 713.5 | 701 | 617.5 |  |  |  | 219.5 | 241.5 | 250.5 | 232 | 236.5 | 235.5 | 234 |  |  |  | 220 | 247.5 | 257 | 280.5 | 279.5 | 275.5 | 262 | 227.5 | 216 | 221.5 | 237 | 256.5 | 261.5 |  |  |  | 214 | 230 | 250 | 281 | 302.5 | 324 | 319 | 321 | 296.5
MOV DIRC |  | IZQ | 5.063% |  | DIR | 94.94% |  | DER | 0% |  |  |  |  | IZQ | 6.479% |  |  |  | DIR | 93.52% |  |  |  | DER | 0% |  |  |  | IZQ | 7.385% |  |  |  | DIR | 92.61% |  |  | DER | 0% |  |  |  | 167 | 166 | 163.5 | 158.5 | 150 | 157 | 155.5 |  |  |  | 117.5 | 129 | 161 | 177.5 | 187.5 | 182.5 | 160 | 136.5 | 130.5 | 130.5 | 122 | 126.5 | 121.5 |  |  |  | 127 | 164 | 180 | 195.5 | 212.5 | 214.5 | 236 | 238.5 | 230
[19 empty] | GRUPO |  | 3 | [21 empty] | 1777.5 | 1711 | 1678 | 1594.5 | 1508 | 1532.5 | 1499.5 |  |  |  | 1374.5 | 1484 | 1583 | 1737 | 1779 | 1764.5 | 1715.5 | 1569.5 | 1510.5 | 1504 | 1473.5 | 1534 | 1520.5 |  |  |  | 1292 | 1394 | 1510.5 | 1600.5 | 1742.5 | 1875.5 | 1927.5 | 1933 | 1800
VOL-15MIN | 35.5 | 43.5 | 42 | 46 | 34.5 | 41 | 37 | 37.5 | 41.5 | 39.5 |  | 28 | 27 | 32 | 30.5 | 39.5 | 59 | 48.5 | 40.5 | 34.5 | 36.5 | 25 | 34.5 | 34.5 | 28 | 29.5 | 29.5 | 24.5 | 32 | 34.5 | 36 | 61.5 | 48 | 50 | 53 | 63.5 | 69.5 | 52.5 | 44.5
VOL-HORA |  |  |  | 167 | 166 | 163.5 | 158.5 | 150 | 157 | 155.5 |  |  |  |  | 117.5 | 129 | 161 | 177.5 | 187.5 | 182.5 | 160 | 136.5 | 130.5 | 130.5 | 122 | 126.5 | 121.5 |  |  |  | 127 | 164 | 180 | 195.5 | 212.5 | 214.5 | 236 | 238.5 | 230
MOV DIRC |  | IZQ | 23.08% |  | DIR | 0% |  | DER | 76.92% |  |  |  |  | IZQ | 11.86% |  |  |  | DIR | 0% |  |  |  | DER | 88.14% |  |  |  | IZQ | 17.01% |  |  |  | DIR | 0% |  |  | DER | 82.99%
[19 empty] | GRUPO |  | 4
VOL-15MIN | 39.5 | 47.5 | 72.5 | 60 | 61.5 | 56.5 | 54 | 64.5 | 60.5 | 55 |  | 43 | 54 | 54.5 | 68.5 | 70.5 | 63.5 | 78 | 67.5 | 66.5 | 50 | 43.5 | 56 | 72 | 65.5 | 63 | 61 | 54.5 | 44.5 | 45.5 | 69.5 | 70.5 | 64.5 | 76.5 | 91 | 92 | 59.5 | 78.5 | 66.5
VOL-HORA |  |  |  | 219.5 | 241.5 | 250.5 | 232 | 236.5 | 235.5 | 234 |  |  |  |  | 220 | 247.5 | 257 | 280.5 | 279.5 | 275.5 | 262 | 227.5 | 216 | 221.5 | 237 | 256.5 | 261.5 |  |  |  | 214 | 230 | 250 | 281 | 302.5 | 324 | 319 | 321 | 296.5
MOV DIRC |  | IZQ | 6.726% |  | DIR | 33.63% |  | DER | 59.64% |  |  |  |  | IZQ | 4.839% |  |  |  | DIR | 40.32% |  |  |  | DER | 54.84% |  |  |  | IZQ | 3.793% |  |  |  | DIR | 61.38% |  |  | DER | 34.83%
[19 empty] | GRUPO |  | TOTAL
VOL-15MIN | 433 | 433.5 | 440 | 471 | 366.5 | 400.5 | 356.5 | 384.5 | 391 | 367.5 |  | 313 | 328.5 | 332.5 | 400.5 | 422.5 | 427.5 | 486.5 | 442.5 | 408 | 378.5 | 340.5 | 383.5 | 401.5 | 348 | 401 | 370 | 307 | 279.5 | 320 | 385.5 | 409 | 396 | 410 | 527.5 | 542 | 448 | 415.5 | 394.5
VOL-HORA |  |  |  | 1777.5 | 1711 | 1678 | 1594.5 | 1508 | 1532.5 | 1499.5 |  |  |  |  | 1374.5 | 1484 | 1583 | 1737 | 1779 | 1764.5 | 1715.5 | 1569.5 | 1510.5 | 1504 | 1473.5 | 1534 | 1520.5 |  |  |  | 1292 | 1394 | 1510.5 | 1600.5 | 1742.5 | 1875.5 | 1927.5 | 1933 | 1800
s
Constru eñales
S.A.