## G-1
SDB
Formato Nº 4: VOLUMEN DE ARRIBOS
CONTRATO No. : |  |  |  | DE OBRA
DIRECCIÓN : |  |  | CALLE 17 X CARRERA 15 |  |  |  |  | CRUCE No. : |  |  | 508 |  |  |  | GRUPO No. : |  |  | 1 (N-S)
AFORADOR : |  |  | ADOLFREDO FLOREZ |  |  |  |  | No. CARRILES : |  |  | 3 |  |  |  | FECHA : |  |  | 2021-01-13
HORAS | VEHÍCULOS |  |  |  | TOTAL V. Eq. | TOTAL V. Eq/H | HORAS | VEHÍCULOS |  |  |  | TOTAL V. Eq. | TOTAL V. Eq/H | HORAS | VEHÍCULOS |  |  |  | TOTAL V. Eq. | TOTAL V. Eq/H
| M | A | B | C |  |  |  | M | A | B | C |  |  |  | M | A | B | C
7:30 7:45 | 71 | 167 | 46 | 10 | 319.5 |  | 11:45 12:00 | 84 | 164 | 41 | 18 | 333 | 1281.5 | 16:00 16:15 | 59 | 177 | 41 | 13 | 321
7:45 8:00 | 69 | 153 | 51 | 9 | 312 |  | 12:00 12:15 | 77 | 151 | 35 | 16 | 299.5 | 1254.5 | 16:15 16:30 | 66 | 181 | 43 | 10 | 325
8:00 8:15 | 103 | 146 | 61 | 14 | 354.5 |  | 12:15 12:30 | 78 | 146 | 37 | 18 | 304 | 1249.5 | 16:30 16:45 | 85 | 194 | 44 | 20 | 374.5
8:15 8:30 | 85 | 130 | 49 | 12 | 300.5 | 1286.5 | 12:30 12:45 | 56 | 137 | 42 | 15 | 286.5 | 1223 | 16:45 17:00 | 77 | 206 | 39 | 16 | 362.5 | 1383
8:30 8:45 | 65 | 138 | 48 | 21 | 319 | 1286 | 12:45 13:00 | 48 | 111 | 40 | 13 | 247.5 | 1137.5 | 17:00 17:15 |  |  |  |  | 0 | 1062
8:45 9:00 | 58 | 126 | 55 | 9 | 287.5 | 1261.5 | 13:00 13:15 | 42 | 123 | 42 | 11 | 255.5 | 1093.5 | 17:15 17:30 |  |  |  |  | 0 | 737
9:00 9:15 | 72 | 171 | 61 | 13 | 361.5 | 1268.5 | 13:15 13:30 | 49 | 114 | 38 | 13 | 247 | 1036.5 | 17:30 17:45 |  |  |  |  | 0 | 362.5
9:15 9:30 | 90 | 153 | 46 | 9 | 312.5 | 1280.5 | 13:30 13:45 | 51 | 143 | 36 | 16 | 280.5 | 1030.5 | 17:45 18:00 |  |  |  |  | 0 | 0
9:30 9:45 | 63 | 144 | 51 | 17 | 320 | 1281.5 | 13:45 14:00 | 59 | 147 | 30 | 19 | 284 | 1067 | 18:00 18:15 |  |  |  |  | 0 | 0
9:45 10:00 | 49 | 133 | 43 | 18 | 288.5 | 1282.5 | 14:00 14:15 | 56 | 151 | 37 | 14 | 288 | 1099.5 | 18:15 18:30 |  |  |  |  | 0 | 0
11:00 11:15 | 62 | 181 | 41 | 13 | 326.5 |  | 14:15 14:30 | 75 | 147 | 39 | 10 | 287.5 | 1140 | 18:30 18:45 |  |  |  |  | 0 | 0
11:15 11:30 | 66 | 148 | 44 | 16 | 309 |  | 14:30 14:45 | 84 | 166 | 46 | 17 | 342.5 | 1202 | 18:45 19:00 |  |  |  |  | 0 | 0
11:30 11:45 | 62 | 156 | 38 | 20 | 313 |  | 14:45 15:00 | 58 | 186 | 40 | 11 | 322.5 | 1240.5
MAÑANA |  | VOLUMEN MÁX = |  |  |  | 1286.5 | MEDIO DÍA |  | VOLUMEN MÁX = |  |  |  | 1281.5 | TARDE |  | VOLUMEN MÁX = |  |  |  | 1383
|  | HORA MAX VOL |  |  | 7:30 - 8:30 |  |  |  | HORA MAX VOL |  |  | 11:00 - 12:00 |  |  |  | HORA MAX VOL |  |  | 16:00 - 17:00
OBSERVACIONES:
11:00 11:15
11:15 11:30
11:30 11:45
11:45 12:00
12:00 12:15
12:15 12:30
12:30 12:45
12:45 13:00
13:00 13:15
13:15 13:30
13:30 13:45
13:45 14:00
14:00 14:15
14:15 14:30
14:30 14:45
14:45 15:00

## G-2
SDB
Formato Nº 4: VOLUMEN DE ARRIBOS
CONTRATO No. : |  |  |  | DE OBRA
DIRECCIÓN : |  |  | CALLE 17 X CARRERA 15 |  |  |  |  | CRUCE No. : |  |  | 508 |  |  |  | GRUPO No. : |  |  | 2 (S-N)
AFORADOR : |  |  | GEOVANNIS GONZALEZ |  |  |  |  | No. CARRILES : |  |  | 2 |  |  |  | FECHA : |  |  | 2021-01-13
HORAS | VEHÍCULOS |  |  |  | TOTAL V. Eq. | TOTAL V. Eq/H | HORAS | VEHÍCULOS |  |  |  | TOTAL V. Eq. | TOTAL V. Eq/H | HORAS | VEHÍCULOS |  |  |  | TOTAL V. Eq. | TOTAL V. Eq/H
| M | A | B | C |  |  |  | M | A | B | C |  |  |  | M | A | B | C
7:30 7:45 | 165 | 188 | 55 | 18 | 425.5 |  | 11:45 12:00 | 63 | 134 | 41 | 16 | 287.5 | 1195 | 16:00 16:15 | 83 | 181 | 43 | 15 | 346
7:45 8:00 | 138 | 195 | 49 | 16 | 402 |  | 12:00 12:15 | 72 | 127 | 37 | 14 | 272 | 1185.5 | 16:15 16:30 | 97 | 175 | 41 | 18 | 350.5
8:00 8:15 | 124 | 195 | 68 | 16 | 433 |  | 12:15 12:30 | 67 | 110 | 39 | 18 | 266.5 | 1171 | 16:30 16:45 | 87 | 174 | 49 | 13 | 348
8:15 8:30 | 117 | 181 | 51 | 21 | 394 | 1654.5 | 12:30 12:45 | 72 | 115 | 39 | 22 | 284 | 1110 | 16:45 17:00 | 92 | 185 | 45 | 15 | 358.5 | 1403 |  | 212.5
8:30 8:45 | 87 | 189 | 46 | 20 | 374.5 | 1603.5 | 12:45 13:00 | 61 | 127 | 33 | 15 | 261 | 1083.5 | 17:00 17:15 |  |  |  |  | 0 | 1057 |  | 226
8:45 9:00 | 72 | 153 | 40 | 15 | 306.5 | 1508 | 13:00 13:15 | 75 | 122 | 40 | 16 | 279.5 | 1091 | 17:15 17:30 |  |  |  |  | 0 | 706.5 |  | 233.5
9:00 9:15 | 98 | 175 | 47 | 12 | 348 | 1423 | 13:15 13:30 | 72 | 124 | 41 | 12 | 272 | 1096.5 | 17:30 17:45 |  |  |  |  | 0 | 358.5 |  | 234
9:15 9:30 | 90 | 139 | 50 | 16 | 324 | 1353 | 13:30 13:45 | 98 | 153 | 42 | 14 | 321 | 1133.5 | 17:45 18:00 |  |  |  |  | 0 | 0 |  | 248
9:30 9:45 | 78 | 191 | 48 | 15 | 363.5 | 1342 | 13:45 14:00 | 94 | 142 | 59 | 16 | 347 | 1219.5 | 18:00 18:15 |  |  |  |  | 0 | 0 |  | 248
9:45 10:00 | 84 | 135 | 45 | 14 | 302 | 1337.5 | 14:00 14:15 | 89 | 143 | 41 | 26 | 334.5 | 1274.5 | 18:15 18:30 |  |  |  |  | 0 | 0 |  | 262
11:00 11:15 | 71 | 140 | 33 | 16 | 281.5 |  | 14:15 14:30 | 56 | 105 | 42 | 22 | 272 | 1274.5 | 18:30 18:45 |  |  |  |  | 0 | 0 |  | 275
11:15 11:30 | 80 | 128 | 39 | 14 | 281 |  | 14:30 14:45 | 112 | 173 | 51 | 25 | 393.5 | 1347 | 18:45 19:00 |  |  |  |  | 0 | 0 |  | 276
11:30 11:45 | 65 | 138 | 51 | 29 | 345 |  | 14:45 15:00 | 57 | 121 | 38 | 14 | 260.5 | 1260.5
MAÑANA |  | VOLUMEN MÁX = |  |  |  | 1654.5 | MEDIO DÍA |  | VOLUMEN MÁX = |  |  |  | 1347 | TARDE |  | VOLUMEN MÁX = |  |  |  | 1403
|  | HORA MAX VOL |  |  | 7:30 - 8:30 |  |  |  | HORA MAX VOL |  |  | 13:45 - 14:45 |  |  |  | HORA MAX VOL |  |  | 16:00 - 17:00
OBSERVACIONES:
11:00 11:15
11:15 11:30
11:30 11:45
11:45 12:00
12:00 12:15
12:15 12:30
12:30 12:45
12:45 13:00
13:00 13:15
13:15 13:30
13:30 13:45
13:45 14:00
14:00 14:15
14:15 14:30
14:30 14:45
14:45 15:00

## G-3
SDB
Formato Nº 4: VOLUMEN DE ARRIBOS
CONTRATO No. : |  |  |  | DE OBRA
DIRECCIÓN : |  |  | CALLE 17 X CARRERA 15 |  |  |  |  | CRUCE No. : |  |  | 508 |  |  |  | GRUPO No. : |  |  | 3 (OCC-OR)
AFORADOR : |  |  | IVAN FONSECA |  |  |  |  | No. CARRILES : |  |  | 1 |  |  |  | FECHA : |  |  | 2021-01-13
HORAS | VEHÍCULOS |  |  |  | TOTAL V. Eq. | TOTAL V. Eq/H | HORAS | VEHÍCULOS |  |  |  | TOTAL V. Eq. | TOTAL V. Eq/H | HORAS | VEHÍCULOS |  |  |  | TOTAL V. Eq. | TOTAL V. Eq/H
| M | A | B | C |  |  |  | M | A | B | C |  |  |  | M | A | B | C
7:30 7:45 | 18 | 33 | 8 | 4 | 68 |  | 11:45 12:00 | 22 | 30 | 11 | 3 | 70.5 | 286.5 | 16:00 16:15 | 15 | 23 | 10 | 9 | 73 |  |  |  | 11:15 - 12:15 | 803.5
7:45 8:00 | 24 | 41 | 10 | 6 | 88 |  | 12:00 12:15 | 19 | 34 | 13 | 8 | 89.5 | 302 | 16:15 16:30 | 19 | 29 | 8 | 7 | 72 |  |  |  | 13:45 - 14:45 | 804.5
8:00 8:15 | 19 | 29 | 7 | 10 | 77.5 |  | 12:15 12:30 | 24 | 29 | 9 | 5 | 71.5 | 297.5 | 16:30 16:45 | 12 | 16 | 7 | 8 | 56 |  |  |  | 11:00 - 12:00 | 810
8:15 8:30 | 1 | 26 | 8 | 7 | 60 | 293.5 | 12:30 12:45 | 16 | 21 | 7 | 3 | 50.5 | 282 | 16:45 17:00 | 10 | 19 | 8 | 5 | 52.5 | 253.5 | 8:00 - 9:00 | 917 | 12:30 - 13:30 | 810.5 | 16:00 - 17:00 | 0
8:30 8:45 | 18 | 31 | 8 | 4 | 66 | 291.5 | 12:45 13:00 | 11 | 17 | 5 | 4 | 42.5 | 254 | 17:00 17:15 |  |  |  |  | 0 | 180.5 | 8:30 - 9:30 | 927.5 | 12:00 - 13:00 | 813 | 16:15 - 17:15 | 0
8:45 9:00 | 10 | 26 | 11 | 3 | 60.5 | 264 | 13:00 13:15 | 10 | 15 | 8 | 5 | 48.5 | 213 | 17:15 17:30 |  |  |  |  | 0 | 108.5 | 7:45 - 8:45 | 941.5 | 12:15 - 13:15 | 813.5 | 16:30 - 17:30 | 0
9:00 9:15 | 17 | 31 | 9 | 9 | 80 | 266.5 | 13:15 13:30 | 8 | 16 | 6 | 4 | 42 | 183.5 | 17:30 17:45 |  |  |  |  | 0 | 52.5 | 7:30 - 8:30 | 942 | 14:00 - 15:00 | 814 | 16:45 - 17:45 | 0
9:15 9:30 | 12 | 24 | 6 | 0 | 42 | 248.5 | 13:30 13:45 | 19 | 27 | 10 | 6 | 71.5 | 204.5 | 17:45 18:00 |  |  |  |  | 0 | 0 | 8:15 - 9:15 | 946 | 11:45 - 12:45 | 816.5 | 17:00 - 18:00 | 0
9:30 9:45 | 14 | 25 | 9 | 7 | 67.5 | 250 | 13:45 14:00 | 12 | 21 | 7 | 8 | 61 | 223 | 18:00 18:15 |  |  |  |  | 0 | 0 | 8:45 - 9:45 | 963 | 11:30 - 12:30 | 817.5 | 17:15 - 18:15 | 0
9:45 10:00 | 17 | 28 | 10 | 6 | 71.5 | 261 | 14:00 14:15 | 21 | 27 | 8 | 5 | 66 | 240.5 | 18:15 18:30 |  |  |  |  | 0 | 0 | 9:00 - 10:00 | 967 | 13:15 - 14:15 | 826 | 17:30 - 18:30 | 0
11:00 11:15 | 27 | 21 | 11 | 7 | 74 |  | 14:15 14:30 | 13 | 19 | 5 | 8 | 55.5 | 254 | 18:30 18:45 |  |  |  |  | 0 | 0 |  |  | 13:30 - 14:30 | 830 | 17:45 - 18:45 | 0
11:15 11:30 | 21 | 25 | 9 | 9 | 76 |  | 14:30 14:45 | 11 | 24 | 8 | 4 | 55.5 | 238 | 18:45 19:00 |  |  |  |  | 0 | 0 |  |  | 12:45 - 13:45 | 839.5 | 18:00 - 19:00 | 0
11:30 11:45 | 19 | 23 | 13 | 3 | 66 |  | 14:45 15:00 | 21 | 36 | 8 | 4 | 72.5 | 249.5 | [9 empty] | 13:00 - 14:00 | 845.5
MAÑANA |  | VOLUMEN MÁX = |  |  |  | 293.5 | MEDIO DÍA |  | VOLUMEN MÁX = |  |  |  | 302 | TARDE |  | VOLUMEN MÁX = |  |  |  | 253.5
|  | HORA MAX VOL |  |  | 7:30 - 8:30 |  |  |  | HORA MAX VOL |  |  | 11:15 - 12:15 |  |  |  | HORA MAX VOL |  |  | 16:00 - 17:00 |  |  |  | HORA MAX VOL
OBSERVACIONES:
11:00 11:15
11:15 11:30
11:30 11:45
11:45 12:00
12:00 12:15
12:15 12:30
12:30 12:45
12:45 13:00
13:00 13:15
13:15 13:30
13:30 13:45
13:45 14:00
14:00 14:15
14:15 14:30
14:30 14:45
14:45 15:00

## G-4
SDB
Formato Nº 4: VOLUMEN DE ARRIBOS
CONTRATO No. : |  |  |  | DE OBRA
DIRECCIÓN : |  |  | CALLE 17 X CARRERA 15 |  |  |  |  | CRUCE No. : |  |  | 508 |  |  |  | GRUPO No. : |  |  | 4(OR-OCC)
AFORADOR : |  |  | JULIO VASQUEZ |  |  |  |  | No. CARRILES : |  |  | 1 |  |  |  | FECHA : |  |  | 2021-01-13
HORAS | VEHÍCULOS |  |  |  | TOTAL V. Eq. | TOTAL V. Eq/H | HORAS | VEHÍCULOS |  |  |  | TOTAL V. Eq. | TOTAL V. Eq/H | HORAS | VEHÍCULOS |  |  |  | TOTAL V. Eq. | TOTAL V. Eq/H
| M | A | B | C |  |  |  | M | A | B | C |  |  |  | M | A | B | C
7:30 7:45 | 7 | 9 | 0 | 1 | 15 |  | 11:45 12:00 | 6 | 3 | 0 | 0 | 6 | 38 | 16:00 16:15 | 9 | 8 | 0 | 1 | 15 |  |  |  | 12:45 - 13:45 | 929.5
7:45 8:00 | 6 | 11 | 0 | 0 | 14 |  | 12:00 12:15 | 5 | 8 | 0 | 0 | 10.5 | 39 | 16:15 16:30 | 11 | 6 | 0 | 0 | 11.5 |  |  |  | 12:00 - 13:00 | 932.5
8:00 8:15 | 9 | 13 | 0 | 0 | 17.5 |  | 12:15 12:30 | 6 | 16 | 0 | 1 | 21.5 | 43.5 | 16:30 16:45 | 14 | 10 | 0 | 0 | 17 |  |  |  | 12:30 - 13:30 | 944.5
8:15 8:30 | 7 | 7 | 0 | 1 | 13 | 59.5 | 12:30 12:45 | 11 | 5 | 0 | 0 | 10.5 | 48.5 | 16:45 17:00 | 9 | 7 | 0 | 1 | 14 | 57.5 | 9:00 - 10:00 | 1077.5 | 12:15 - 13:15 | 950 | 16:00 - 17:00 | 0
8:30 8:45 | 21 | 22 | 0 | 1 | 35 | 79.5 | 12:45 13:00 | 7 | 4 | 0 | 0 | 7.5 | 50 | 17:00 17:15 |  |  |  |  | 0 | 42.5 | 8:45 - 9:45 | 1084 | 11:30 - 12:30 | 986 | 16:15 - 17:15 | 0
8:45 9:00 | 10 | 7 | 0 | 0 | 12 | 77.5 | 13:00 13:15 | 5 | 5 | 0 | 0 | 7.5 | 47 | 17:15 17:30 |  |  |  |  | 0 | 31 | 8:30 - 9:30 | 1088 | 11:15 - 12:15 | 1007 | 16:30 - 17:30 | 0
9:00 9:15 | 6 | 9 | 0 | 0 | 12 | 72 | 13:15 13:30 | 4 | 4 | 0 | 0 | 6 | 31.5 | 17:30 17:45 |  |  |  |  | 0 | 14 | 8:15 - 9:15 | 1121.5 | 11:45 - 12:45 | 1015.5 | 16:45 - 17:45 | 0
9:15 9:30 | 9 | 7 | 0 | 1 | 14 | 73 | 13:30 13:45 | 5 | 7 | 0 | 0 | 9.5 | 30.5 | 17:45 18:00 |  |  |  |  | 0 | 0 | 8:00 - 9:00 | 1162.5 | 11:00 - 12:00 | 1028.5 | 17:00 - 18:00 | 0
9:30 9:45 | 4 | 9 | 0 | 0 | 11 | 49 | 13:45 14:00 | 6 | 12 | 0 | 0 | 15 | 38 | 18:00 18:15 |  |  |  |  | 0 | 0 | 7:45 - 8:45 | 1171 | 13:00 - 14:00 | 1031 | 17:15 - 18:15 | 0
9:45 10:00 | 5 | 7 | 0 | 0 | 9.5 | 46.5 | 14:00 14:15 | 16 | 5 | 0 | 0 | 13 | 43.5 | 18:15 18:30 |  |  |  |  | 0 | 0 | 7:30 - 8:30 | 1205.5 | 13:15 - 14:15 | 1036.5 | 17:30 - 18:30 | 0
11:00 11:15 | 9 | 5 | 0 | 0 | 9.5 |  | 14:15 14:30 | 10 | 4 | 0 | 0 | 9 | 46.5 | 18:30 18:45 |  |  |  |  | 0 | 0 |  |  | 13:30 - 14:30 | 1058.5 | 17:45 - 18:45 | 0
11:15 11:30 | 12 | 6 | 0 | 2 | 17 |  | 14:30 14:45 | 12 | 16 | 0 | 0 | 22 | 59 | 18:45 19:00 |  |  |  |  | 0 | 0 |  |  | 13:45 - 14:45 | 1091.5 | 18:00 - 19:00 | 0
11:30 11:45 | 3 | 4 | 0 | 0 | 5.5 |  | 14:45 15:00 | 15 | 16 | 0 | 1 | 26 | 70 | [9 empty] | 14:00 - 15:00 | 1132
MAÑANA |  | VOLUMEN MÁX = |  |  |  | 79.5 | MEDIO DÍA |  | VOLUMEN MÁX = |  |  |  | 70 | TARDE |  | VOLUMEN MÁX = |  |  |  | 57.5
|  | HORA MAX VOL |  |  | 7:45 - 8:45 |  |  |  | HORA MAX VOL |  |  | 14:00 - 15:00 |  |  |  | HORA MAX VOL |  |  | 16:00 - 17:00 |  |  |  | HORA MAX VOL
OBSERVACIONES:
11:00 11:15
11:15 11:30
11:30 11:45
11:45 12:00
12:00 12:15
12:15 12:30
12:30 12:45
12:45 13:00
13:00 13:15
13:15 13:30
13:30 13:45
13:45 14:00
14:00 14:15
14:15 14:30
14:30 14:45
14:45 15:00

## G-Totales
SDB
Formato Nº 7: VOLUMEN DE ARRIBOS TOTAL DE LA INTERSECCIÓN
CONTRATO No. : |  |  |  | DE OBRA
DIRECCIÓN : |  |  | CALLE 17 X CARRERA 15 |  |  |  |  | CRUCE No. : |  |  | 508 |  |  |  | FECHA : |  |  | 2021-01-13
HORAS | VEHÍCULOS |  |  |  | TOTAL V. Eq. | TOTAL V. Eq/H | HORAS | VEHÍCULOS |  |  |  | TOTAL V. Eq. | TOTAL V. Eq/H | HORAS | VEHÍCULOS |  |  |  | TOTAL V. Eq. | TOTAL V. Eq/H
| M | A | B | C |  |  |  | M | A | B | C |  |  |  | M | A | B | C
7:30 7:45 | 261 | 397 | 109 | 33 | 828 |  | 11:45 12:00 | 175 | 331 | 93 | 37 | 697 | 2801 | 16:00 16:15 | 166 | 389 | 94 | 38 | 755 |  |  |  | 12:00 - 13:00 | 1745.5
7:45 8:00 | 237 | 400 | 110 | 31 | 816 |  | 12:00 12:15 | 173 | 320 | 85 | 38 | 671.5 | 2781 | 16:15 16:30 | 193 | 391 | 92 | 35 | 759 |  |  |  | 12:30 - 13:30 | 1755
8:00 8:15 | 255 | 383 | 136 | 40 | 882.5 |  | 12:15 12:30 | 175 | 301 | 85 | 42 | 663.5 | 2761.5 | 16:30 16:45 | 198 | 394 | 100 | 41 | 795.5 |  |  |  | 12:15 - 13:15 | 1763.5
8:15 8:30 | 210 | 344 | 108 | 41 | 767.5 | 3294 | 12:30 12:45 | 155 | 278 | 88 | 40 | 631.5 | 2663.5 | 16:45 17:00 | 188 | 417 | 92 | 37 | 787.5 | 3097 | 8:30 - 9:30 | 2015.5 | 12:45 - 13:45 | 1769 | 16:00 - 17:00 | 0
8:30 8:45 | 191 | 380 | 102 | 46 | 794.5 | 3260.5 | 12:45 13:00 | 127 | 259 | 78 | 32 | 558.5 | 2525 | 17:00 17:15 | 0 | 0 | 0 | 0 | 0 | 2342 | 9:00 - 10:00 | 2044.5 | 11:30 - 12:30 | 1803.5 | 16:15 - 17:15 | 0
8:45 9:00 | 150 | 312 | 106 | 27 | 666.5 | 3111 | 13:00 13:15 | 132 | 265 | 90 | 32 | 591 | 2444.5 | 17:15 17:30 | 0 | 0 | 0 | 0 | 0 | 1583 | 8:45 - 9:45 | 2047 | 11:15 - 12:15 | 1810.5 | 16:30 - 17:30 | 0
9:00 9:15 | 193 | 386 | 117 | 34 | 801.5 | 3030 | 13:15 13:30 | 133 | 258 | 85 | 29 | 567 | 2348 | 17:30 17:45 | 0 | 0 | 0 | 0 | 0 | 787.5 | 8:15 - 9:15 | 2067.5 | 11:45 - 12:45 | 1832 | 16:45 - 17:45 | 0
9:15 9:30 | 201 | 323 | 102 | 26 | 692.5 | 2955 | 13:30 13:45 | 173 | 330 | 88 | 36 | 682.5 | 2399 | 17:45 18:00 | 0 | 0 | 0 | 0 | 0 | 0 | 8:00 - 9:00 | 2079.5 | 11:00 - 12:00 | 1838.5 | 17:00 - 18:00 | 0
9:30 9:45 | 159 | 369 | 108 | 39 | 762 | 2922.5 | 13:45 14:00 | 171 | 322 | 96 | 43 | 707 | 2547.5 | 18:00 18:15 | 0 | 0 | 0 | 0 | 0 | 0 | 7:45 - 8:45 | 2112.5 | 13:15 - 14:15 | 1862.5 | 17:15 - 18:15 | 0
9:45 10:00 | 155 | 303 | 98 | 38 | 671.5 | 2927.5 | 14:00 14:15 | 182 | 326 | 86 | 45 | 701.5 | 2658 | 18:15 18:30 | 0 | 0 | 0 | 0 | 0 | 0 | 7:30 - 8:30 | 2147.5 | 13:00 - 14:00 | 1876.5 | 17:30 - 18:30 | 0
11:00 11:15 | 169 | 347 | 85 | 36 | 691.5 |  | 14:15 14:30 | 154 | 275 | 86 | 40 | 624 | 2715 | 18:30 18:45 | 0 | 0 | 0 | 0 | 0 | 0 |  |  | 13:30 - 14:30 | 1888.5 | 17:45 - 18:45 | 0
11:15 11:30 | 179 | 307 | 92 | 41 | 683 |  | 14:30 14:45 | 219 | 379 | 105 | 46 | 813.5 | 2846 | 18:45 19:00 | 0 | 0 | 0 | 0 | 0 | 0 |  |  | 13:45 - 14:45 | 1896 | 18:00 - 19:00 | 0
11:30 11:45 | 149 | 321 | 102 | 52 | 729.5 |  | 14:45 15:00 | 151 | 359 | 86 | 30 | 681.5 | 2820.5 | [9 empty] | 14:00 - 15:00 | 1946
MAÑANA |  | VOLUMEN MÁX = |  |  |  | 3294 | MEDIO DÍA |  | VOLUMEN MÁX = |  |  |  | 2846 | TARDE |  | VOLUMEN MÁX = |  |  |  | 3097
|  | HORA MAX VOL |  |  | 7:30 - 8:30 |  |  |  | HORA MAX VOL |  |  | 13:45 - 14:45 |  |  |  | HORA MAX VOL |  |  | 16:00 - 17:00 |  |  |  | HORA MAX VOL
OBSERVACIONES:
11:00 11:15
11:15 11:30
11:30 11:45
11:45 12:00
12:00 12:15
12:15 12:30
12:30 12:45
12:45 13:00
13:00 13:15
13:15 13:30
13:30 13:45
13:45 14:00
14:00 14:15
14:15 14:30
14:30 14:45
14:45 15:00

## G-6
SDB
Formato Nº 4: VOLUMEN DE ARRIBOS
CONTRATO No. : |  |  |  | DE OBRA
DIRECCIÓN : |  |  | CALLE 17 X CARRERA 15 |  |  |  |  | CRUCE No. : |  |  | 508 |  |  |  | GRUPO No. : |  |  | G6 (S-OCC)
AFORADOR : |  |  | JHONY NAVARRO |  |  |  |  | No. CARRILES : |  |  | 1 |  |  |  | FECHA : |  |  | 2021-01-13
HORAS | VEHÍCULOS |  |  |  | TOTAL V. Eq. | TOTAL V. Eq/H | HORAS | VEHÍCULOS |  |  |  | TOTAL V. Eq. | TOTAL V. Eq/H | HORAS | VEHÍCULOS |  |  |  | TOTAL V. Eq. | TOTAL V. Eq/H
| M | A | B | C |  |  |  | M | A | B | C |  |  |  | M | A | B | C
7:30 7:45 | 2 | 6 | 4 | 3 | 22.5 |  | 11:45 12:00 | 3 | 5 | 6 | 2 | 23.5 | 99.5 | 16:00 16:15 | 4 | 4 | 6 | 4 | 28
7:45 8:00 | 3 | 4 | 5 | 1 | 18 |  | 12:00 12:15 | 3 | 6 | 4 | 4 | 25.5 | 102 | 16:15 16:30 | 2 | 6 | 4 | 3 | 22.5
8:00 8:15 | 1 | 3 | 4 | 4 | 21.5 |  | 12:15 12:30 | 2 | 7 | 6 | 5 | 32.5 | 111.5 | 16:30 16:45 | 2 | 8 | 6 | 3 | 28.5
8:15 8:30 | 5 | 4 | 5 | 3 | 24 | 86 | 12:30 12:45 | 2 | 11 | 4 | 4 | 30 | 111.5 | 16:45 17:00 | 4 | 6 | 6 | 5 | 32.5 | 111.5 |  | 212.5
8:30 8:45 | 1 | 8 | 5 | 1 | 21 | 84.5 | 12:45 13:00 | 3 | 7 | 4 | 6 | 31.5 | 119.5 | 17:00 17:15 |  |  |  |  | 0 | 83.5 |  | 226
8:45 9:00 | 2 | 6 | 5 | 2 | 22 | 88.5 | 13:00 13:15 | 2 | 5 | 5 | 2 | 21 | 115 | 17:15 17:30 |  |  |  |  | 0 | 61 |  | 233.5
9:00 9:15 | 2 | 9 | 3 | 2 | 21 | 88 | 13:15 13:30 | 4 | 4 | 2 | 4 | 20 | 102.5 | 17:30 17:45 |  |  |  |  | 0 | 32.5 |  | 234
9:15 9:30 | 6 | 8 | 5 | 3 | 28.5 | 92.5 | 13:30 13:45 | 3 | 5 | 4 | 2 | 19.5 | 92 | 17:45 18:00 |  |  |  |  | 0 | 0 |  | 248
9:30 9:45 | 4 | 7 | 5 | 2 | 24 | 95.5 | 13:45 14:00 | 3 | 7 | 5 | 4 | 28.5 | 89 | 18:00 18:15 |  |  |  |  | 0 | 0 |  | 248
9:45 10:00 | 5 | 7 | 5 | 2 | 24.5 | 98 | 14:00 14:15 | 0 | 9 | 6 | 3 | 28.5 | 96.5 | 18:15 18:30 |  |  |  |  | 0 | 0 |  | 262
11:00 11:15 | 5 | 5 | 4 | 3 | 23 |  | 14:15 14:30 | 2 | 11 | 4 | 6 | 35 | 111.5 | 18:30 18:45 |  |  |  |  | 0 | 0 |  | 275
11:15 11:30 | 3 | 4 | 5 | 3 | 23 |  | 14:30 14:45 | 6 | 10 | 4 | 4 | 31 | 123 | 18:45 19:00 |  |  |  |  | 0 | 0 |  | 276
11:30 11:45 | 2 | 6 | 4 | 6 | 30 |  | 14:45 15:00 | 4 | 10 | 4 | 3 | 27.5 | 122
MAÑANA |  | VOLUMEN MÁX = |  |  |  | 98 | MEDIO DÍA |  | VOLUMEN MÁX = |  |  |  | 123 | TARDE |  | VOLUMEN MÁX = |  |  |  | 111.5
|  | HORA MAX VOL |  |  | 9:00 - 10:00 |  |  |  | HORA MAX VOL |  |  | 13:45 - 14:45 |  |  |  | HORA MAX VOL |  |  | 16:00 - 17:00
OBSERVACIONES:
11:00 11:15
11:15 11:30
11:30 11:45
11:45 12:00
12:00 12:15
12:15 12:30
12:30 12:45
12:45 13:00
13:00 13:15
13:15 13:30
13:30 13:45
13:45 14:00
14:00 14:15
14:15 14:30
14:30 14:45
14:45 15:00

## DIRECCIONALIDAD
SDB
Formato Nº 5: Volumen vehicular direccional
CONTRATO No.: |  | DE OBRA
DIRECCIÓN : |  | CALLE 17 X CARRERA 15 |  |  |  |  | CRUCE No. : | 508
AFORADOR: |  | ADOLFREDO FLOREZ |  |  |  |  | FECHA : | 2021-01-13
GRUPO No. | No. CARRILES | PERIODO | MOVIMIENTO | MOTOS | AUTOS | BUS | CAMIÓN | TOTAL EQUIVAL. | % DIRECC.
|  |  |  | M | A | B | C
1 (N-S) | 2 |  | IZQUIERDA | 0 | 0 | 0 | 0 | 0 | 0,00
|  | MAÑANA: | DIRECTOS | 146 | 283 | 84 | 31 | 601.5 | 94.0579
|  | 07:30 - 08:00 | DERECHA | 9 | 14 | 6 | 3 | 38 | 5.9421
|  |  | IZQUIERDA | 0 | 0 | 0 | 0 | 0 | 0,00
|  | MEDIO DÍA: | DIRECTOS | 137 | 336 | 80 | 26 | 629.5 | 94.6617
|  | 11:00 - 11:30 | DERECHA | 5 | 16 | 6 | 2 | 35.5 | 5.3383
|  |  | IZQUIERDA | 0 | 0 | 0 | 0 | 0 | 0,00
|  | TARDE: | DIRECTOS | 155 | 380 | 78 | 35 | 701 | 95.1153
|  | 17:00 - 17:30 | DERECHA | 7 | 20 | 5 | 1 | 36 | 4.8847
2 (S-N) | 2 |  | IZQUIERDA | 6 | 13 | 12 | 8 | 60 | 9.1743
|  | MAÑANA: | DIRECTOS | 152 | 278 | 75 | 31 | 581.5 | 88.9144
|  | 08:00 - 08:30 | DERECHA | 6 | 7 | 0 | 1 | 12.5 | 1.9113
|  |  | IZQUIERDA | 10 | 20 | 8 | 7 | 58.5 | 8.945
|  | MEDIO DÍA: | DIRECTOS | 151 | 264 | 81 | 31 | 579 | 88.5321
|  | 11:30 - 12:00 | DERECHA | 8 | 10 | 0 | 1 | 16.5 | 2.5229
|  |  | IZQUIERDA | 6 | 14 | 12 | 8 | 61 | 8.3964
|  | TARDE: | DIRECTOS | 168 | 340 | 82 | 28 | 658 | 90.5712
|  | 17:30 - 18:00 | DERECHA | 5 | 5 | 0 | 0 | 7.5 | 1.0323
3 (OCC-OR) | 1 |  | IZQUIERDA | 9 | 21 | 6 | 5 | 50 | 30.8642
|  | MAÑANA: | DIRECTOS | 17 | 14 | 0 | 4 | 32.5 | 20.0617
|  | 08:30 - 09:00 | DERECHA | 4 | 31 | 17 | 5 | 79.5 | 49.0741
|  |  | IZQUIERDA | 19 | 29 | 7 | 0 | 52.5 | 40.856
|  | MEDIO DÍA: | DIRECTOS | 11 | 13 | 0 | 3 | 26 | 20.2335
|  | 12:00 - 12:30 | DERECHA | 3 | 18 | 9 | 5 | 50 | 38.9105
|  |  | IZQUIERDA | 10 | 19 | 5 | 0 | 34 | 31.3364
|  | TARDE: | DIRECTOS | 10 | 10 | 0 | 8 | 35 | 32.2581
|  | 18:00 - 18:30 | DERECHA | 2 | 6 | 10 | 5 | 39.5 | 36.4055
4 (OR-OCC) | 1 |  | IZQUIERDA | 7 | 8 | 0 | 0 | 11.5 | 31.5068
|  | MAÑANA: | DIRECTOS | 5 | 11 | 0 | 1 | 16 | 43.8356
|  | 09:00 - 09:30 | DERECHA | 6 | 6 | 0 | 0 | 9 | 24.6575
|  |  | IZQUIERDA | 14 | 15 | 0 | 0 | 22 | 45.8333
|  | MEDIO DÍA: | DIRECTOS | 10 | 11 | 0 | 1 | 18.5 | 38.5417
|  | 12:30 - 13:00 | DERECHA | 3 | 6 | 0 | 0 | 7.5 | 15.625
|  |  | IZQUIERDA | 11 | 4 | 0 | 1 | 12 | 38.7097
|  | TARDE: | DIRECTOS | 6 | 6 | 0 | 0 | 9 | 29.0323
|  | 18:30 - 19:00 | DERECHA | 6 | 7 | 0 | 0 | 10 | 32.2581
OBSERVACIONES:

## DIAGRAMA DE VOL
CONTRATO DE CONCESION DE AMOBLAMIENTO URBANO
SISTEMA DE SEMAFIRIZACION
VOLUMENES VEHICULARES DE INTERSECCION SEMAFORIZADA
CIUDAD |  | BARRANQUILLA | [8 empty] | INTERSECCIÓN |  |  | CALLE 17 X CARRERA 15 | [6 empty] | Nº EXTERNO |  |  | 508 | [7 empty] | FECHA |  | 2021-01-13
|  |  | MAÑANA | [14 empty] | MEDIO DIA | [13 empty] | TARDE
TIEMPO | 7:45 | 8:00 | 8:15 | 8:30 | 8:45 | 9:00 | 9:15 | 9:30 | 9:45 | 10:00 |  | 11:15 | 11:30 | 11:45 | 12:00 | 12:15 | 12:30 | 12:45 | 13:00 | 13:15 | 13:30 | 13:45 | 14:00 | 14:15 | 14:30 | 14:45 | 15:00 | 16:15 | 16:30 | 16:45 | 17:00 | 17:15 | 17:30 | 17:45 | 18:00 | 18:15 | 18:30 | 18:45 | 19:00 | 7:45 | 8:00 | 8:15 | 8:30 | 8:45 | 9:00 | 9:15 | 9:30 | 9:45 | 10:00 | 11:15 | 11:30 | 11:45 | 12:00 | 12:15 | 12:30 | 12:45 | 13:00 | 13:15 | 13:30 | 13:45 | 14:00 | 14:15 | 14:30 | 14:45 | 15:00 | 16:15 | 16:30 | 16:45 | 17:00 | 17:15 | 17:30 | 17:45 | 18:00 | 18:15 | 18:30 | 18:45 | 19:00
[19 empty] | GRUPO |  | 1 | [21 empty] | 1286.5 | 1286 | 1261.5 | 1268.5 | 1280.5 | 1281.5 | 1282.5 |  |  |  | 1281.5 | 1254.5 | 1249.5 | 1223 | 1137.5 | 1093.5 | 1036.5 | 1030.5 | 1067 | 1099.5 | 1140 | 1202 | 1240.5 |  |  |  | 1383 | 1062 | 737 | 362.5 | 0 | 0 | 0 | 0 | 0
VOL-15MIN | 319.5 | 312 | 354.5 | 300.5 | 319 | 287.5 | 361.5 | 312.5 | 320 | 288.5 |  | 326.5 | 309 | 313 | 333 | 299.5 | 304 | 286.5 | 247.5 | 255.5 | 247 | 280.5 | 284 | 288 | 287.5 | 342.5 | 322.5 | 321 | 325 | 374.5 | 362.5 | 0 | 0 | 0 | 0 | 0 | 0 | 0 | 0
VOL-HORA |  |  |  | 1286.5 | 1286 | 1261.5 | 1268.5 | 1280.5 | 1281.5 | 1282.5 |  |  |  |  | 1281.5 | 1254.5 | 1249.5 | 1223 | 1137.5 | 1093.5 | 1036.5 | 1030.5 | 1067 | 1099.5 | 1140 | 1202 | 1240.5 |  |  |  | 1383 | 1062 | 737 | 362.5 | 0 | 0 | 0 | 0 | 0
MOV DIRC |  | IZQ | 0% |  | DIR | 94.06% |  | DER | 5.942% |  |  |  |  | IZQ | 0% |  |  |  | DIR | 94.66% |  |  |  | DER | 5.338% |  |  |  | IZQ | 0% |  |  |  | DIR | 95.12% |  |  | DER | 4.885%
VOL MAX | 1286.5 | IZQ | 0 |  | DIR | 1210.0543 |  | DER | 76.4457 |  |  | 1281.5 |  | IZQ | 0 |  |  |  | DIR | 1213.0891 |  |  |  | DER | 68.4109 |  |  | 1383 | IZQ | 0 |  |  |  | DIR | 1315.445 |  |  | DER | 67.555
[19 empty] | GRUPO |  | 2
VOL-15MIN | 425.5 | 402 | 433 | 394 | 374.5 | 306.5 | 348 | 324 | 363.5 | 302 |  | 281.5 | 281 | 345 | 287.5 | 272 | 266.5 | 284 | 261 | 279.5 | 272 | 321 | 347 | 334.5 | 272 | 393.5 | 260.5 | 346 | 350.5 | 348 | 358.5 | 0 | 0 | 0 | 0 | 0 | 0 | 0 | 0 |  |  |  | 1654.5 | 1603.5 | 1508 | 1423 | 1353 | 1342 | 1337.5 |  |  |  | 1195 | 1185.5 | 1171 | 1110 | 1083.5 | 1091 | 1096.5 | 1133.5 | 1219.5 | 1274.5 | 1274.5 | 1347 | 1260.5 |  |  |  | 1403 | 1057 | 706.5 | 358.5 | 0 | 0 | 0 | 0 | 0
VOL-HORA |  |  |  | 1654.5 | 1603.5 | 1508 | 1423 | 1353 | 1342 | 1337.5 |  |  |  |  | 1195 | 1185.5 | 1171 | 1110 | 1083.5 | 1091 | 1096.5 | 1133.5 | 1219.5 | 1274.5 | 1274.5 | 1347 | 1260.5 |  |  |  | 1403 | 1057 | 706.5 | 358.5 | 0 | 0 | 0 | 0 | 0 |  |  |  | 59.5 | 79.5 | 77.5 | 72 | 73 | 49 | 46.5 |  |  |  | 38 | 39 | 43.5 | 48.5 | 50 | 47 | 31.5 | 30.5 | 38 | 43.5 | 46.5 | 59 | 70 |  |  |  | 57.5 | 42.5 | 31 | 14 | 0 | 0 | 0 | 0 | 0
MOV DIRC |  | IZQ | 9.174% |  | DIR | 88.91% |  | DER | 1.911% |  |  |  |  | IZQ | 8.945% |  |  |  | DIR | 88.53% |  |  |  | DER | 2.523% |  |  |  | IZQ | 8.396% |  |  |  | DIR | 90.57% |  |  | DER | 1.032% |  |  |  | 293.5 | 291.5 | 264 | 266.5 | 248.5 | 250 | 261 |  |  |  | 286.5 | 302 | 297.5 | 282 | 254 | 213 | 183.5 | 204.5 | 223 | 240.5 | 254 | 238 | 249.5 |  |  |  | 253.5 | 180.5 | 108.5 | 52.5 | 0 | 0 | 0 | 0 | 0
VOL MAX | 1654.5 | IZQ | 151.789 |  | DIR | 1471.0883 |  | DER | 31.6227 |  |  | 1347 |  | IZQ | 120.4885 |  |  |  | DIR | 1192.5275 |  |  |  | DER | 33.9839 |  |  | 1403 | IZQ | 117.8018 |  |  |  | DIR | 1270.7144 |  |  | DER | 14.4838
[19 empty] | GRUPO |  | 3 | [21 empty] | 3294 | 3260.5 | 3111 | 3030 | 2955 | 2922.5 | 2927.5 |  |  |  | 2801 | 2781 | 2761.5 | 2663.5 | 2525 | 2444.5 | 2348 | 2399 | 2547.5 | 2658 | 2715 | 2846 | 2820.5 |  |  |  | 3097 | 2342 | 1583 | 787.5 | 0 | 0 | 0 | 0 | 0
VOL-15MIN | 68 | 88 | 77.5 | 60 | 66 | 60.5 | 80 | 42 | 67.5 | 71.5 |  | 74 | 76 | 66 | 70.5 | 89.5 | 71.5 | 50.5 | 42.5 | 48.5 | 42 | 71.5 | 61 | 66 | 55.5 | 55.5 | 72.5 | 73 | 72 | 56 | 52.5 | 0 | 0 | 0 | 0 | 0 | 0 | 0 | 0
VOL-HORA |  |  |  | 293.5 | 291.5 | 264 | 266.5 | 248.5 | 250 | 261 |  |  |  |  | 286.5 | 302 | 297.5 | 282 | 254 | 213 | 183.5 | 204.5 | 223 | 240.5 | 254 | 238 | 249.5 |  |  |  | 253.5 | 180.5 | 108.5 | 52.5 | 0 | 0 | 0 | 0 | 0
MOV DIRC |  | IZQ | 30.86% |  | DIR | 20.06% |  | DER | 49.07% |  |  |  |  | IZQ | 40.86% |  |  |  | DIR | 20.23% |  |  |  | DER | 38.91% |  |  |  | IZQ | 31.34% |  |  |  | DIR | 32.26% |  |  | DER | 36.41%
VOL MAX | 293.5 | IZQ | 90.5864 |  | DIR | 58.8812 |  | DER | 144.0324 |  |  | 302 |  | IZQ | 123.3852 |  |  |  | DIR | 61.1051 |  |  |  | DER | 117.5097 |  |  | 253.5 | IZQ | 79.4378 |  |  |  | DIR | 81.7742 |  |  | DER | 92.288
[19 empty] | GRUPO |  | 4
VOL-15MIN | 15 | 14 | 17.5 | 13 | 35 | 12 | 12 | 14 | 11 | 9.5 |  | 9.5 | 17 | 5.5 | 6 | 10.5 | 21.5 | 10.5 | 7.5 | 7.5 | 6 | 9.5 | 15 | 13 | 9 | 22 | 26 | 15 | 11.5 | 17 | 14 | 0 | 0 | 0 | 0 | 0 | 0 | 0 | 0
VOL-HORA |  |  |  | 59.5 | 79.5 | 77.5 | 72 | 73 | 49 | 46.5 |  |  |  |  | 38 | 39 | 43.5 | 48.5 | 50 | 47 | 31.5 | 30.5 | 38 | 43.5 | 46.5 | 59 | 70 |  |  |  | 57.5 | 42.5 | 31 | 14 | 0 | 0 | 0 | 0 | 0
MOV DIRC |  | IZQ | 31.51% |  | DIR | 43.84% |  | DER | 24.66% |  |  |  |  | IZQ | 45.83% |  |  |  | DIR | 38.54% |  |  |  | DER | 15.62% |  |  |  | IZQ | 38.71% |  |  |  | DIR | 29.03% |  |  | DER | 32.26%
VOL MAX | 79.5 | IZQ | 25.0479 |  | DIR | 34.8493 |  | DER | 19.6027 |  |  | 70 |  | IZQ | 32.0833 |  |  |  | DIR | 26.9792 |  |  |  | DER | 10.9375 |  |  | 57.5 | IZQ | 22.2581 |  |  |  | DIR | 16.6935 |  |  | DER | 18.5484
[19 empty] | GRUPO |  | TOTAL
VOL-15MIN | 828 | 816 | 882.5 | 767.5 | 794.5 | 666.5 | 801.5 | 692.5 | 762 | 671.5 |  | 691.5 | 683 | 729.5 | 697 | 671.5 | 663.5 | 631.5 | 558.5 | 591 | 567 | 682.5 | 707 | 701.5 | 624 | 813.5 | 681.5 | 755 | 759 | 795.5 | 787.5 | 0 | 0 | 0 | 0 | 0 | 0 | 0 | 0
VOL-HORA |  |  |  | 3294 | 3260.5 | 3111 | 3030 | 2955 | 2922.5 | 2927.5 |  |  |  |  | 2801 | 2781 | 2761.5 | 2663.5 | 2525 | 2444.5 | 2348 | 2399 | 2547.5 | 2658 | 2715 | 2846 | 2820.5 |  |  |  | 3097 | 2342 | 1583 | 787.5 | 0 | 0 | 0 | 0 | 0
s
Constru eñales
S.A.