## G-1
SDB
Formato Nº 4: VOLUMEN DE ARRIBOS
CONTRATO No. : |  |  |  | DE OBRA
DIRECCIÓN : |  |  | CL 40 - CR 50 |  |  |  |  | CRUCE No. : |  |  | 4050 |  |  |  | GRUPO No. : |  |  | 1 (N-S)
AFORADOR : |  |  | JHONY NAVARRO |  |  |  |  | No. CARRILES : |  |  | 2 |  |  |  | FECHA : |  |  | 2021-01-25
HORAS | VEHÍCULOS |  |  |  | TOTAL V. Eq. | TOTAL V. Eq/H | HORAS | VEHÍCULOS |  |  |  | TOTAL V. Eq. | TOTAL V. Eq/H | HORAS | VEHÍCULOS |  |  |  | TOTAL V. Eq. | TOTAL V. Eq/H
| M | A | B | C |  |  |  | M | A | B | C |  |  |  | M | A | B | C
7:30 7:45 | 0 | 15 | 0 | 0 | 15 |  | 11:45 12:00 | 3 | 17 | 0 | 1 | 21 | 107.5 | 16:00 16:15 | 1 | 14 | 1 | 1 | 19
7:45 8:00 | 1 | 17 | 0 | 0 | 17.5 |  | 12:00 12:15 | 2 | 20 | 0 | 2 | 26 | 96 | 16:15 16:30 | 2 | 28 | 0 | 1 | 31.5
8:00 8:15 | 2 | 19 | 0 | 2 | 25 |  | 12:15 12:30 | 2 | 21 | 0 | 1 | 24.5 | 93 | 16:30 16:45 | 0 | 17 | 0 | 0 | 17
8:15 8:30 | 0 | 15 | 0 | 1 | 17.5 | 75 | 12:30 12:45 | 5 | 19 | 0 | 1 | 24 | 95.5 | 16:45 17:00 | 1 | 20 | 0 | 0 | 20.5 | 88 |  | 241
8:30 8:45 | 5 | 18 | 0 | 2 | 25.5 | 85.5 | 12:45 13:00 | 2 | 16 | 0 | 0 | 17 | 91.5 | 17:00 17:15 |  |  |  |  | 0 | 69 |  | 250
8:45 9:00 | 3 | 51 | 0 | 4 | 62.5 | 130.5 | 13:00 13:15 | 4 | 15 | 0 | 1 | 19.5 | 85 | 17:15 17:30 |  |  |  |  | 0 | 37.5 |  | 262
9:00 9:15 | 5 | 44 | 0 | 1 | 49 | 154.5 | 13:15 13:30 | 2 | 14 | 0 | 2 | 20 | 80.5 | 17:30 17:45 |  |  |  |  | 0 | 20.5 |  | 270.5
9:15 9:30 | 5 | 46 | 0 | 1 | 51 | 188 | 13:30 13:45 | 3 | 17 | 0 | 0 | 18.5 | 75 | 17:45 18:00 |  |  |  |  | 0 | 0 |  | 289.5
9:30 9:45 | 9 | 40 | 0 | 5 | 57 | 219.5 | 13:45 14:00 | 1 | 20 | 0 | 1 | 23 | 81 | 18:00 18:15 |  |  |  |  | 0 | 0 |  | 291
9:45 10:00 | 3 | 35 | 0 | 5 | 49 | 206 | 14:00 14:15 | 1 | 24 | 0 | 0 | 24.5 | 86 | 18:15 18:30 |  |  |  |  | 0 | 0 |  | 294
11:00 11:15 | 3 | 26 | 0 | 4 | 37.5 |  | 14:15 14:30 | 5 | 24 | 1 | 0 | 28.5 | 94.5 | 18:30 18:45 |  |  |  |  | 0 | 0 |  | 299
11:15 11:30 | 2 | 24 | 0 | 1 | 27.5 |  | 14:30 14:45 | 2 | 25 | 0 | 1 | 28.5 | 104.5 | 18:45 19:00 |  |  |  |  | 0 | 0 |  | 299.5
11:30 11:45 | 3 | 20 | 0 | 0 | 21.5 |  | 14:45 15:00 | 5 | 17 | 0 | 2 | 24.5 | 106
MAÑANA |  | VOLUMEN MÁX = |  |  |  | 219.5 | MEDIO DÍA |  | VOLUMEN MÁX = |  |  |  | 107.5 | TARDE |  | VOLUMEN MÁX = |  |  |  | 88
|  | HORA MAX VOL |  |  | 8:45 - 9:45 |  |  |  | HORA MAX VOL |  |  | 11:00 - 12:00 |  |  |  | HORA MAX VOL |  |  | 16:00 - 17:00
OBSERVACIONES:
11:00 11:15
11:15 11:30
11:30 11:45
11:45 12:00
12:00 12:15
12:15 12:30
12:30 12:45
12:45 13:00
13:00 13:15
13:15 13:30
13:30 13:45
13:45 14:00
14:00 14:15
14:15 14:30
14:30 14:45
14:45 15:00

## G-3
SDB
Formato Nº 4: VOLUMEN DE ARRIBOS
CONTRATO No. : |  |  |  | DE OBRA
DIRECCIÓN : |  |  | CL 40 - CR 50 |  |  |  |  | CRUCE No. : |  |  | 4050 |  |  |  | GRUPO No. : |  |  | 3 (OCC-OR)
AFORADOR : |  |  | GEOVANNIS GONZALEZ |  |  |  |  | No. CARRILES : |  |  | 2 |  |  |  | FECHA : |  |  | 2021-01-25
HORAS | VEHÍCULOS |  |  |  | TOTAL V. Eq. | TOTAL V. Eq/H | HORAS | VEHÍCULOS |  |  |  | TOTAL V. Eq. | TOTAL V. Eq/H | HORAS | VEHÍCULOS |  |  |  | TOTAL V. Eq. | TOTAL V. Eq/H
| M | A | B | C |  |  |  | M | A | B | C |  |  |  | M | A | B | C
7:30 7:45 | 44 | 79 | 1 | 1 | 105.5 |  | 11:45 12:00 | 55 | 100 | 2 | 5 | 144 | 632.5 | 16:00 16:15 | 73 | 111 | 3 | 8 | 173.5 |  |  |  | 11:15 - 12:15 | 803.5
7:45 8:00 | 61 | 91 | 1 | 2 | 128.5 |  | 12:00 12:15 | 60 | 92 | 2 | 2 | 131 | 612.5 | 16:15 16:30 | 72 | 112 | 1 | 6 | 165 |  |  |  | 13:45 - 14:45 | 804.5
8:00 8:15 | 70 | 106 | 3 | 1 | 149.5 |  | 12:15 12:30 | 69 | 108 | 1 | 4 | 154.5 | 588 | 16:30 16:45 | 64 | 110 | 3 | 5 | 160.5 |  |  |  | 11:00 - 12:00 | 810
8:15 8:30 | 63 | 112 | 5 | 3 | 161 | 544.5 | 12:30 12:45 | 57 | 97 | 3 | 3 | 139 | 568.5 | 16:45 17:00 | 74 | 116 | 3 | 3 | 166.5 | 665.5 | 8:00 - 9:00 | 917 | 12:30 - 13:30 | 810.5 | 16:00 - 17:00 | 0
8:30 8:45 | 50 | 116 | 2 | 4 | 155 | 594 | 12:45 13:00 | 49 | 79 | 3 | 5 | 122 | 546.5 | 17:00 17:15 |  |  |  |  | 0 | 492 | 8:30 - 9:30 | 927.5 | 12:00 - 13:00 | 813 | 16:15 - 17:15 | 0
8:45 9:00 | 60 | 110 | 4 | 4 | 158 | 623.5 | 13:00 13:15 | 42 | 81 | 2 | 5 | 118.5 | 534 | 17:15 17:30 |  |  |  |  | 0 | 327 | 7:45 - 8:45 | 941.5 | 12:15 - 13:15 | 813.5 | 16:30 - 17:30 | 0
9:00 9:15 | 55 | 100 | 1 | 6 | 144.5 | 618.5 | 13:15 13:30 | 51 | 83 | 1 | 4 | 120.5 | 500 | 17:30 17:45 |  |  |  |  | 0 | 166.5 | 7:30 - 8:30 | 942 | 14:00 - 15:00 | 814 | 16:45 - 17:45 | 0
9:15 9:30 | 50 | 112 | 4 | 3 | 152.5 | 610 | 13:30 13:45 | 40 | 95 | 1 | 4 | 127 | 488 | 17:45 18:00 |  |  |  |  | 0 | 0 | 8:15 - 9:15 | 946 | 11:45 - 12:45 | 816.5 | 17:00 - 18:00 | 0
9:30 9:45 | 45 | 120 | 5 | 5 | 165 | 620 | 13:45 14:00 | 51 | 70 | 3 | 6 | 116.5 | 482.5 | 18:00 18:15 |  |  |  |  | 0 | 0 | 8:45 - 9:45 | 963 | 11:30 - 12:30 | 817.5 | 17:15 - 18:15 | 0
9:45 10:00 | 46 | 111 | 4 | 3 | 149.5 | 611.5 | 14:00 14:15 | 53 | 91 | 3 | 1 | 126 | 490 | 18:15 18:30 |  |  |  |  | 0 | 0 | 9:00 - 10:00 | 967 | 13:15 - 14:15 | 826 | 17:30 - 18:30 | 0
11:00 11:15 | 61 | 109 | 2 | 3 | 151 |  | 14:15 14:30 | 77 | 112 | 1 | 4 | 162.5 | 532 | 18:30 18:45 |  |  |  |  | 0 | 0 |  |  | 13:30 - 14:30 | 830 | 17:45 - 18:45 | 0
11:15 11:30 | 68 | 126 | 2 | 6 | 179 |  | 14:30 14:45 | 56 | 103 | 0 | 4 | 141 | 546 | 18:45 19:00 |  |  |  |  | 0 | 0 |  |  | 12:45 - 13:45 | 839.5 | 18:00 - 19:00 | 0
11:30 11:45 | 60 | 115 | 3 | 3 | 158.5 |  | 14:45 15:00 | 85 | 111 | 1 | 3 | 163 | 592.5 | [9 empty] | 13:00 - 14:00 | 845.5
MAÑANA |  | VOLUMEN MÁX = |  |  |  | 623.5 | MEDIO DÍA |  | VOLUMEN MÁX = |  |  |  | 632.5 | TARDE |  | VOLUMEN MÁX = |  |  |  | 665.5
|  | HORA MAX VOL |  |  | 8:00 - 9:00 |  |  |  | HORA MAX VOL |  |  | 11:00 - 12:00 |  |  |  | HORA MAX VOL |  |  | 16:00 - 17:00 |  |  |  | HORA MAX VOL
OBSERVACIONES:
11:00 11:15
11:15 11:30
11:30 11:45
11:45 12:00
12:00 12:15
12:15 12:30
12:30 12:45
12:45 13:00
13:00 13:15
13:15 13:30
13:30 13:45
13:45 14:00
14:00 14:15
14:15 14:30
14:30 14:45
14:45 15:00

## G-4
SDB
Formato Nº 4: VOLUMEN DE ARRIBOS
CONTRATO No. : |  |  |  | DE OBRA
DIRECCIÓN : |  |  | CL 40 - CR 50 |  |  |  |  | CRUCE No. : |  |  | 4050 |  |  |  | GRUPO No. : |  |  | 4(OR-OCC)
AFORADOR : |  |  | ADOLFREDO FLOREZ |  |  |  |  | No. CARRILES : |  |  | 2 |  |  |  | FECHA : |  |  | 2021-01-25
HORAS | VEHÍCULOS |  |  |  | TOTAL V. Eq. | TOTAL V. Eq/H | HORAS | VEHÍCULOS |  |  |  | TOTAL V. Eq. | TOTAL V. Eq/H | HORAS | VEHÍCULOS |  |  |  | TOTAL V. Eq. | TOTAL V. Eq/H
| M | A | B | C |  |  |  | M | A | B | C |  |  |  | M | A | B | C
7:30 7:45 | 63 | 61 | 0 | 2 | 97.5 |  | 11:45 12:00 | 39 | 64 | 0 | 1 | 86 | 370.5 | 16:00 16:15 | 63 | 81 | 1 | 5 | 127 |  |  |  | 12:45 - 13:45 | 929.5
7:45 8:00 | 82 | 57 | 0 | 0 | 98 |  | 12:00 12:15 | 45 | 72 | 0 | 3 | 102 | 390.5 | 16:15 16:30 | 57 | 78 | 0 | 2 | 111.5 |  |  |  | 12:00 - 13:00 | 932.5
8:00 8:15 | 46 | 41 | 0 | 1 | 66.5 |  | 12:15 12:30 | 36 | 66 | 0 | 3 | 91.5 | 390.5 | 16:30 16:45 | 76 | 83 | 1 | 4 | 133 |  |  |  | 12:30 - 13:30 | 944.5
8:15 8:30 | 59 | 110 | 0 | 2 | 144.5 | 406.5 | 12:30 12:45 | 46 | 70 | 0 | 1 | 95.5 | 375 | 16:45 17:00 | 67 | 91 | 0 | 5 | 137 | 508.5 | 9:00 - 10:00 | 1077.5 | 12:15 - 13:15 | 950 | 16:00 - 17:00 | 0
8:30 8:45 | 71 | 121 | 0 | 3 | 164 | 473 | 12:45 13:00 | 39 | 63 | 0 | 0 | 82.5 | 371.5 | 17:00 17:15 |  |  |  |  | 0 | 381.5 | 8:45 - 9:45 | 1084 | 11:30 - 12:30 | 986 | 16:15 - 17:15 | 0
8:45 9:00 | 47 | 86 | 0 | 2 | 114.5 | 489.5 | 13:00 13:15 | 48 | 62 | 0 | 0 | 86 | 355.5 | 17:15 17:30 |  |  |  |  | 0 | 270 | 8:30 - 9:30 | 1088 | 11:15 - 12:15 | 1007 | 16:30 - 17:30 | 0
9:00 9:15 | 53 | 77 | 0 | 2 | 108.5 | 531.5 | 13:15 13:30 | 43 | 59 | 0 | 0 | 80.5 | 344.5 | 17:30 17:45 |  |  |  |  | 0 | 137 | 8:15 - 9:15 | 1121.5 | 11:45 - 12:45 | 1015.5 | 16:45 - 17:45 | 0
9:15 9:30 | 56 | 73 | 0 | 1 | 103.5 | 490.5 | 13:30 13:45 | 59 | 81 | 0 | 1 | 113 | 362 | 17:45 18:00 |  |  |  |  | 0 | 0 | 8:00 - 9:00 | 1162.5 | 11:00 - 12:00 | 1028.5 | 17:00 - 18:00 | 0
9:30 9:45 | 50 | 86 | 0 | 1 | 113.5 | 440 | 13:45 14:00 | 63 | 102 | 0 | 2 | 138.5 | 418 | 18:00 18:15 |  |  |  |  | 0 | 0 | 7:45 - 8:45 | 1171 | 13:00 - 14:00 | 1031 | 17:15 - 18:15 | 0
9:45 10:00 | 46 | 71 | 0 | 1 | 96.5 | 422 | 14:00 14:15 | 54 | 78 | 2 | 4 | 119 | 451 | 18:15 18:30 |  |  |  |  | 0 | 0 | 7:30 - 8:30 | 1205.5 | 13:15 - 14:15 | 1036.5 | 17:30 - 18:30 | 0
11:00 11:15 | 62 | 41 | 0 | 4 | 82 |  | 14:15 14:30 | 62 | 70 | 0 | 1 | 103.5 | 474 | 18:30 18:45 |  |  |  |  | 0 | 0 |  |  | 13:30 - 14:30 | 1058.5 | 17:45 - 18:45 | 0
11:15 11:30 | 57 | 48 | 0 | 6 | 91.5 |  | 14:30 14:45 | 55 | 82 | 1 | 1 | 114 | 475 | 18:45 19:00 |  |  |  |  | 0 | 0 |  |  | 13:45 - 14:45 | 1091.5 | 18:00 - 19:00 | 0
11:30 11:45 | 41 | 76 | 1 | 5 | 111 |  | 14:45 15:00 | 61 | 77 | 0 | 2 | 112.5 | 449 | [9 empty] | 14:00 - 15:00 | 1132
MAÑANA |  | VOLUMEN MÁX = |  |  |  | 531.5 | MEDIO DÍA |  | VOLUMEN MÁX = |  |  |  | 475 | TARDE |  | VOLUMEN MÁX = |  |  |  | 508.5
|  | HORA MAX VOL |  |  | 8:15 - 9:15 |  |  |  | HORA MAX VOL |  |  | 13:45 - 14:45 |  |  |  | HORA MAX VOL |  |  | 16:00 - 17:00 |  |  |  | HORA MAX VOL
OBSERVACIONES:
11:00 11:15
11:15 11:30
11:30 11:45
11:45 12:00
12:00 12:15
12:15 12:30
12:30 12:45
12:45 13:00
13:00 13:15
13:15 13:30
13:30 13:45
13:45 14:00
14:00 14:15
14:15 14:30
14:30 14:45
14:45 15:00

## G-Totales
SDB
Formato Nº 7: VOLUMEN DE ARRIBOS TOTAL DE LA INTERSECCIÓN
CONTRATO No. : |  |  |  | DE OBRA
DIRECCIÓN : |  |  | CL 40 - CR 50 |  |  |  |  | CRUCE No. : |  |  | 4050 |  |  |  | FECHA : |  |  | 2021-01-25
HORAS | VEHÍCULOS |  |  |  | TOTAL V. Eq. | TOTAL V. Eq/H | HORAS | VEHÍCULOS |  |  |  | TOTAL V. Eq. | TOTAL V. Eq/H | HORAS | VEHÍCULOS |  |  |  | TOTAL V. Eq. | TOTAL V. Eq/H
| M | A | B | C |  |  |  | M | A | B | C |  |  |  | M | A | B | C
7:30 7:45 | 107 | 155 | 1 | 3 | 218 |  | 11:45 12:00 | 97 | 181 | 2 | 7 | 251 | 1110.5 | 16:00 16:15 | 137 | 206 | 5 | 14 | 319.5 |  |  |  | 12:00 - 13:00 | 1745.5
7:45 8:00 | 144 | 165 | 1 | 2 | 244 |  | 12:00 12:15 | 107 | 184 | 2 | 7 | 259 | 1099 | 16:15 16:30 | 131 | 218 | 1 | 9 | 308 |  |  |  | 12:30 - 13:30 | 1755
8:00 8:15 | 118 | 166 | 3 | 4 | 241 |  | 12:15 12:30 | 107 | 195 | 1 | 8 | 270.5 | 1071.5 | 16:30 16:45 | 140 | 210 | 4 | 9 | 310.5 |  |  |  | 12:15 - 13:15 | 1763.5
8:15 8:30 | 122 | 237 | 5 | 6 | 323 | 1026 | 12:30 12:45 | 108 | 186 | 3 | 5 | 258.5 | 1039 | 16:45 17:00 | 142 | 227 | 3 | 8 | 324 | 1262 | 8:30 - 9:30 | 2015.5 | 12:45 - 13:45 | 1769 | 16:00 - 17:00 | 0
8:30 8:45 | 126 | 255 | 2 | 9 | 344.5 | 1152.5 | 12:45 13:00 | 90 | 158 | 3 | 5 | 221.5 | 1009.5 | 17:00 17:15 | 0 | 0 | 0 | 0 | 0 | 942.5 | 9:00 - 10:00 | 2044.5 | 11:30 - 12:30 | 1803.5 | 16:15 - 17:15 | 0
8:45 9:00 | 110 | 247 | 4 | 10 | 335 | 1243.5 | 13:00 13:15 | 94 | 158 | 2 | 6 | 224 | 974.5 | 17:15 17:30 | 0 | 0 | 0 | 0 | 0 | 634.5 | 8:45 - 9:45 | 2047 | 11:15 - 12:15 | 1810.5 | 16:30 - 17:30 | 0
9:00 9:15 | 113 | 221 | 1 | 9 | 302 | 1304.5 | 13:15 13:30 | 96 | 156 | 1 | 6 | 221 | 925 | 17:30 17:45 | 0 | 0 | 0 | 0 | 0 | 324 | 8:15 - 9:15 | 2067.5 | 11:45 - 12:45 | 1832 | 16:45 - 17:45 | 0
9:15 9:30 | 111 | 231 | 4 | 5 | 307 | 1288.5 | 13:30 13:45 | 102 | 193 | 1 | 5 | 258.5 | 925 | 17:45 18:00 | 0 | 0 | 0 | 0 | 0 | 0 | 8:00 - 9:00 | 2079.5 | 11:00 - 12:00 | 1838.5 | 17:00 - 18:00 | 0
9:30 9:45 | 104 | 246 | 5 | 11 | 335.5 | 1279.5 | 13:45 14:00 | 115 | 192 | 3 | 9 | 278 | 981.5 | 18:00 18:15 | 0 | 0 | 0 | 0 | 0 | 0 | 7:45 - 8:45 | 2112.5 | 13:15 - 14:15 | 1862.5 | 17:15 - 18:15 | 0
9:45 10:00 | 95 | 217 | 4 | 9 | 295 | 1239.5 | 14:00 14:15 | 108 | 193 | 5 | 5 | 269.5 | 1027 | 18:15 18:30 | 0 | 0 | 0 | 0 | 0 | 0 | 7:30 - 8:30 | 2147.5 | 13:00 - 14:00 | 1876.5 | 17:30 - 18:30 | 0
11:00 11:15 | 126 | 176 | 2 | 11 | 270.5 |  | 14:15 14:30 | 144 | 206 | 2 | 5 | 294.5 | 1100.5 | 18:30 18:45 | 0 | 0 | 0 | 0 | 0 | 0 |  |  | 13:30 - 14:30 | 1888.5 | 17:45 - 18:45 | 0
11:15 11:30 | 127 | 198 | 2 | 13 | 298 |  | 14:30 14:45 | 113 | 210 | 1 | 6 | 283.5 | 1125.5 | 18:45 19:00 | 0 | 0 | 0 | 0 | 0 | 0 |  |  | 13:45 - 14:45 | 1896 | 18:00 - 19:00 | 0
11:30 11:45 | 104 | 211 | 4 | 8 | 291 |  | 14:45 15:00 | 151 | 205 | 1 | 7 | 300 | 1147.5 | [9 empty] | 14:00 - 15:00 | 1946
MAÑANA |  | VOLUMEN MÁX = |  |  |  | 1304.5 | MEDIO DÍA |  | VOLUMEN MÁX = |  |  |  | 1147.5 | TARDE |  | VOLUMEN MÁX = |  |  |  | 1262
|  | HORA MAX VOL |  |  | 8:15 - 9:15 |  |  |  | HORA MAX VOL |  |  | 14:00 - 15:00 |  |  |  | HORA MAX VOL |  |  | 16:00 - 17:00 |  |  |  | HORA MAX VOL
OBSERVACIONES:
11:00 11:15
11:15 11:30
11:30 11:45
11:45 12:00
12:00 12:15
12:15 12:30
12:30 12:45
12:45 13:00
13:00 13:15
13:15 13:30
13:30 13:45
13:45 14:00
14:00 14:15
14:15 14:30
14:30 14:45
14:45 15:00

## DIRECCIONALIDAD
SDB
Formato Nº 5: Volumen vehicular direccional
CONTRATO No.: |  | DE OBRA
DIRECCIÓN : |  | CL 40 - CR 50 |  |  |  |  | CRUCE No. : | 4050
AFORADOR: |  | JHONY NAVARRO |  |  |  |  | FECHA : | 2021-01-25
GRUPO No. | No. CARRILES | PERIODO | MOVIMIENTO | MOTOS | AUTOS | BUS | CAMIÓN | TOTAL EQUIVAL. | % DIRECC.
|  |  |  | M | A | B | C
1 (N-S) | 2 |  | IZQUIERDA | 2 | 6 | 0 | 1 | 9.5 | 10.8571
|  | MAÑANA: | DIRECTOS | 6 | 58 | 0 | 5 | 73.5 | 84
|  | 07:30 - 08:00 | DERECHA | 1 | 4 | 0 | 0 | 4.5 | 5.1429
|  |  | IZQUIERDA | 2 | 8 | 0 | 0 | 9 | 16.9811
|  | MEDIO DÍA: | DIRECTOS | 5 | 31 | 0 | 3 | 41 | 77.3585
|  | 11:00 - 11:30 | DERECHA | 0 | 3 | 0 | 0 | 3 | 5.6604
|  |  | IZQUIERDA | 0 | 5 | 0 | 0 | 5 | 13.3333
|  | TARDE: | DIRECTOS | 1 | 29 | 0 | 0 | 29.5 | 78.6667
|  | 17:00 - 17:30 | DERECHA | 0 | 3 | 0 | 0 | 3 | 8
2 (S-N) |  |  | IZQUIERDA | 0 | 0 | 0 | 0 | 0 | 0,00
|  | MAÑANA: | DIRECTOS | 0 | 0 | 0 | 0 | 0 | 0,00
|  | 08:00 - 08:30 | DERECHA | 0 | 0 | 0 | 0 | 0 | 0,00
|  |  | IZQUIERDA | 0 | 0 | 0 | 0 | 0 | 0,00
|  | MEDIO DÍA: | DIRECTOS | 0 | 0 | 0 | 0 | 0 | 0,00
|  | 11:30 - 12:00 | DERECHA | 0 | 0 | 0 | 0 | 0 | 0,00
|  |  | IZQUIERDA | 0 | 0 | 0 | 0 | 0 | 0,00
|  | TARDE: | DIRECTOS | 0 | 0 | 0 | 0 | 0 | 0,00
|  | 17:30 - 18:00 | DERECHA | 0 | 0 | 0 | 0 | 0 | 0,00
3 (OCC-OR) | 2 |  | IZQUIERDA | 0 | 0 | 0 | 0 | 0 | 0,00
|  | MAÑANA: | DIRECTOS | 107 | 169 | 6 | 8 | 254.5 | 76.8882
|  | 08:30 - 09:00 | DERECHA | 14 | 67 | 0 | 1 | 76.5 | 23.1118
|  |  | IZQUIERDA | 0 | 0 | 0 | 0 | 0 | 0,00
|  | MEDIO DÍA: | DIRECTOS | 131 | 159 | 1 | 6 | 241.5 | 79.4408
|  | 12:00 - 12:30 | DERECHA | 10 | 55 | 0 | 1 | 62.5 | 20.5592
|  |  | IZQUIERDA | 0 | 0 | 0 | 0 | 0 | 0,00
|  | TARDE: | DIRECTOS | 131 | 186 | 6 | 5 | 276 | 84.4037
|  | 18:00 - 18:30 | DERECHA | 7 | 40 | 0 | 3 | 51 | 15.5963
4 (OR-OCC) | 1 |  | IZQUIERDA | 0 | 0 | 0 | 0 | 0 | 0,00
|  | MAÑANA: | DIRECTOS | 100 | 163 | 0 | 4 | 223 | 100
|  | 09:00 - 09:30 | DERECHA | 0 | 0 | 0 | 0 | 0 | 0,00
|  |  | IZQUIERDA | 0 | 0 | 0 | 0 | 0 | 0,00
|  | MEDIO DÍA: | DIRECTOS | 117 | 152 | 1 | 2 | 217.5 | 100
|  | 12:30 - 13:00 | DERECHA | 0 | 0 | 0 | 0 | 0 | 0,00
|  |  | IZQUIERDA | 0 | 0 | 0 | 0 | 0 | 0,00
|  | TARDE: | DIRECTOS | 143 | 174 | 1 | 9 | 270 | 100
|  | 18:30 - 19:00 | DERECHA | 0 | 0 | 0 | 0 | 0 | 0,00
OBSERVACIONES:

## DIAGRAMA DE VOL
CONTRATO DE CONCESION DE AMOBLAMIENTO URBANO
SISTEMA DE SEMAFIRIZACION
VOLUMENES VEHICULARES DE INTERSECCION SEMAFORIZADA
CIUDAD |  | BARRANQUILLA | [8 empty] | INTERSECCIÓN |  |  | CL 40 - CR 50 | [6 empty] | Nº EXTERNO |  |  | 4050 | [7 empty] | FECHA |  | 2021-01-25
|  |  | MÑANA | [14 empty] | MEDIO DIA | [13 empty] | TARDE
TIEMPO | 7:45 | 8:00 | 8:15 | 8:30 | 8:45 | 9:00 | 9:15 | 9:30 | 9:45 | 10:00 |  | 11:15 | 11:30 | 11:45 | 12:00 | 12:15 | 12:30 | 12:45 | 13:00 | 13:15 | 13:30 | 13:45 | 14:00 | 14:15 | 14:30 | 14:45 | 15:00 | 16:15 | 16:30 | 16:45 | 17:00 | 17:15 | 17:30 | 17:45 | 18:00 | 18:15 | 18:30 | 18:45 | 19:00 | 7:45 | 8:00 | 8:15 | 8:30 | 8:45 | 9:00 | 9:15 | 9:30 | 9:45 | 10:00 | 11:15 | 11:30 | 11:45 | 12:00 | 12:15 | 12:30 | 12:45 | 13:00 | 13:15 | 13:30 | 13:45 | 14:00 | 14:15 | 14:30 | 14:45 | 15:00 | 16:15 | 16:30 | 16:45 | 17:00 | 17:15 | 17:30 | 17:45 | 18:00 | 18:15 | 18:30 | 18:45 | 19:00
[19 empty] | GRUPO |  | 1 | [21 empty] | 75 | 85.5 | 130.5 | 154.5 | 188 | 219.5 | 206 |  |  |  | 107.5 | 96 | 93 | 95.5 | 91.5 | 85 | 80.5 | 75 | 81 | 86 | 94.5 | 104.5 | 106 |  |  |  | 88 | 69 | 37.5 | 20.5 | 0 | 0 | 0 | 0 | 0
VOL-15MIN | 15 | 17.5 | 25 | 17.5 | 25.5 | 62.5 | 49 | 51 | 57 | 49 |  | 37.5 | 27.5 | 21.5 | 21 | 26 | 24.5 | 24 | 17 | 19.5 | 20 | 18.5 | 23 | 24.5 | 28.5 | 28.5 | 24.5 | 19 | 31.5 | 17 | 20.5 | 0 | 0 | 0 | 0 | 0 | 0 | 0 | 0
VOL-HORA |  |  |  | 75 | 85.5 | 130.5 | 154.5 | 188 | 219.5 | 206 |  |  |  |  | 107.5 | 96 | 93 | 95.5 | 91.5 | 85 | 80.5 | 75 | 81 | 86 | 94.5 | 104.5 | 106 |  |  |  | 88 | 69 | 37.5 | 20.5 | 0 | 0 | 0 | 0 | 0
MOV DIRC |  | IZQ | 10.86% |  | DIR | 84% |  | DER | 5.143% |  |  |  |  | IZQ | 16.98% |  |  |  | DIR | 77.36% |  |  |  | DER | 5.66% |  |  |  | IZQ | 13.33% |  |  |  | DIR | 78.67% |  |  | DER | 8%
[19 empty] | GRUPO |  | 2
VOL-15MIN | [42 empty] | 0 | 0 | 0 | 0 | 0 | 0 | 0 |  |  |  | 0 | 0 | 0 | 0 | 0 | 0 | 0 | 0 | 0 | 0 | 0 | 0 | 0 |  |  |  | 0 | 0 | 0 | 0 | 0 | 0 | 0 | 0 | 0
VOL-HORA |  |  |  | 0 | 0 | 0 | 0 | 0 | 0 | 0 |  |  |  |  | 0 | 0 | 0 | 0 | 0 | 0 | 0 | 0 | 0 | 0 | 0 | 0 | 0 |  |  |  | 0 | 0 | 0 | 0 | 0 | 0 | 0 | 0 | 0 |  |  |  | 406.5 | 473 | 489.5 | 531.5 | 490.5 | 440 | 422 |  |  |  | 370.5 | 390.5 | 390.5 | 375 | 371.5 | 355.5 | 344.5 | 362 | 418 | 451 | 474 | 475 | 449 |  |  |  | 508.5 | 381.5 | 270 | 137 | 0 | 0 | 0 | 0 | 0
MOV DIRC |  | IZQ | 0% |  | DIR | 0% |  | DER | 0% |  |  |  |  | IZQ | 0% |  |  |  | DIR | 0% |  |  |  | DER | 0% |  |  |  | IZQ | 0% |  |  |  | DIR | 0% |  |  | DER | 0% |  |  |  | 544.5 | 594 | 623.5 | 618.5 | 610 | 620 | 611.5 |  |  |  | 632.5 | 612.5 | 588 | 568.5 | 546.5 | 534 | 500 | 488 | 482.5 | 490 | 532 | 546 | 592.5 |  |  |  | 665.5 | 492 | 327 | 166.5 | 0 | 0 | 0 | 0 | 0
[19 empty] | GRUPO |  | 3 | [21 empty] | 1026 | 1152.5 | 1243.5 | 1304.5 | 1288.5 | 1279.5 | 1239.5 |  |  |  | 1110.5 | 1099 | 1071.5 | 1039 | 1009.5 | 974.5 | 925 | 925 | 981.5 | 1027 | 1100.5 | 1125.5 | 1147.5 |  |  |  | 1262 | 942.5 | 634.5 | 324 | 0 | 0 | 0 | 0 | 0
VOL-15MIN | 105.5 | 128.5 | 149.5 | 161 | 155 | 158 | 144.5 | 152.5 | 165 | 149.5 |  | 151 | 179 | 158.5 | 144 | 131 | 154.5 | 139 | 122 | 118.5 | 120.5 | 127 | 116.5 | 126 | 162.5 | 141 | 163 | 173.5 | 165 | 160.5 | 166.5 | 0 | 0 | 0 | 0 | 0 | 0 | 0 | 0
VOL-HORA |  |  |  | 544.5 | 594 | 623.5 | 618.5 | 610 | 620 | 611.5 |  |  |  |  | 632.5 | 612.5 | 588 | 568.5 | 546.5 | 534 | 500 | 488 | 482.5 | 490 | 532 | 546 | 592.5 |  |  |  | 665.5 | 492 | 327 | 166.5 | 0 | 0 | 0 | 0 | 0
MOV DIRC |  | IZQ | 0% |  | DIR | 76.89% |  | DER | 23.11% |  |  |  |  | IZQ | 0% |  |  |  | DIR | 79.44% |  |  |  | DER | 20.56% |  |  |  | IZQ | 0% |  |  |  | DIR | 84.4% |  |  | DER | 15.6%
[19 empty] | GRUPO |  | 4
VOL-15MIN | 97.5 | 98 | 66.5 | 144.5 | 164 | 114.5 | 108.5 | 103.5 | 113.5 | 96.5 |  | 82 | 91.5 | 111 | 86 | 102 | 91.5 | 95.5 | 82.5 | 86 | 80.5 | 113 | 138.5 | 119 | 103.5 | 114 | 112.5 | 127 | 111.5 | 133 | 137 | 0 | 0 | 0 | 0 | 0 | 0 | 0 | 0
VOL-HORA |  |  |  | 406.5 | 473 | 489.5 | 531.5 | 490.5 | 440 | 422 |  |  |  |  | 370.5 | 390.5 | 390.5 | 375 | 371.5 | 355.5 | 344.5 | 362 | 418 | 451 | 474 | 475 | 449 |  |  |  | 508.5 | 381.5 | 270 | 137 | 0 | 0 | 0 | 0 | 0
MOV DIRC |  | IZQ | 0% |  | DIR | 100% |  | DER | 0% |  |  |  |  | IZQ | 0% |  |  |  | DIR | 100% |  |  |  | DER | 0% |  |  |  | IZQ | 0% |  |  |  | DIR | 100% |  |  | DER | 0%
[19 empty] | GRUPO |  | TOTAL
VOL-15MIN | 218 | 244 | 241 | 323 | 344.5 | 335 | 302 | 307 | 335.5 | 295 |  | 270.5 | 298 | 291 | 251 | 259 | 270.5 | 258.5 | 221.5 | 224 | 221 | 258.5 | 278 | 269.5 | 294.5 | 283.5 | 300 | 319.5 | 308 | 310.5 | 324 | 0 | 0 | 0 | 0 | 0 | 0 | 0 | 0
VOL-HORA |  |  |  | 1026 | 1152.5 | 1243.5 | 1304.5 | 1288.5 | 1279.5 | 1239.5 |  |  |  |  | 1110.5 | 1099 | 1071.5 | 1039 | 1009.5 | 974.5 | 925 | 925 | 981.5 | 1027 | 1100.5 | 1125.5 | 1147.5 |  |  |  | 1262 | 942.5 | 634.5 | 324 | 0 | 0 | 0 | 0 | 0
s
Constru eñales
S.A.