## G-1
SDB
Formato Nº 4: VOLUMEN DE ARRIBOS
CONTRATO No. : |  |  |  | DE OBRA
DIRECCIÓN : |  |  | CL 42 - CR 50 |  |  |  |  | CRUCE No. : |  |  | 4250 |  |  |  | GRUPO No. : |  |  | 1 (N-S)
AFORADOR : |  |  | GEOVANNIS GONZALEZ |  |  |  |  | No. CARRILES : |  |  | 1 |  |  |  | FECHA : |  |  | 2021-01-26
HORAS | VEHÍCULOS |  |  |  | TOTAL V. Eq. | TOTAL V. Eq/H | HORAS | VEHÍCULOS |  |  |  | TOTAL V. Eq. | TOTAL V. Eq/H | HORAS | VEHÍCULOS |  |  |  | TOTAL V. Eq. | TOTAL V. Eq/H
| M | A | B | C |  |  |  | M | A | B | C |  |  |  | M | A | B | C
7:30 7:45 | 4 | 11 | 0 | 0 | 13 |  | 11:45 12:00 | 4 | 25 | 0 | 3 | 34.5 | 117 | 16:00 16:15 | 7 | 28 | 0 | 2 | 36.5
7:45 8:00 | 8 | 20 | 0 | 0 | 24 |  | 12:00 12:15 | 2 | 21 | 0 | 3 | 29.5 | 125.5 | 16:15 16:30 | 4 | 23 | 0 | 1 | 27.5
8:00 8:15 | 3 | 28 | 0 | 0 | 29.5 |  | 12:15 12:30 | 4 | 17 | 0 | 4 | 29 | 130.5 | 16:30 16:45 | 5 | 11 | 0 | 2 | 18.5
8:15 8:30 | 1 | 22 | 0 | 5 | 35 | 101.5 | 12:30 12:45 | 6 | 11 | 0 | 2 | 19 | 112 | 16:45 17:00 | 4 | 26 | 0 | 3 | 35.5 | 118
8:30 8:45 | 6 | 20 | 0 | 3 | 30.5 | 119 | 12:45 13:00 | 4 | 10 | 0 | 2 | 17 | 94.5 | 17:00 17:15 |  |  |  |  | 0 | 81.5
8:45 9:00 | 1 | 22 | 0 | 1 | 25 | 120 | 13:00 13:15 | 5 | 19 | 0 | 1 | 24 | 89 | 17:15 17:30 |  |  |  |  | 0 | 54
9:00 9:15 | 2 | 35 | 0 | 3 | 43.5 | 134 | 13:15 13:30 | 3 | 17 | 0 | 2 | 23.5 | 83.5 | 17:30 17:45 |  |  |  |  | 0 | 35.5
9:15 9:30 | 2 | 14 | 0 | 3 | 22.5 | 121.5 | 13:30 13:45 | 4 | 20 | 0 | 2 | 27 | 91.5 | 17:45 18:00 |  |  |  |  | 0 | 0
9:30 9:45 | 4 | 21 | 0 | 1 | 25.5 | 116.5 | 13:45 14:00 | 1 | 18 | 0 | 3 | 26 | 100.5 | 18:00 18:15 |  |  |  |  | 0 | 0
9:45 10:00 | 2 | 28 | 0 | 2 | 34 | 125.5 | 14:00 14:15 | 3 | 20 | 0 | 4 | 31.5 | 108 | 18:15 18:30 |  |  |  |  | 0 | 0
11:00 11:15 | 1 | 18 | 0 | 1 | 21 |  | 14:15 14:30 | 6 | 18 | 0 | 4 | 31 | 115.5 | 18:30 18:45 |  |  |  |  | 0 | 0
11:15 11:30 | 1 | 21 | 0 | 1 | 24 |  | 14:30 14:45 | 9 | 25 | 0 | 4 | 39.5 | 128 | 18:45 19:00 |  |  |  |  | 0 | 0
11:30 11:45 | 3 | 21 | 0 | 6 | 37.5 |  | 14:45 15:00 | 0 | 17 | 0 | 1 | 19.5 | 121.5
MAÑANA |  | VOLUMEN MÁX = |  |  |  | 134 | MEDIO DÍA |  | VOLUMEN MÁX = |  |  |  | 130.5 | TARDE |  | VOLUMEN MÁX = |  |  |  | 118
|  | HORA MAX VOL |  |  | 8:15 - 9:15 |  |  |  | HORA MAX VOL |  |  | 11:30 - 12:30 |  |  |  | HORA MAX VOL |  |  | 16:45 - 17:45
OBSERVACIONES:
11:00 11:15
11:15 11:30
11:30 11:45
11:45 12:00
12:00 12:15
12:15 12:30
12:30 12:45
12:45 13:00
13:00 13:15
13:15 13:30
13:30 13:45
13:45 14:00
14:00 14:15
14:15 14:30
14:30 14:45
14:45 15:00

## G-2
SDB
Formato Nº 4: VOLUMEN DE ARRIBOS
CONTRATO No. : |  |  |  | DE OBRA
DIRECCIÓN : |  |  | CL 42 - CR 50 |  |  |  |  | CRUCE No. : |  |  | 4250 |  |  |  | GRUPO No. : |  |  | 2 (S-N)
AFORADOR : |  |  | ADOLFREDO FLOREZ |  |  |  |  | No. CARRILES : |  |  | 1 |  |  |  | FECHA : |  |  | 2021-01-26
HORAS | VEHÍCULOS |  |  |  | TOTAL V. Eq. | TOTAL V. Eq/H | HORAS | VEHÍCULOS |  |  |  | TOTAL V. Eq. | TOTAL V. Eq/H | HORAS | VEHÍCULOS |  |  |  | TOTAL V. Eq. | TOTAL V. Eq/H
| M | A | B | C |  |  |  | M | A | B | C |  |  |  | M | A | B | C
7:30 7:45 | 3 | 33 | 0 | 0 | 34.5 |  | 11:45 12:00 | 7 | 41 | 0 | 5 | 57 | 154.5 | 16:00 16:15 | 6 | 35 | 0 | 1 | 40.5
7:45 8:00 | 1 | 39 | 0 | 1 | 42 |  | 12:00 12:15 | 6 | 26 | 0 | 9 | 51.5 | 176 | 16:15 16:30 | 3 | 24 | 0 | 1 | 28
8:00 8:15 | 0 | 32 | 0 | 0 | 32 |  | 12:15 12:30 | 3 | 43 | 0 | 2 | 49.5 | 195.5 | 16:30 16:45 | 4 | 36 | 0 | 2 | 43
8:15 8:30 | 3 | 21 | 0 | 2 | 27.5 | 136 | 12:30 12:45 | 5 | 32 | 0 | 2 | 39.5 | 197.5 | 16:45 17:00 | 5 | 33 | 0 | 1 | 38 | 149.5 |  | 212.5
8:30 8:45 | 4 | 27 | 0 | 1 | 31.5 | 133 | 12:45 13:00 | 5 | 29 | 0 | 0 | 31.5 | 172 | 17:00 17:15 |  |  |  |  | 0 | 109 |  | 226
8:45 9:00 | 4 | 21 | 0 | 3 | 30.5 | 121.5 | 13:00 13:15 | 4 | 22 | 0 | 1 | 26.5 | 147 | 17:15 17:30 |  |  |  |  | 0 | 81 |  | 233.5
9:00 9:15 | 2 | 21 | 0 | 5 | 34.5 | 124 | 13:15 13:30 | 2 | 25 | 0 | 1 | 28.5 | 126 | 17:30 17:45 |  |  |  |  | 0 | 38 |  | 234
9:15 9:30 | 5 | 25 | 0 | 5 | 40 | 136.5 | 13:30 13:45 | 2 | 23 | 0 | 1 | 26.5 | 113 | 17:45 18:00 |  |  |  |  | 0 | 0 |  | 248
9:30 9:45 | 4 | 31 | 0 | 7 | 50.5 | 155.5 | 13:45 14:00 | 1 | 26 | 0 | 1 | 29 | 110.5 | 18:00 18:15 |  |  |  |  | 0 | 0 |  | 248
9:45 10:00 | 6 | 20 | 0 | 7 | 40.5 | 165.5 | 14:00 14:15 | 6 | 31 | 0 | 4 | 44 | 128 | 18:15 18:30 |  |  |  |  | 0 | 0 |  | 262
11:00 11:15 | 2 | 29 | 0 | 0 | 30 |  | 14:15 14:30 | 2 | 36 | 0 | 3 | 44.5 | 144 | 18:30 18:45 |  |  |  |  | 0 | 0 |  | 275
11:15 11:30 | 1 | 27 | 0 | 1 | 30 |  | 14:30 14:45 | 6 | 23 | 0 | 3 | 33.5 | 151 | 18:45 19:00 |  |  |  |  | 0 | 0 |  | 276
11:30 11:45 | 3 | 26 | 0 | 4 | 37.5 |  | 14:45 15:00 | 4 | 32 | 0 | 7 | 51.5 | 173.5
MAÑANA |  | VOLUMEN MÁX = |  |  |  | 165.5 | MEDIO DÍA |  | VOLUMEN MÁX = |  |  |  | 197.5 | TARDE |  | VOLUMEN MÁX = |  |  |  | 149.5
|  | HORA MAX VOL |  |  | 8:00 - 9:00 |  |  |  | HORA MAX VOL |  |  | 11:45 - 12:45 |  |  |  | HORA MAX VOL |  |  | 17:15 - 18:15
OBSERVACIONES:
11:00 11:15
11:15 11:30
11:30 11:45
11:45 12:00
12:00 12:15
12:15 12:30
12:30 12:45
12:45 13:00
13:00 13:15
13:15 13:30
13:30 13:45
13:45 14:00
14:00 14:15
14:15 14:30
14:30 14:45
14:45 15:00

## G-3
SDB
Formato Nº 4: VOLUMEN DE ARRIBOS
CONTRATO No. : |  |  |  | DE OBRA
DIRECCIÓN : |  |  | CL 42 - CR 50 |  |  |  |  | CRUCE No. : |  |  | 4250 |  |  |  | GRUPO No. : |  |  | 3 (OCC-OR)
AFORADOR : |  |  | JULIO VASQUEZ |  |  |  |  | No. CARRILES : |  |  | 2 |  |  |  | FECHA : |  |  | 2021-01-26
HORAS | VEHÍCULOS |  |  |  | TOTAL V. Eq. | TOTAL V. Eq/H | HORAS | VEHÍCULOS |  |  |  | TOTAL V. Eq. | TOTAL V. Eq/H | HORAS | VEHÍCULOS |  |  |  | TOTAL V. Eq. | TOTAL V. Eq/H
| M | A | B | C |  |  |  | M | A | B | C |  |  |  | M | A | B | C
7:30 7:45 | 77 | 106 | 5 | 3 | 162 |  | 11:45 12:00 | 71 | 132 | 5 | 5 | 190 | 656.5 | 16:00 16:15 | 78 | 136 | 5 | 5 | 197.5 |  |  |  | 11:15 - 12:15 | 803.5
7:45 8:00 | 74 | 111 | 5 | 4 | 168 |  | 12:00 12:15 | 68 | 127 | 4 | 5 | 181.5 | 701 | 16:15 16:30 | 85 | 141 | 4 | 3 | 199 |  |  |  | 13:45 - 14:45 | 804.5
8:00 8:15 | 69 | 8 | 7 | 1 | 59 |  | 12:15 12:30 | 61 | 126 | 4 | 6 | 179.5 | 727 | 16:30 16:45 | 67 | 133 | 7 | 3 | 188 |  |  |  | 11:00 - 12:00 | 810
8:15 8:30 | 55 | 109 | 7 | 0 | 150.5 | 539.5 | 12:30 12:45 | 69 | 109 | 7 | 2 | 162.5 | 713.5 | 16:45 17:00 | 56 | 138 | 6 | 1 | 180.5 | 765 | 8:00 - 9:00 | 917 | 12:30 - 13:30 | 810.5 | 16:00 - 17:00 | 0
8:30 8:45 | 43 | 123 | 6 | 3 | 164 | 541.5 | 12:45 13:00 | 53 | 99 | 5 | 3 | 143 | 666.5 | 17:00 17:15 |  |  |  |  | 0 | 567.5 | 8:30 - 9:30 | 927.5 | 12:00 - 13:00 | 813 | 16:15 - 17:15 | 0
8:45 9:00 | 47 | 103 | 6 | 2 | 143.5 | 517 | 13:00 13:15 | 52 | 101 | 6 | 4 | 149 | 634 | 17:15 17:30 |  |  |  |  | 0 | 368.5 | 7:45 - 8:45 | 941.5 | 12:15 - 13:15 | 813.5 | 16:30 - 17:30 | 0
9:00 9:15 | 34 | 87 | 8 | 4 | 130 | 588 | 13:15 13:30 | 49 | 105 | 4 | 2 | 142.5 | 597 | 17:30 17:45 |  |  |  |  | 0 | 180.5 | 7:30 - 8:30 | 942 | 14:00 - 15:00 | 814 | 16:45 - 17:45 | 0
9:15 9:30 | 60 | 137 | 7 | 1 | 183.5 | 621 | 13:30 13:45 | 47 | 106 | 4 | 2 | 142.5 | 577 | 17:45 18:00 |  |  |  |  | 0 | 0 | 8:15 - 9:15 | 946 | 11:45 - 12:45 | 816.5 | 17:00 - 18:00 | 0
9:30 9:45 | 50 | 102 | 11 | 2 | 154 | 611 | 13:45 14:00 | 50 | 92 | 5 | 2 | 132 | 566 | 18:00 18:15 |  |  |  |  | 0 | 0 | 8:45 - 9:45 | 963 | 11:30 - 12:30 | 817.5 | 17:15 - 18:15 | 0
9:45 10:00 | 60 | 115 | 9 | 5 | 175.5 | 643 | 14:00 14:15 | 67 | 102 | 5 | 4 | 155.5 | 572.5 | 18:15 18:30 |  |  |  |  | 0 | 0 | 9:00 - 10:00 | 967 | 13:15 - 14:15 | 826 | 17:30 - 18:30 | 0
11:00 11:15 | 53 | 91 | 6 | 3 | 137 |  | 14:15 14:30 | 69 | 123 | 8 | 6 | 188.5 | 618.5 | 18:30 18:45 |  |  |  |  | 0 | 0 |  |  | 13:30 - 14:30 | 830 | 17:45 - 18:45 | 0
11:15 11:30 | 57 | 110 | 5 | 2 | 153.5 |  | 14:30 14:45 | 64 | 150 | 3 | 4 | 198 | 674 | 18:45 19:00 |  |  |  |  | 0 | 0 |  |  | 12:45 - 13:45 | 839.5 | 18:00 - 19:00 | 0
11:30 11:45 | 42 | 131 | 7 | 4 | 176 |  | 14:45 15:00 | 83 | 165 | 4 | 5 | 227 | 769 | [9 empty] | 13:00 - 14:00 | 845.5
MAÑANA |  | VOLUMEN MÁX = |  |  |  | 643 | MEDIO DÍA |  | VOLUMEN MÁX = |  |  |  | 769 | TARDE |  | VOLUMEN MÁX = |  |  |  | 765
|  | HORA MAX VOL |  |  | 9:00 - 10:00 |  |  |  | HORA MAX VOL |  |  | 14:00 - 15:00 |  |  |  | HORA MAX VOL |  |  | 16:00 - 17:00 |  |  |  | HORA MAX VOL
OBSERVACIONES:
11:00 11:15
11:15 11:30
11:30 11:45
11:45 12:00
12:00 12:15
12:15 12:30
12:30 12:45
12:45 13:00
13:00 13:15
13:15 13:30
13:30 13:45
13:45 14:00
14:00 14:15
14:15 14:30
14:30 14:45
14:45 15:00

## G-4
SDB
Formato Nº 4: VOLUMEN DE ARRIBOS
CONTRATO No. : |  |  |  | DE OBRA
DIRECCIÓN : |  |  | CL 42 - CR 50 |  |  |  |  | CRUCE No. : |  |  | 4250 |  |  |  | GRUPO No. : |  |  | 4(OR-OCC)
AFORADOR : |  |  | JHONY NAVARRO |  |  |  |  | No. CARRILES : |  |  | 2 |  |  |  | FECHA : |  |  | 2021-01-26
HORAS | VEHÍCULOS |  |  |  | TOTAL V. Eq. | TOTAL V. Eq/H | HORAS | VEHÍCULOS |  |  |  | TOTAL V. Eq. | TOTAL V. Eq/H | HORAS | VEHÍCULOS |  |  |  | TOTAL V. Eq. | TOTAL V. Eq/H
| M | A | B | C |  |  |  | M | A | B | C |  |  |  | M | A | B | C
7:30 7:45 | 53 | 78 | 0 | 0 | 104.5 |  | 11:45 12:00 | 64 | 53 | 0 | 0 | 85 | 410 | 16:00 16:15 | 44 | 52 | 0 | 1 | 76.5 |  |  |  | 12:45 - 13:45 | 929.5
7:45 8:00 | 57 | 81 | 0 | 2 | 114.5 |  | 12:00 12:15 | 61 | 72 | 0 | 4 | 112.5 | 416 | 16:15 16:30 | 80 | 80 | 0 | 1 | 122.5 |  |  |  | 12:00 - 13:00 | 932.5
8:00 8:15 | 62 | 85 | 0 | 1 | 118.5 |  | 12:15 12:30 | 65 | 76 | 0 | 3 | 116 | 418 | 16:30 16:45 | 69 | 79 | 1 | 2 | 120.5 |  |  |  | 12:30 - 13:30 | 944.5
8:15 8:30 | 57 | 61 | 0 | 0 | 89.5 | 427 | 12:30 12:45 | 54 | 80 | 0 | 3 | 114.5 | 428 | 16:45 17:00 | 61 | 74 | 0 | 0 | 104.5 | 424 | 9:00 - 10:00 | 1077.5 | 12:15 - 13:15 | 950 | 16:00 - 17:00 | 0
8:30 8:45 | 37 | 50 | 0 | 1 | 71 | 393.5 | 12:45 13:00 | 57 | 75 | 0 | 2 | 108.5 | 451.5 | 17:00 17:15 |  |  |  |  | 0 | 347.5 | 8:45 - 9:45 | 1084 | 11:30 - 12:30 | 986 | 16:15 - 17:15 | 0
8:45 9:00 | 33 | 52 | 0 | 2 | 73.5 | 352.5 | 13:00 13:15 | 52 | 65 | 0 | 1 | 93.5 | 432.5 | 17:15 17:30 |  |  |  |  | 0 | 225 | 8:30 - 9:30 | 1088 | 11:15 - 12:15 | 1007 | 16:30 - 17:30 | 0
9:00 9:15 | 6 | 58 | 0 | 2 | 66 | 300 | 13:15 13:30 | 53 | 58 | 0 | 2 | 89.5 | 406 | 17:30 17:45 |  |  |  |  | 0 | 104.5 | 8:15 - 9:15 | 1121.5 | 11:45 - 12:45 | 1015.5 | 16:45 - 17:45 | 0
9:15 9:30 | 51 | 62 | 0 | 4 | 97.5 | 308 | 13:30 13:45 | 60 | 62 | 0 | 1 | 94.5 | 386 | 17:45 18:00 |  |  |  |  | 0 | 0 | 8:00 - 9:00 | 1162.5 | 11:00 - 12:00 | 1028.5 | 17:00 - 18:00 | 0
9:30 9:45 | 49 | 71 | 0 | 4 | 105.5 | 342.5 | 13:45 14:00 | 65 | 65 | 0 | 1 | 100 | 377.5 | 18:00 18:15 |  |  |  |  | 0 | 0 | 7:45 - 8:45 | 1171 | 13:00 - 14:00 | 1031 | 17:15 - 18:15 | 0
9:45 10:00 | 55 | 71 | 0 | 3 | 106 | 375 | 14:00 14:15 | 42 | 71 | 0 | 1 | 94.5 | 378.5 | 18:15 18:30 |  |  |  |  | 0 | 0 | 7:30 - 8:30 | 1205.5 | 13:15 - 14:15 | 1036.5 | 17:30 - 18:30 | 0
11:00 11:15 | 51 | 71 | 0 | 4 | 106.5 |  | 14:15 14:30 | 59 | 74 | 1 | 6 | 120.5 | 409.5 | 18:30 18:45 |  |  |  |  | 0 | 0 |  |  | 13:30 - 14:30 | 1058.5 | 17:45 - 18:45 | 0
11:15 11:30 | 54 | 72 | 0 | 6 | 114 |  | 14:30 14:45 | 59 | 70 | 0 | 2 | 104.5 | 419.5 | 18:45 19:00 |  |  |  |  | 0 | 0 |  |  | 13:45 - 14:45 | 1091.5 | 18:00 - 19:00 | 0
11:30 11:45 | 64 | 65 | 0 | 3 | 104.5 |  | 14:45 15:00 | 64 | 60 | 0 | 2 | 97 | 416.5 | [9 empty] | 14:00 - 15:00 | 1132
MAÑANA |  | VOLUMEN MÁX = |  |  |  | 427 | MEDIO DÍA |  | VOLUMEN MÁX = |  |  |  | 451.5 | TARDE |  | VOLUMEN MÁX = |  |  |  | 424
|  | HORA MAX VOL |  |  | 7:30 - 8:30 |  |  |  | HORA MAX VOL |  |  | 12:00 - 13:00 |  |  |  | HORA MAX VOL |  |  | 16:00 - 17:00 |  |  |  | HORA MAX VOL
OBSERVACIONES:
11:00 11:15
11:15 11:30
11:30 11:45
11:45 12:00
12:00 12:15
12:15 12:30
12:30 12:45
12:45 13:00
13:00 13:15
13:15 13:30
13:30 13:45
13:45 14:00
14:00 14:15
14:15 14:30
14:30 14:45
14:45 15:00

## G-Totales
SDB
Formato Nº 7: VOLUMEN DE ARRIBOS TOTAL DE LA INTERSECCIÓN
CONTRATO No. : |  |  |  | DE OBRA
DIRECCIÓN : |  |  | CL 42 - CR 50 |  |  |  |  | CRUCE No. : |  |  | 4250 |  |  |  | FECHA : |  |  | 2021-01-26
HORAS | VEHÍCULOS |  |  |  | TOTAL V. Eq. | TOTAL V. Eq/H | HORAS | VEHÍCULOS |  |  |  | TOTAL V. Eq. | TOTAL V. Eq/H | HORAS | VEHÍCULOS |  |  |  | TOTAL V. Eq. | TOTAL V. Eq/H
| M | A | B | C |  |  |  | M | A | B | C |  |  |  | M | A | B | C
7:30 7:45 | 137 | 228 | 5 | 3 | 314 |  | 11:45 12:00 | 146 | 251 | 5 | 13 | 366.5 | 1338 | 16:00 16:15 | 135 | 251 | 5 | 9 | 351 |  |  |  | 12:00 - 13:00 | 1745.5
7:45 8:00 | 140 | 251 | 5 | 7 | 348.5 |  | 12:00 12:15 | 137 | 246 | 4 | 21 | 375 | 1418.5 | 16:15 16:30 | 172 | 268 | 4 | 6 | 377 |  |  |  | 12:30 - 13:30 | 1755
8:00 8:15 | 134 | 153 | 7 | 2 | 239 |  | 12:15 12:30 | 133 | 262 | 4 | 15 | 374 | 1471 | 16:30 16:45 | 145 | 259 | 8 | 9 | 370 |  |  |  | 12:15 - 13:15 | 1763.5
8:15 8:30 | 116 | 213 | 7 | 7 | 302.5 | 1204 | 12:30 12:45 | 134 | 232 | 7 | 9 | 335.5 | 1451 | 16:45 17:00 | 126 | 271 | 6 | 5 | 358.5 | 1456.5 | 8:30 - 9:30 | 2015.5 | 12:45 - 13:45 | 1769 | 16:00 - 17:00 | 0
8:30 8:45 | 90 | 220 | 6 | 8 | 297 | 1187 | 12:45 13:00 | 119 | 213 | 5 | 7 | 300 | 1384.5 | 17:00 17:15 | 0 | 0 | 0 | 0 | 0 | 1105.5 | 9:00 - 10:00 | 2044.5 | 11:30 - 12:30 | 1803.5 | 16:15 - 17:15 | 0
8:45 9:00 | 85 | 198 | 6 | 8 | 272.5 | 1111 | 13:00 13:15 | 113 | 207 | 6 | 7 | 293 | 1302.5 | 17:15 17:30 | 0 | 0 | 0 | 0 | 0 | 728.5 | 8:45 - 9:45 | 2047 | 11:15 - 12:15 | 1810.5 | 16:30 - 17:30 | 0
9:00 9:15 | 44 | 201 | 8 | 14 | 274 | 1146 | 13:15 13:30 | 107 | 205 | 4 | 7 | 284 | 1212.5 | 17:30 17:45 | 0 | 0 | 0 | 0 | 0 | 358.5 | 8:15 - 9:15 | 2067.5 | 11:45 - 12:45 | 1832 | 16:45 - 17:45 | 0
9:15 9:30 | 118 | 238 | 7 | 13 | 343.5 | 1187 | 13:30 13:45 | 113 | 211 | 4 | 6 | 290.5 | 1167.5 | 17:45 18:00 | 0 | 0 | 0 | 0 | 0 | 0 | 8:00 - 9:00 | 2079.5 | 11:00 - 12:00 | 1838.5 | 17:00 - 18:00 | 0
9:30 9:45 | 107 | 225 | 11 | 14 | 335.5 | 1225.5 | 13:45 14:00 | 117 | 201 | 5 | 7 | 287 | 1154.5 | 18:00 18:15 | 0 | 0 | 0 | 0 | 0 | 0 | 7:45 - 8:45 | 2112.5 | 13:15 - 14:15 | 1862.5 | 17:15 - 18:15 | 0
9:45 10:00 | 123 | 234 | 9 | 17 | 356 | 1309 | 14:00 14:15 | 118 | 224 | 5 | 13 | 325.5 | 1187 | 18:15 18:30 | 0 | 0 | 0 | 0 | 0 | 0 | 7:30 - 8:30 | 2147.5 | 13:00 - 14:00 | 1876.5 | 17:30 - 18:30 | 0
11:00 11:15 | 107 | 209 | 6 | 8 | 294.5 |  | 14:15 14:30 | 136 | 251 | 9 | 19 | 384.5 | 1287.5 | 18:30 18:45 | 0 | 0 | 0 | 0 | 0 | 0 |  |  | 13:30 - 14:30 | 1888.5 | 17:45 - 18:45 | 0
11:15 11:30 | 113 | 230 | 5 | 10 | 321.5 |  | 14:30 14:45 | 138 | 268 | 3 | 13 | 375.5 | 1372.5 | 18:45 19:00 | 0 | 0 | 0 | 0 | 0 | 0 |  |  | 13:45 - 14:45 | 1896 | 18:00 - 19:00 | 0
11:30 11:45 | 112 | 243 | 7 | 17 | 355.5 |  | 14:45 15:00 | 151 | 274 | 4 | 15 | 395 | 1480.5 | [9 empty] | 14:00 - 15:00 | 1946
MAÑANA |  | VOLUMEN MÁX = |  |  |  | 1309 | MEDIO DÍA |  | VOLUMEN MÁX = |  |  |  | 1480.5 | TARDE |  | VOLUMEN MÁX = |  |  |  | 1456.5
|  | HORA MAX VOL |  |  | 9:00 -10:00 |  |  |  | HORA MAX VOL |  |  | 14:00 - 15:00 |  |  |  | HORA MAX VOL |  |  | 16:00 - 17:00 |  |  |  | HORA MAX VOL
OBSERVACIONES:
11:00 11:15
11:15 11:30
11:30 11:45
11:45 12:00
12:00 12:15
12:15 12:30
12:30 12:45
12:45 13:00
13:00 13:15
13:15 13:30
13:30 13:45
13:45 14:00
14:00 14:15
14:15 14:30
14:30 14:45
14:45 15:00

## DIRECCIONALIDAD
SDB
Formato Nº 5: Volumen vehicular direccional
CONTRATO No.: |  | DE OBRA
DIRECCIÓN : |  | CL 42 - CR 50 |  |  |  |  | CRUCE No. : | 4250
AFORADOR: |  | GEOVANNIS GONZALEZ |  |  |  |  | FECHA : | 2021-01-26
GRUPO No. | No. CARRILES | PERIODO | MOVIMIENTO | MOTOS | AUTOS | BUS | CAMIÓN | TOTAL EQUIVAL. | % DIRECC.
|  |  |  | M | A | B | C
1 (N-S) | 1 |  | IZQUIERDA | 0 | 0 | 0 | 0 | 0 | 0,00
|  | MAÑANA: | DIRECTOS | 3 | 32 | 0 | 5 | 46 | 82.8829
|  | 07:30 - 08:00 | DERECHA | 0 | 7 | 0 | 1 | 9.5 | 17.1171
|  |  | IZQUIERDA | 0 | 0 | 0 | 0 | 0 | 0,00
|  | MEDIO DÍA: | DIRECTOS | 8 | 34 | 0 | 5 | 50.5 | 85.5932
|  | 11:00 - 11:30 | DERECHA | 1 | 8 | 0 | 0 | 8.5 | 14.4068
|  |  | IZQUIERDA | 0 | 0 | 0 | 0 | 0 | 0,00
|  | TARDE: | DIRECTOS | 9 | 31 | 0 | 5 | 48 | 88.8889
|  | 17:00 - 17:30 | DERECHA | 0 | 6 | 0 | 0 | 6 | 11.1111
2 (S-N) | 1 |  | IZQUIERDA | 0 | 0 | 0 | 0 | 0 | 0,00
|  | MAÑANA: | DIRECTOS | 7 | 35 | 0 | 8 | 58.5 | 70.0599
|  | 08:00 - 08:30 | DERECHA | 3 | 16 | 0 | 3 | 25 | 29.9401
|  |  | IZQUIERDA | 0 | 0 | 0 | 0 | 0 | 0,00
|  | MEDIO DÍA: | DIRECTOS | 7 | 38 | 0 | 7 | 59 | 69.4118
|  | 11:30 - 12:00 | DERECHA | 3 | 17 | 0 | 3 | 26 | 30.5882
|  |  | IZQUIERDA | 0 | 0 | 0 | 0 | 0 | 0,00
|  | TARDE: | DIRECTOS | 7 | 48 | 0 | 3 | 59 | 72.8395
|  | 17:30 - 18:00 | DERECHA | 2 | 21 | 0 | 0 | 22 | 27.1605
3 (OCC-OR) | 1 |  | IZQUIERDA | 0 | 0 | 0 | 0 | 0 | 0,00
|  | MAÑANA: | DIRECTOS | 120 | 177 | 5 | 6 | 262 | 79.5144
|  | 08:30 - 09:00 | DERECHA | 10 | 39 | 8 | 3 | 67.5 | 20.4856
|  |  | IZQUIERDA | 0 | 0 | 0 | 0 | 0 | 0,00
|  | MEDIO DÍA: | DIRECTOS | 139 | 259 | 4 | 8 | 356.5 | 83.8824
|  | 12:00 - 12:30 | DERECHA | 8 | 56 | 3 | 1 | 68.5 | 16.1176
|  |  | IZQUIERDA | 0 | 0 | 0 | 0 | 0 | 0,00
|  | TARDE: | DIRECTOS | 118 | 230 | 9 | 3 | 314.5 | 85.346
|  | 18:00 - 18:30 | DERECHA | 5 | 41 | 4 | 1 | 54 | 14.654
4 (OR-OCC) | 1 |  | IZQUIERDA | 0 | 0 | 0 | 0 | 0 | 0,00
|  | MAÑANA: | DIRECTOS | 100 | 113 | 0 | 9 | 185.5 | 99.1979
|  | 09:00 - 09:30 | DERECHA | 1 | 1 | 0 | 0 | 1.5 | 0.80214
|  |  | IZQUIERDA | 0 | 0 | 0 | 0 | 0 | 0,00
|  | MEDIO DÍA: | DIRECTOS | 123 | 130 | 0 | 4 | 201.5 | 100
|  | 12:30 - 13:00 | DERECHA | 0 | 0 | 0 | 0 | 0 | 0,00
|  |  | IZQUIERDA | 0 | 0 | 0 | 0 | 0 | 0,00
|  | TARDE: | DIRECTOS | 129 | 150 | 1 | 2 | 221.5 | 98.4444
|  | 18:30 - 19:00 | DERECHA | 1 | 3 | 0 | 0 | 3.5 | 1.5556
OBSERVACIONES:

## DIAGRAMA DE VOL
CONTRATO DE CONCESION DE AMOBLAMIENTO URBANO
SISTEMA DE SEMAFIRIZACION
VOLUMENES VEHICULARES DE INTERSECCION SEMAFORIZADA
CIUDAD |  | BARRANQUILLA | [8 empty] | INTERSECCIÓN |  |  | CL 42 - CR 50 | [6 empty] | Nº EXTERNO |  |  | 4250 | [7 empty] | FECHA |  | 2021-01-26
|  |  | MAÑANA | [14 empty] | MEDIO DIA | [13 empty] | TARDE
TIEMPO | 7:45 | 8:00 | 8:15 | 8:30 | 8:45 | 9:00 | 9:15 | 9:30 | 9:45 | 10:00 |  | 11:15 | 11:30 | 11:45 | 12:00 | 12:15 | 12:30 | 12:45 | 13:00 | 13:15 | 13:30 | 13:45 | 14:00 | 14:15 | 14:30 | 14:45 | 15:00 | 16:15 | 16:30 | 16:45 | 17:00 | 17:15 | 17:30 | 17:45 | 18:00 | 18:15 | 18:30 | 18:45 | 19:00 | 7:45 | 8:00 | 8:15 | 8:30 | 8:45 | 9:00 | 9:15 | 9:30 | 9:45 | 10:00 | 11:15 | 11:30 | 11:45 | 12:00 | 12:15 | 12:30 | 12:45 | 13:00 | 13:15 | 13:30 | 13:45 | 14:00 | 14:15 | 14:30 | 14:45 | 15:00 | 16:15 | 16:30 | 16:45 | 17:00 | 17:15 | 17:30 | 17:45 | 18:00 | 18:15 | 18:30 | 18:45 | 19:00
[19 empty] | GRUPO |  | 1 | [21 empty] | 101.5 | 119 | 120 | 134 | 121.5 | 116.5 | 125.5 |  |  |  | 117 | 125.5 | 130.5 | 112 | 94.5 | 89 | 83.5 | 91.5 | 100.5 | 108 | 115.5 | 128 | 121.5 |  |  |  | 118 | 81.5 | 54 | 35.5 | 0 | 0 | 0 | 0 | 0
VOL-15MIN | 13 | 24 | 29.5 | 35 | 30.5 | 25 | 43.5 | 22.5 | 25.5 | 34 |  | 21 | 24 | 37.5 | 34.5 | 29.5 | 29 | 19 | 17 | 24 | 23.5 | 27 | 26 | 31.5 | 31 | 39.5 | 19.5 | 36.5 | 27.5 | 18.5 | 35.5 | 0 | 0 | 0 | 0 | 0 | 0 | 0 | 0
VOL-HORA |  |  |  | 101.5 | 119 | 120 | 134 | 121.5 | 116.5 | 125.5 |  |  |  |  | 117 | 125.5 | 130.5 | 112 | 94.5 | 89 | 83.5 | 91.5 | 100.5 | 108 | 115.5 | 128 | 121.5 |  |  |  | 118 | 81.5 | 54 | 35.5 | 0 | 0 | 0 | 0 | 0
MOV DIRC |  | IZQ | 0% |  | DIR | 82.88% |  | DER | 17.12% |  |  |  |  | IZQ | 0% |  |  |  | DIR | 85.59% |  |  |  | DER | 14.41% |  |  |  | IZQ | 0% |  |  |  | DIR | 88.89% |  |  | DER | 11.11%
[19 empty] | GRUPO |  | 2
VOL-15MIN | 34.5 | 42 | 32 | 27.5 | 31.5 | 30.5 | 34.5 | 40 | 50.5 | 40.5 |  | 30 | 30 | 37.5 | 57 | 51.5 | 49.5 | 39.5 | 31.5 | 26.5 | 28.5 | 26.5 | 29 | 44 | 44.5 | 33.5 | 51.5 | 40.5 | 28 | 43 | 38 | 0 | 0 | 0 | 0 | 0 | 0 | 0 | 0 |  |  |  | 136 | 133 | 121.5 | 124 | 136.5 | 155.5 | 165.5 |  |  |  | 154.5 | 176 | 195.5 | 197.5 | 172 | 147 | 126 | 113 | 110.5 | 128 | 144 | 151 | 173.5 |  |  |  | 149.5 | 109 | 81 | 38 | 0 | 0 | 0 | 0 | 0
VOL-HORA |  |  |  | 136 | 133 | 121.5 | 124 | 136.5 | 155.5 | 165.5 |  |  |  |  | 154.5 | 176 | 195.5 | 197.5 | 172 | 147 | 126 | 113 | 110.5 | 128 | 144 | 151 | 173.5 |  |  |  | 149.5 | 109 | 81 | 38 | 0 | 0 | 0 | 0 | 0 |  |  |  | 427 | 393.5 | 352.5 | 300 | 308 | 342.5 | 375 |  |  |  | 410 | 416 | 418 | 428 | 451.5 | 432.5 | 406 | 386 | 377.5 | 378.5 | 409.5 | 419.5 | 416.5 |  |  |  | 424 | 347.5 | 225 | 104.5 | 0 | 0 | 0 | 0 | 0
MOV DIRC |  | IZQ | 0% |  | DIR | 70.06% |  | DER | 29.94% |  |  |  |  | IZQ | 0% |  |  |  | DIR | 69.41% |  |  |  | DER | 30.59% |  |  |  | IZQ | 0% |  |  |  | DIR | 72.84% |  |  | DER | 27.16% |  |  |  | 539.5 | 541.5 | 517 | 588 | 621 | 611 | 643 |  |  |  | 656.5 | 701 | 727 | 713.5 | 666.5 | 634 | 597 | 577 | 566 | 572.5 | 618.5 | 674 | 769 |  |  |  | 765 | 567.5 | 368.5 | 180.5 | 0 | 0 | 0 | 0 | 0
[19 empty] | GRUPO |  | 3 | [21 empty] | 1204 | 1187 | 1111 | 1146 | 1187 | 1225.5 | 1309 |  |  |  | 1338 | 1418.5 | 1471 | 1451 | 1384.5 | 1302.5 | 1212.5 | 1167.5 | 1154.5 | 1187 | 1287.5 | 1372.5 | 1480.5 |  |  |  | 1456.5 | 1105.5 | 728.5 | 358.5 | 0 | 0 | 0 | 0 | 0
VOL-15MIN | 162 | 168 | 59 | 150.5 | 164 | 143.5 | 130 | 183.5 | 154 | 175.5 |  | 137 | 153.5 | 176 | 190 | 181.5 | 179.5 | 162.5 | 143 | 149 | 142.5 | 142.5 | 132 | 155.5 | 188.5 | 198 | 227 | 197.5 | 199 | 188 | 180.5 | 0 | 0 | 0 | 0 | 0 | 0 | 0 | 0
VOL-HORA |  |  |  | 539.5 | 541.5 | 517 | 588 | 621 | 611 | 643 |  |  |  |  | 656.5 | 701 | 727 | 713.5 | 666.5 | 634 | 597 | 577 | 566 | 572.5 | 618.5 | 674 | 769 |  |  |  | 765 | 567.5 | 368.5 | 180.5 | 0 | 0 | 0 | 0 | 0
MOV DIRC |  | IZQ | 0% |  | DIR | 79.51% |  | DER | 20.49% |  |  |  |  | IZQ | 0% |  |  |  | DIR | 83.88% |  |  |  | DER | 16.12% |  |  |  | IZQ | 0% |  |  |  | DIR | 85.35% |  |  | DER | 14.65%
[19 empty] | GRUPO |  | 4
VOL-15MIN | 104.5 | 114.5 | 118.5 | 89.5 | 71 | 73.5 | 66 | 97.5 | 105.5 | 106 |  | 106.5 | 114 | 104.5 | 85 | 112.5 | 116 | 114.5 | 108.5 | 93.5 | 89.5 | 94.5 | 100 | 94.5 | 120.5 | 104.5 | 97 | 76.5 | 122.5 | 120.5 | 104.5 | 0 | 0 | 0 | 0 | 0 | 0 | 0 | 0
VOL-HORA |  |  |  | 427 | 393.5 | 352.5 | 300 | 308 | 342.5 | 375 |  |  |  |  | 410 | 416 | 418 | 428 | 451.5 | 432.5 | 406 | 386 | 377.5 | 378.5 | 409.5 | 419.5 | 416.5 |  |  |  | 424 | 347.5 | 225 | 104.5 | 0 | 0 | 0 | 0 | 0
MOV DIRC |  | IZQ | 0% |  | DIR | 99.2% |  | DER | 0.8021% |  |  |  |  | IZQ | 0% |  |  |  | DIR | 100% |  |  |  | DER | 0% |  |  |  | IZQ | 0% |  |  |  | DIR | 98.44% |  |  | DER | 1.556%
[19 empty] | GRUPO |  | TOTAL
VOL-15MIN | 314 | 348.5 | 239 | 302.5 | 297 | 272.5 | 274 | 343.5 | 335.5 | 356 |  | 294.5 | 321.5 | 355.5 | 366.5 | 375 | 374 | 335.5 | 300 | 293 | 284 | 290.5 | 287 | 325.5 | 384.5 | 375.5 | 395 | 351 | 377 | 370 | 358.5 | 0 | 0 | 0 | 0 | 0 | 0 | 0 | 0
VOL-HORA |  |  |  | 1204 | 1187 | 1111 | 1146 | 1187 | 1225.5 | 1309 |  |  |  |  | 1338 | 1418.5 | 1471 | 1451 | 1384.5 | 1302.5 | 1212.5 | 1167.5 | 1154.5 | 1187 | 1287.5 | 1372.5 | 1480.5 |  |  |  | 1456.5 | 1105.5 | 728.5 | 358.5 | 0 | 0 | 0 | 0 | 0
s
Constru eñales
S.A.