## G-1
SDB
Formato Nº 4: VOLUMEN DE ARRIBOS
CONTRATO No. : |  |  |  | DE OBRA
DIRECCIÓN : |  |  | CALLE 45 X CARRERA 21 |  |  |  |  | CRUCE No. : |  |  | 4521 |  |  |  | GRUPO No. : |  |  | 1 (N-S)
AFORADOR : |  |  | GEOVANNIS GONZALEZ |  |  |  |  | No. CARRILES : |  |  | 3 |  |  |  | FECHA : |  |  | 2021-01-08
HORAS | VEHÍCULOS |  |  |  | TOTAL V. Eq. | TOTAL V. Eq/H | HORAS | VEHÍCULOS |  |  |  | TOTAL V. Eq. | TOTAL V. Eq/H | HORAS | VEHÍCULOS |  |  |  | TOTAL V. Eq. | TOTAL V. Eq/H
| M | A | B | C |  |  |  | M | A | B | C |  |  |  | M | A | B | C
7:30 7:45 | 4 | 102 | 19 | 4 | 152 |  | 11:45 12:00 | 8 | 174 | 6 | 3 | 197.5 | 908 | 16:00 16:15 | 8 | 194 | 14 | 4 | 236
7:45 8:00 | 2 | 111 | 23 | 4 | 168 |  | 12:00 12:15 | 14 | 203 | 7 | 4 | 234 | 901 | 16:15 16:30 | 4 | 215 | 16 | 7 | 266.5
8:00 8:15 | 8 | 178 | 20 | 6 | 237 |  | 12:15 12:30 | 8 | 233 | 8 | 5 | 265.5 | 911.5 | 16:30 16:45 | 8 | 205 | 19 | 10 | 272
8:15 8:30 | 8 | 180 | 17 | 5 | 230.5 | 787.5 | 12:30 12:45 | 5 | 241 | 6 | 7 | 273 | 970 | 16:45 17:00 | 6 | 242 | 18 | 7 | 298.5 | 1073
8:30 8:45 | 2 | 131 | 10 | 4 | 162 | 797.5 | 12:45 13:00 | 10 | 162 | 9 | 5 | 197.5 | 970 | 17:00 17:15 |  |  |  |  | 0 | 837
8:45 9:00 | 5 | 152 | 7 | 5 | 181 | 810.5 | 13:00 13:15 | 11 | 158 | 5 | 6 | 188.5 | 924.5 | 17:15 17:30 |  |  |  |  | 0 | 570.5
9:00 9:15 | 5 | 135 | 14 | 5 | 178 | 751.5 | 13:15 13:30 | 8 | 169 | 8 | 8 | 209 | 868 | 17:30 17:45 |  |  |  |  | 0 | 298.5
9:15 9:30 | 4 | 138 | 15 | 2 | 175 | 696 | 13:30 13:45 | 3 | 171 | 8 | 3 | 196 | 791 | 17:45 18:00 |  |  |  |  | 0 | 0
9:30 9:45 | 3 | 153 | 11 | 2 | 181.5 | 715.5 | 13:45 14:00 | 2 | 183 | 6 | 4 | 206 | 799.5 | 18:00 18:15 |  |  |  |  | 0 | 0
9:45 10:00 | 2 | 155 | 14 | 3 | 191.5 | 726 | 14:00 14:15 | 10 | 199 | 10 | 4 | 234 | 845 | 18:15 18:30 |  |  |  |  | 0 | 0
11:00 11:15 | 6 | 202 | 13 | 4 | 241 |  | 14:15 14:30 | 7 | 155 | 9 | 5 | 189 | 825 | 18:30 18:45 |  |  |  |  | 0 | 0
11:15 11:30 | 10 | 215 | 10 | 6 | 255 |  | 14:30 14:45 | 4 | 200 | 8 | 5 | 230.5 | 859.5 | 18:45 19:00 |  |  |  |  | 0 | 0
11:30 11:45 | 10 | 180 | 6 | 7 | 214.5 |  | 14:45 15:00 | 1 | 151 | 9 | 4 | 179.5 | 833
MAÑANA |  | VOLUMEN MÁX = |  |  |  | 810.5 | MEDIO DÍA |  | VOLUMEN MÁX = |  |  |  | 970 | TARDE |  | VOLUMEN MÁX = |  |  |  | 1073
|  | HORA MAX VOL |  |  | 8:00 - 9:00 |  |  |  | HORA MAX VOL |  |  | 11:45 - 12:45 |  |  |  | HORA MAX VOL |  |  | 16:00 - 17:00
OBSERVACIONES:
11:00 11:15
11:15 11:30
11:30 11:45
11:45 12:00
12:00 12:15
12:15 12:30
12:30 12:45
12:45 13:00
13:00 13:15
13:15 13:30
13:30 13:45
13:45 14:00
14:00 14:15
14:15 14:30
14:30 14:45
14:45 15:00

## G-2
SDB
Formato Nº 4: VOLUMEN DE ARRIBOS
CONTRATO No. : |  |  |  | DE OBRA
DIRECCIÓN : |  |  | CALLE 45 X CARRERA 21 |  |  |  |  | CRUCE No. : |  |  | 4521 |  |  |  | GRUPO No. : |  |  | 2 (S-N)
AFORADOR : |  |  | ADOLFREDO FLOREZ |  |  |  |  | No. CARRILES : |  |  | 3 |  |  |  | FECHA : |  |  | 2021-01-08
HORAS | VEHÍCULOS |  |  |  | TOTAL V. Eq. | TOTAL V. Eq/H | HORAS | VEHÍCULOS |  |  |  | TOTAL V. Eq. | TOTAL V. Eq/H | HORAS | VEHÍCULOS |  |  |  | TOTAL V. Eq. | TOTAL V. Eq/H
| M | A | B | C |  |  |  | M | A | B | C |  |  |  | M | A | B | C
7:30 7:45 | 9 | 310 | 13 | 6 | 355.5 |  | 11:45 12:00 | 7 | 278 | 7 | 5 | 308 | 1105 | 16:00 16:15 | 10 | 238 | 14 | 4 | 281
7:45 8:00 | 10 | 340 | 16 | 9 | 399.5 |  | 12:00 12:15 | 2 | 272 | 8 | 5 | 301.5 | 1171 | 16:15 16:30 | 8 | 268 | 16 | 3 | 311.5
8:00 8:15 | 14 | 299 | 12 | 7 | 347.5 |  | 12:15 12:30 | 4 | 266 | 8 | 6 | 299 | 1193.5 | 16:30 16:45 | 8 | 299 | 13 | 7 | 346.5
8:15 8:30 | 7 | 296 | 17 | 9 | 356 | 1458.5 | 12:30 12:45 | 8 | 236 | 5 | 7 | 267.5 | 1176 | 16:45 17:00 | 12 | 312 | 10 | 2 | 343 | 1282 |  | 212.5
8:30 8:45 | 8 | 271 | 15 | 6 | 320 | 1423 | 12:45 13:00 | 6 | 221 | 6 | 4 | 246 | 1114 | 17:00 17:15 |  |  |  |  | 0 | 1001 |  | 226
8:45 9:00 | 7 | 283 | 16 | 6 | 333.5 | 1357 | 13:00 13:15 | 5 | 229 | 4 | 5 | 252 | 1064.5 | 17:15 17:30 |  |  |  |  | 0 | 689.5 |  | 233.5
9:00 9:15 | 2 | 252 | 15 | 9 | 305.5 | 1315 | 13:15 13:30 | 4 | 234 | 5 | 3 | 253.5 | 1019 | 17:30 17:45 |  |  |  |  | 0 | 343 |  | 234
9:15 9:30 | 2 | 231 | 17 | 6 | 281 | 1240 | 13:30 13:45 | 10 | 246 | 10 | 2 | 276 | 1027.5 | 17:45 18:00 |  |  |  |  | 0 | 0 |  | 248
9:30 9:45 | 4 | 266 | 17 | 5 | 314.5 | 1234.5 | 13:45 14:00 | 14 | 239 | 9 | 5 | 276.5 | 1058 | 18:00 18:15 |  |  |  |  | 0 | 0 |  | 248
9:45 10:00 | 3 | 311 | 7 | 6 | 341.5 | 1242.5 | 14:00 14:15 | 14 | 252 | 8 | 7 | 292.5 | 1098.5 | 18:15 18:30 |  |  |  |  | 0 | 0 |  | 262
11:00 11:15 | 6 | 206 | 7 | 5 | 235.5 |  | 14:15 14:30 | 10 | 237 | 9 | 5 | 272.5 | 1117.5 | 18:30 18:45 |  |  |  |  | 0 | 0 |  | 275
11:15 11:30 | 4 | 243 | 7 | 7 | 276.5 |  | 14:30 14:45 | 15 | 248 | 10 | 7 | 293 | 1134.5 | 18:45 19:00 |  |  |  |  | 0 | 0 |  | 276
11:30 11:45 | 4 | 251 | 6 | 8 | 285 |  | 14:45 15:00 | 7 | 272 | 12 | 7 | 317 | 1175
MAÑANA |  | VOLUMEN MÁX = |  |  |  | 1458.5 | MEDIO DÍA |  | VOLUMEN MÁX = |  |  |  | 1193.5 | TARDE |  | VOLUMEN MÁX = |  |  |  | 1282
|  | HORA MAX VOL |  |  | 7:30 - 8:30 |  |  |  | HORA MAX VOL |  |  | 11:30 - 12:30 |  |  |  | HORA MAX VOL |  |  | 16:00 - 17:00
OBSERVACIONES:
11:00 11:15
11:15 11:30
11:30 11:45
11:45 12:00
12:00 12:15
12:15 12:30
12:30 12:45
12:45 13:00
13:00 13:15
13:15 13:30
13:30 13:45
13:45 14:00
14:00 14:15
14:15 14:30
14:30 14:45
14:45 15:00

## G-3
SDB
Formato Nº 4: VOLUMEN DE ARRIBOS
CONTRATO No. : |  |  |  | DE OBRA
DIRECCIÓN : |  |  | CALLE 45 X CARRERA 21 |  |  |  |  | CRUCE No. : |  |  | 4521 |  |  |  | GRUPO No. : |  |  | 3 (OCC-OR)
AFORADOR : |  |  | JULIO VASQUEZ |  |  |  |  | No. CARRILES : |  |  | 1 |  |  |  | FECHA : |  |  | 2021-01-08
HORAS | VEHÍCULOS |  |  |  | TOTAL V. Eq. | TOTAL V. Eq/H | HORAS | VEHÍCULOS |  |  |  | TOTAL V. Eq. | TOTAL V. Eq/H | HORAS | VEHÍCULOS |  |  |  | TOTAL V. Eq. | TOTAL V. Eq/H
| M | A | B | C |  |  |  | M | A | B | C |  |  |  | M | A | B | C
7:30 7:45 | 57 | 99 | 14 | 5 | 168 |  | 11:45 12:00 | 39 | 79 | 10 | 5 | 131 | 601 | 16:00 16:15 | 81 | 93 | 11 | 3 | 163 |  |  |  | 11:15 - 12:15 | 803.5
7:45 8:00 | 65 | 106 | 16 | 4 | 180.5 |  | 12:00 12:15 | 40 | 79 | 9 | 0 | 117 | 548.5 | 16:15 16:30 | 68 | 79 | 8 | 1 | 131.5 |  |  |  | 13:45 - 14:45 | 804.5
8:00 8:15 | 54 | 86 | 8 | 2 | 134 |  | 12:15 12:30 | 51 | 68 | 8 | 1 | 112 | 487 | 16:30 16:45 | 79 | 120 | 10 | 3 | 187 |  |  |  | 11:00 - 12:00 | 810
8:15 8:30 | 50 | 91 | 15 | 2 | 151 | 633.5 | 12:30 12:45 | 58 | 78 | 11 | 2 | 134 | 494 | 16:45 17:00 | 74 | 117 | 9 | 2 | 177 | 658.5 | 8:00 - 9:00 | 917 | 12:30 - 13:30 | 810.5 | 16:00 - 17:00 | 0
8:30 8:45 | 56 | 94 | 18 | 3 | 165.5 | 631 | 12:45 13:00 | 49 | 89 | 12 | 3 | 145 | 508 | 17:00 17:15 |  |  |  |  | 0 | 495.5 | 8:30 - 9:30 | 927.5 | 12:00 - 13:00 | 813 | 16:15 - 17:15 | 0
8:45 9:00 | 57 | 96 | 17 | 2 | 163.5 | 614 | 13:00 13:15 | 42 | 82 | 8 | 2 | 124 | 515 | 17:15 17:30 |  |  |  |  | 0 | 364 | 7:45 - 8:45 | 941.5 | 12:15 - 13:15 | 813.5 | 16:30 - 17:30 | 0
9:00 9:15 | 55 | 107 | 16 | 2 | 171.5 | 651.5 | 13:15 13:30 | 50 | 84 | 6 | 1 | 123.5 | 526.5 | 17:30 17:45 |  |  |  |  | 0 | 177 | 7:30 - 8:30 | 942 | 14:00 - 15:00 | 814 | 16:45 - 17:45 | 0
9:15 9:30 | 49 | 100 | 13 | 1 | 153 | 653.5 | 13:30 13:45 | 55 | 86 | 10 | 3 | 141 | 533.5 | 17:45 18:00 |  |  |  |  | 0 | 0 | 8:15 - 9:15 | 946 | 11:45 - 12:45 | 816.5 | 17:00 - 18:00 | 0
9:30 9:45 | 44 | 109 | 12 | 2 | 160 | 648 | 13:45 14:00 | 61 | 89 | 14 | 6 | 162.5 | 551 | 18:00 18:15 |  |  |  |  | 0 | 0 | 8:45 - 9:45 | 963 | 11:30 - 12:30 | 817.5 | 17:15 - 18:15 | 0
9:45 10:00 | 39 | 98 | 19 | 1 | 158 | 642.5 | 14:00 14:15 | 22 | 62 | 7 | 2 | 92 | 519 | 18:15 18:30 |  |  |  |  | 0 | 0 | 9:00 - 10:00 | 967 | 13:15 - 14:15 | 826 | 17:30 - 18:30 | 0
11:00 11:15 | 51 | 106 | 14 | 4 | 169.5 |  | 14:15 14:30 | 71 | 83 | 11 | 1 | 143 | 538.5 | 18:30 18:45 |  |  |  |  | 0 | 0 |  |  | 13:30 - 14:30 | 830 | 17:45 - 18:45 | 0
11:15 11:30 | 44 | 115 | 12 | 5 | 173.5 |  | 14:30 14:45 | 46 | 92 | 8 | 5 | 143.5 | 541 | 18:45 19:00 |  |  |  |  | 0 | 0 |  |  | 12:45 - 13:45 | 839.5 | 18:00 - 19:00 | 0
11:30 11:45 | 41 | 81 | 9 | 3 | 127 |  | 14:45 15:00 | 65 | 87 | 13 | 1 | 148 | 526.5 | [9 empty] | 13:00 - 14:00 | 845.5
MAÑANA |  | VOLUMEN MÁX = |  |  |  | 653.5 | MEDIO DÍA |  | VOLUMEN MÁX = |  |  |  | 601 | TARDE |  | VOLUMEN MÁX = |  |  |  | 658.5
|  | HORA MAX VOL |  |  | 8:30 - 9:30 |  |  |  | HORA MAX VOL |  |  | 11:00 - 12:00 |  |  |  | HORA MAX VOL |  |  | 16:00 - 17:00 |  |  |  | HORA MAX VOL
OBSERVACIONES:
11:00 11:15
11:15 11:30
11:30 11:45
11:45 12:00
12:00 12:15
12:15 12:30
12:30 12:45
12:45 13:00
13:00 13:15
13:15 13:30
13:30 13:45
13:45 14:00
14:00 14:15
14:15 14:30
14:30 14:45
14:45 15:00

## G-4
SDB
Formato Nº 4: VOLUMEN DE ARRIBOS
CONTRATO No. : |  |  |  | DE OBRA
DIRECCIÓN : |  |  | CALLE 45 X CARRERA 21 |  |  |  |  | CRUCE No. : |  |  | 4521 |  |  |  | GRUPO No. : |  |  | 4(OR-OCC)
AFORADOR : |  |  | JHONY NAVARRO |  |  |  |  | No. CARRILES : |  |  | 2 |  |  |  | FECHA : |  |  | 2021-01-08
HORAS | VEHÍCULOS |  |  |  | TOTAL V. Eq. | TOTAL V. Eq/H | HORAS | VEHÍCULOS |  |  |  | TOTAL V. Eq. | TOTAL V. Eq/H | HORAS | VEHÍCULOS |  |  |  | TOTAL V. Eq. | TOTAL V. Eq/H
| M | A | B | C |  |  |  | M | A | B | C |  |  |  | M | A | B | C
7:30 7:45 | 69 | 115 | 14 | 2 | 182.5 |  | 11:45 12:00 | 59 | 80 | 16 | 5 | 154 | 637 | 16:00 16:15 | 55 | 93 | 15 | 4 | 160.5 |  |  |  | 12:45 - 13:45 | 929.5
7:45 8:00 | 76 | 135 | 15 | 4 | 213 |  | 12:00 12:15 | 40 | 91 | 12 | 3 | 142.5 | 618.5 | 16:15 16:30 | 60 | 101 | 13 | 7 | 174.5 |  |  |  | 12:00 - 13:00 | 932.5
8:00 8:15 | 63 | 94 | 11 | 4 | 157.5 |  | 12:15 12:30 | 46 | 83 | 13 | 6 | 147 | 595.5 | 16:30 16:45 | 60 | 86 | 14 | 5 | 156.5 |  |  |  | 12:30 - 13:30 | 944.5
8:15 8:30 | 62 | 120 | 11 | 6 | 188 | 741 | 12:30 12:45 | 43 | 91 | 13 | 3 | 146 | 589.5 | 16:45 17:00 | 63 | 93 | 14 | 5 | 165 | 656.5 | 9:00 - 10:00 | 1077.5 | 12:15 - 13:15 | 950 | 16:00 - 17:00 | 0
8:30 8:45 | 55 | 111 | 12 | 3 | 170 | 728.5 | 12:45 13:00 | 40 | 86 | 11 | 5 | 140.5 | 576 | 17:00 17:15 |  |  |  |  | 0 | 496 | 8:45 - 9:45 | 1084 | 11:30 - 12:30 | 986 | 16:15 - 17:15 | 0
8:45 9:00 | 56 | 115 | 18 | 11 | 206.5 | 722 | 13:00 13:15 | 42 | 84 | 10 | 2 | 130 | 563.5 | 17:15 17:30 |  |  |  |  | 0 | 321.5 | 8:30 - 9:30 | 1088 | 11:15 - 12:15 | 1007 | 16:30 - 17:30 | 0
9:00 9:15 | 65 | 105 | 14 | 6 | 180.5 | 745 | 13:15 13:30 | 45 | 80 | 8 | 4 | 128.5 | 545 | 17:30 17:45 |  |  |  |  | 0 | 165 | 8:15 - 9:15 | 1121.5 | 11:45 - 12:45 | 1015.5 | 16:45 - 17:45 | 0
9:15 9:30 | 56 | 111 | 14 | 4 | 177 | 734 | 13:30 13:45 | 47 | 88 | 14 | 3 | 147 | 546 | 17:45 18:00 |  |  |  |  | 0 | 0 | 8:00 - 9:00 | 1162.5 | 11:00 - 12:00 | 1028.5 | 17:00 - 18:00 | 0
9:30 9:45 | 49 | 108 | 12 | 5 | 169 | 733 | 13:45 14:00 | 45 | 93 | 12 | 5 | 152 | 557.5 | 18:00 18:15 |  |  |  |  | 0 | 0 | 7:45 - 8:45 | 1171 | 13:00 - 14:00 | 1031 | 17:15 - 18:15 | 0
9:45 10:00 | 40 | 100 | 15 | 6 | 165 | 691.5 | 14:00 14:15 | 51 | 102 | 14 | 4 | 165.5 | 593 | 18:15 18:30 |  |  |  |  | 0 | 0 | 7:30 - 8:30 | 1205.5 | 13:15 - 14:15 | 1036.5 | 17:30 - 18:30 | 0
11:00 11:15 | 48 | 99 | 14 | 4 | 161 |  | 14:15 14:30 | 55 | 93 | 16 | 4 | 162.5 | 627 | 18:30 18:45 |  |  |  |  | 0 | 0 |  |  | 13:30 - 14:30 | 1058.5 | 17:45 - 18:45 | 0
11:15 11:30 | 46 | 105 | 16 | 4 | 170 |  | 14:30 14:45 | 65 | 104 | 14 | 2 | 169.5 | 649.5 | 18:45 19:00 |  |  |  |  | 0 | 0 |  |  | 13:45 - 14:45 | 1091.5 | 18:00 - 19:00 | 0
11:30 11:45 | 40 | 93 | 12 | 6 | 152 |  | 14:45 15:00 | 58 | 128 | 13 | 4 | 193 | 690.5 | [9 empty] | 14:00 - 15:00 | 1132
MAÑANA |  | VOLUMEN MÁX = |  |  |  | 745 | MEDIO DÍA |  | VOLUMEN MÁX = |  |  |  | 690.5 | TARDE |  | VOLUMEN MÁX = |  |  |  | 656.5
|  | HORA MAX VOL |  |  | 8:15 - 9:15 |  |  |  | HORA MAX VOL |  |  | 14:00 - 15:00 |  |  |  | HORA MAX VOL |  |  | 16:00 - 17:00 |  |  |  | HORA MAX VOL
OBSERVACIONES:
11:00 11:15
11:15 11:30
11:30 11:45
11:45 12:00
12:00 12:15
12:15 12:30
12:30 12:45
12:45 13:00
13:00 13:15
13:15 13:30
13:30 13:45
13:45 14:00
14:00 14:15
14:15 14:30
14:30 14:45
14:45 15:00

## G-Totales
SDB
Formato Nº 7: VOLUMEN DE ARRIBOS TOTAL DE LA INTERSECCIÓN
CONTRATO No. : |  |  |  | DE OBRA
DIRECCIÓN : |  |  | CALLE 45 X CARRERA 21 |  |  |  |  | CRUCE No. : |  |  | 4521 |  |  |  | FECHA : |  |  | 2021-01-08
HORAS | VEHÍCULOS |  |  |  | TOTAL V. Eq. | TOTAL V. Eq/H | HORAS | VEHÍCULOS |  |  |  | TOTAL V. Eq. | TOTAL V. Eq/H | HORAS | VEHÍCULOS |  |  |  | TOTAL V. Eq. | TOTAL V. Eq/H
| M | A | B | C |  |  |  | M | A | B | C |  |  |  | M | A | B | C
7:30 7:45 | 139 | 626 | 60 | 17 | 858 |  | 11:45 12:00 | 113 | 611 | 39 | 18 | 790.5 | 3251 | 16:00 16:15 | 154 | 618 | 54 | 15 | 840.5 |  |  |  | 12:00 - 13:00 | 1745.5
7:45 8:00 | 153 | 692 | 70 | 21 | 961 |  | 12:00 12:15 | 96 | 645 | 36 | 12 | 795 | 3239 | 16:15 16:30 | 140 | 663 | 53 | 18 | 884 |  |  |  | 12:30 - 13:30 | 1755
8:00 8:15 | 139 | 657 | 51 | 19 | 876 |  | 12:15 12:30 | 109 | 650 | 37 | 18 | 823.5 | 3187.5 | 16:30 16:45 | 155 | 710 | 56 | 25 | 962 |  |  |  | 12:15 - 13:15 | 1763.5
8:15 8:30 | 127 | 687 | 60 | 22 | 925.5 | 3620.5 | 12:30 12:45 | 114 | 646 | 35 | 19 | 820.5 | 3229.5 | 16:45 17:00 | 155 | 764 | 51 | 16 | 983.5 | 3670 | 8:30 - 9:30 | 2015.5 | 12:45 - 13:45 | 1769 | 16:00 - 17:00 | 0
8:30 8:45 | 121 | 607 | 55 | 16 | 817.5 | 3580 | 12:45 13:00 | 105 | 558 | 38 | 17 | 729 | 3168 | 17:00 17:15 | 0 | 0 | 0 | 0 | 0 | 2829.5 | 9:00 - 10:00 | 2044.5 | 11:30 - 12:30 | 1803.5 | 16:15 - 17:15 | 0
8:45 9:00 | 125 | 646 | 58 | 24 | 884.5 | 3503.5 | 13:00 13:15 | 100 | 553 | 27 | 15 | 694.5 | 3067.5 | 17:15 17:30 | 0 | 0 | 0 | 0 | 0 | 1945.5 | 8:45 - 9:45 | 2047 | 11:15 - 12:15 | 1810.5 | 16:30 - 17:30 | 0
9:00 9:15 | 127 | 599 | 59 | 22 | 835.5 | 3463 | 13:15 13:30 | 107 | 567 | 27 | 16 | 714.5 | 2958.5 | 17:30 17:45 | 0 | 0 | 0 | 0 | 0 | 983.5 | 8:15 - 9:15 | 2067.5 | 11:45 - 12:45 | 1832 | 16:45 - 17:45 | 0
9:15 9:30 | 111 | 580 | 59 | 13 | 786 | 3323.5 | 13:30 13:45 | 115 | 591 | 42 | 11 | 760 | 2898 | 17:45 18:00 | 0 | 0 | 0 | 0 | 0 | 0 | 8:00 - 9:00 | 2079.5 | 11:00 - 12:00 | 1838.5 | 17:00 - 18:00 | 0
9:30 9:45 | 100 | 636 | 52 | 14 | 825 | 3331 | 13:45 14:00 | 122 | 604 | 41 | 20 | 797 | 2966 | 18:00 18:15 | 0 | 0 | 0 | 0 | 0 | 0 | 7:45 - 8:45 | 2112.5 | 13:15 - 14:15 | 1862.5 | 17:15 - 18:15 | 0
9:45 10:00 | 84 | 664 | 55 | 16 | 856 | 3302.5 | 14:00 14:15 | 97 | 615 | 39 | 17 | 784 | 3055.5 | 18:15 18:30 | 0 | 0 | 0 | 0 | 0 | 0 | 7:30 - 8:30 | 2147.5 | 13:00 - 14:00 | 1876.5 | 17:30 - 18:30 | 0
11:00 11:15 | 111 | 613 | 48 | 17 | 807 |  | 14:15 14:30 | 143 | 568 | 45 | 15 | 767 | 3108 | 18:30 18:45 | 0 | 0 | 0 | 0 | 0 | 0 |  |  | 13:30 - 14:30 | 1888.5 | 17:45 - 18:45 | 0
11:15 11:30 | 104 | 678 | 45 | 22 | 875 |  | 14:30 14:45 | 130 | 644 | 40 | 19 | 836.5 | 3184.5 | 18:45 19:00 | 0 | 0 | 0 | 0 | 0 | 0 |  |  | 13:45 - 14:45 | 1896 | 18:00 - 19:00 | 0
11:30 11:45 | 95 | 605 | 33 | 24 | 778.5 |  | 14:45 15:00 | 131 | 638 | 47 | 16 | 837.5 | 3225 | [9 empty] | 14:00 - 15:00 | 1946
MAÑANA |  | VOLUMEN MÁX = |  |  |  | 3620.5 | MEDIO DÍA |  | VOLUMEN MÁX = |  |  |  | 3251 | TARDE |  | VOLUMEN MÁX = |  |  |  | 3670
|  | HORA MAX VOL |  |  | 7:30 - 8:30 |  |  |  | HORA MAX VOL |  |  | 11:00 - 12:00 |  |  |  | HORA MAX VOL |  |  | 16:00 - 17:00 |  |  |  | HORA MAX VOL
OBSERVACIONES:
11:00 11:15
11:15 11:30
11:30 11:45
11:45 12:00
12:00 12:15
12:15 12:30
12:30 12:45
12:45 13:00
13:00 13:15
13:15 13:30
13:30 13:45
13:45 14:00
14:00 14:15
14:15 14:30
14:30 14:45
14:45 15:00

## DIRECCIONALIDAD
SDB
Formato Nº 5: Volumen vehicular direccional
CONTRATO No.: |  | DE OBRA
DIRECCIÓN : |  | CALLE 45 X CARRERA 21 |  |  |  |  | CRUCE No. : | 4521
AFORADOR: |  | GEOVANNIS GONZALEZ |  |  |  |  | FECHA : | 2021-01-08
GRUPO No. | No. CARRILES | PERIODO | MOVIMIENTO | MOTOS | AUTOS | BUS | CAMIÓN | TOTAL EQUIVAL. | % DIRECC.
|  |  |  | M | A | B | C
1 (N-S) | 3 |  | IZQUIERDA | 0 | 0 | 0 | 0 | 0 | 0,00
|  | MAÑANA: | DIRECTOS | 4 | 296 | 25 | 6 | 363 | 90.75
|  | 07:30 - 08:00 | DERECHA | 3 | 33 | 0 | 1 | 37 | 9.25
|  |  | IZQUIERDA | 0 | 0 | 0 | 0 | 0 | 0,00
|  | MEDIO DÍA: | DIRECTOS | 4 | 321 | 16 | 9 | 377.5 | 92.0732
|  | 11:00 - 11:30 | DERECHA | 1 | 30 | 1 | 0 | 32.5 | 7.9268
|  |  | IZQUIERDA | 0 | 0 | 0 | 0 | 0 | 0,00
|  | TARDE: | DIRECTOS | 9 | 423 | 37 | 16 | 541.5 | 94.9167
|  | 17:00 - 17:30 | DERECHA | 5 | 24 | 0 | 1 | 29 | 5.0833
2 (S-N) | 3 |  | IZQUIERDA | 0 | 0 | 0 | 0 | 0 | 0,00
|  | MAÑANA: | DIRECTOS | 4 | 434 | 17 | 13 | 502.5 | 94.722
|  | 08:00 - 08:30 | DERECHA | 1 | 25 | 0 | 1 | 28 | 5.278
|  |  | IZQUIERDA | 0 | 0 | 0 | 0 | 0 | 0,00
|  | MEDIO DÍA: | DIRECTOS | 19 | 490 | 22 | 14 | 578.5 | 94.8361
|  | 11:30 - 12:00 | DERECHA | 3 | 30 | 0 | 0 | 31.5 | 5.1639
|  |  | IZQUIERDA | 0 | 0 | 0 | 0 | 0 | 0,00
|  | TARDE: | DIRECTOS | 17 | 569 | 23 | 8 | 643.5 | 93.3285
|  | 17:30 - 18:00 | DERECHA | 3 | 42 | 0 | 1 | 46 | 6.6715
3 (OCC-OR) | 2 |  | IZQUIERDA | 0 | 0 | 0 | 0 | 0 | 0,00
|  | MAÑANA: | DIRECTOS | 91 | 138 | 23 | 5 | 242 | 74.6914
|  | 08:30 - 09:00 | DERECHA | 4 | 70 | 0 | 4 | 82 | 25.3086
|  |  | IZQUIERDA | 0 | 0 | 0 | 0 | 0 | 0,00
|  | MEDIO DÍA: | DIRECTOS | 102 | 127 | 21 | 5 | 232.5 | 79.7599
|  | 12:00 - 12:30 | DERECHA | 9 | 52 | 0 | 1 | 59 | 20.2401
|  |  | IZQUIERDA | 0 | 0 | 0 | 0 | 0 | 0,00
|  | TARDE: | DIRECTOS | 148 | 176 | 19 | 4 | 298 | 81.8681
|  | 18:00 - 18:30 | DERECHA | 5 | 61 | 0 | 1 | 66 | 18.1319
4 (OR-OCC) | 2 |  | IZQUIERDA | 0 | 0 | 0 | 0 | 0 | 0,00
|  | MAÑANA: | DIRECTOS | 99 | 175 | 28 | 7 | 298 | 91.411
|  | 09:00 - 09:30 | DERECHA | 0 | 28 | 0 | 0 | 28 | 8.589
|  |  | IZQUIERDA | 0 | 0 | 0 | 0 | 0 | 0,00
|  | MEDIO DÍA: | DIRECTOS | 121 | 198 | 27 | 6 | 327.5 | 90.3448
|  | 12:30 - 13:00 | DERECHA | 2 | 34 | 0 | 0 | 35 | 9.6552
|  |  | IZQUIERDA | 0 | 0 | 0 | 0 | 0 | 0,00
|  | TARDE: | DIRECTOS | 122 | 154 | 28 | 7 | 288.5 | 89.7356
|  | 18:30 - 19:00 | DERECHA | 1 | 25 | 0 | 3 | 33 | 10.2644
OBSERVACIONES:

## DIAGRAMA DE VOL
CONTRATO DE CONCESION DE AMOBLAMIENTO URBANO
SISTEMA DE SEMAFIRIZACION
VOLUMENES VEHICULARES DE INTERSECCION SEMAFORIZADA
CIUDAD |  | BARRANQUILLA | [8 empty] | INTERSECCIÓN |  |  | CALLE 45 X CARRERA 21 | [6 empty] | Nº EXTERNO |  |  | 4521 | [7 empty] | FECHA |  | 2021-01-08
|  |  | MAÑANA | [14 empty] | MEDIO DIA | [13 empty] | TARDE
TIEMPO | 7:45 | 8:00 | 8:15 | 8:30 | 8:45 | 9:00 | 9:15 | 9:30 | 9:45 | 10:00 |  | 11:15 | 11:30 | 11:45 | 12:00 | 12:15 | 12:30 | 12:45 | 13:00 | 13:15 | 13:30 | 13:45 | 14:00 | 14:15 | 14:30 | 14:45 | 15:00 | 16:15 | 16:30 | 16:45 | 17:00 | 17:15 | 17:30 | 17:45 | 18:00 | 18:15 | 18:30 | 18:45 | 19:00 | 7:45 | 8:00 | 8:15 | 8:30 | 8:45 | 9:00 | 9:15 | 9:30 | 9:45 | 10:00 | 11:15 | 11:30 | 11:45 | 12:00 | 12:15 | 12:30 | 12:45 | 13:00 | 13:15 | 13:30 | 13:45 | 14:00 | 14:15 | 14:30 | 14:45 | 15:00 | 16:15 | 16:30 | 16:45 | 17:00 | 17:15 | 17:30 | 17:45 | 18:00 | 18:15 | 18:30 | 18:45 | 19:00
[19 empty] | GRUPO |  | 1 | [21 empty] | 787.5 | 797.5 | 810.5 | 751.5 | 696 | 715.5 | 726 |  |  |  | 908 | 901 | 911.5 | 970 | 970 | 924.5 | 868 | 791 | 799.5 | 845 | 825 | 859.5 | 833 |  |  |  | 1073 | 837 | 570.5 | 298.5 | 0 | 0 | 0 | 0 | 0
VOL-15MIN | 152 | 168 | 237 | 230.5 | 162 | 181 | 178 | 175 | 181.5 | 191.5 |  | 241 | 255 | 214.5 | 197.5 | 234 | 265.5 | 273 | 197.5 | 188.5 | 209 | 196 | 206 | 234 | 189 | 230.5 | 179.5 | 236 | 266.5 | 272 | 298.5 | 0 | 0 | 0 | 0 | 0 | 0 | 0 | 0
VOL-HORA |  |  |  | 787.5 | 797.5 | 810.5 | 751.5 | 696 | 715.5 | 726 |  |  |  |  | 908 | 901 | 911.5 | 970 | 970 | 924.5 | 868 | 791 | 799.5 | 845 | 825 | 859.5 | 833 |  |  |  | 1073 | 837 | 570.5 | 298.5 | 0 | 0 | 0 | 0 | 0
MOV DIRC |  | IZQ | 0% |  | DIR | 90.75% |  | DER | 9.25% |  |  |  |  | IZQ | 0% |  |  |  | DIR | 92.07% |  |  |  | DER | 7.927% |  |  |  | IZQ | 0% |  |  |  | DIR | 94.92% |  |  | DER | 5.083%
VOL MAX | 810.5 | IZQ | 0 |  | DIR | 735.5287 |  | DER | 74.9712 |  |  | 970 |  | IZQ | 0 |  |  |  | DIR | 893.1098 |  |  |  | DER | 76.8902 |  |  | 1073 | IZQ | 0 |  |  |  | DIR | 1018.4566 |  |  | DER | 54.5434
[19 empty] | GRUPO |  | 2
VOL-15MIN | 355.5 | 399.5 | 347.5 | 356 | 320 | 333.5 | 305.5 | 281 | 314.5 | 341.5 |  | 235.5 | 276.5 | 285 | 308 | 301.5 | 299 | 267.5 | 246 | 252 | 253.5 | 276 | 276.5 | 292.5 | 272.5 | 293 | 317 | 281 | 311.5 | 346.5 | 343 | 0 | 0 | 0 | 0 | 0 | 0 | 0 | 0 |  |  |  | 1458.5 | 1423 | 1357 | 1315 | 1240 | 1234.5 | 1242.5 |  |  |  | 1105 | 1171 | 1193.5 | 1176 | 1114 | 1064.5 | 1019 | 1027.5 | 1058 | 1098.5 | 1117.5 | 1134.5 | 1175 |  |  |  | 1282 | 1001 | 689.5 | 343 | 0 | 0 | 0 | 0 | 0
VOL-HORA |  |  |  | 1458.5 | 1423 | 1357 | 1315 | 1240 | 1234.5 | 1242.5 |  |  |  |  | 1105 | 1171 | 1193.5 | 1176 | 1114 | 1064.5 | 1019 | 1027.5 | 1058 | 1098.5 | 1117.5 | 1134.5 | 1175 |  |  |  | 1282 | 1001 | 689.5 | 343 | 0 | 0 | 0 | 0 | 0 |  |  |  | 741 | 728.5 | 722 | 745 | 734 | 733 | 691.5 |  |  |  | 637 | 618.5 | 595.5 | 589.5 | 576 | 563.5 | 545 | 546 | 557.5 | 593 | 627 | 649.5 | 690.5 |  |  |  | 656.5 | 496 | 321.5 | 165 | 0 | 0 | 0 | 0 | 0
MOV DIRC |  | IZQ | 0% |  | DIR | 94.72% |  | DER | 5.278% |  |  |  |  | IZQ | 0% |  |  |  | DIR | 94.84% |  |  |  | DER | 5.164% |  |  |  | IZQ | 0% |  |  |  | DIR | 93.33% |  |  | DER | 6.672% |  |  |  | 633.5 | 631 | 614 | 651.5 | 653.5 | 648 | 642.5 |  |  |  | 601 | 548.5 | 487 | 494 | 508 | 515 | 526.5 | 533.5 | 551 | 519 | 538.5 | 541 | 526.5 |  |  |  | 658.5 | 495.5 | 364 | 177 | 0 | 0 | 0 | 0 | 0
VOL MAX | 1458.5 | IZQ | 0 |  | DIR | 1381.5198 |  | DER | 76.9802 |  |  | 1193.5 |  | IZQ | 0 |  |  |  | DIR | 1131.8684 |  |  |  | DER | 61.6316 |  |  | 1282 | IZQ | 0 |  |  |  | DIR | 1196.4714 |  |  | DER | 85.5286
[19 empty] | GRUPO |  | 3 | [21 empty] | 3620.5 | 3580 | 3503.5 | 3463 | 3323.5 | 3331 | 3302.5 |  |  |  | 3251 | 3239 | 3187.5 | 3229.5 | 3168 | 3067.5 | 2958.5 | 2898 | 2966 | 3055.5 | 3108 | 3184.5 | 3225 |  |  |  | 3670 | 2829.5 | 1945.5 | 983.5 | 0 | 0 | 0 | 0 | 0
VOL-15MIN | 168 | 180.5 | 134 | 151 | 165.5 | 163.5 | 171.5 | 153 | 160 | 158 |  | 169.5 | 173.5 | 127 | 131 | 117 | 112 | 134 | 145 | 124 | 123.5 | 141 | 162.5 | 92 | 143 | 143.5 | 148 | 163 | 131.5 | 187 | 177 | 0 | 0 | 0 | 0 | 0 | 0 | 0 | 0
VOL-HORA |  |  |  | 633.5 | 631 | 614 | 651.5 | 653.5 | 648 | 642.5 |  |  |  |  | 601 | 548.5 | 487 | 494 | 508 | 515 | 526.5 | 533.5 | 551 | 519 | 538.5 | 541 | 526.5 |  |  |  | 658.5 | 495.5 | 364 | 177 | 0 | 0 | 0 | 0 | 0
MOV DIRC |  | IZQ | 0% |  | DIR | 74.69% |  | DER | 25.31% |  |  |  |  | IZQ | 0% |  |  |  | DIR | 79.76% |  |  |  | DER | 20.24% |  |  |  | IZQ | 0% |  |  |  | DIR | 81.87% |  |  | DER | 18.13%
VOL MAX | 653.5 | IZQ | 0 |  | DIR | 488.108 |  | DER | 165.392 |  |  | 601 |  | IZQ | 0 |  |  |  | DIR | 479.3568 |  |  |  | DER | 121.6432 |  |  | 658.5 | IZQ | 0 |  |  |  | DIR | 539.1016 |  |  | DER | 119.3984
[19 empty] | GRUPO |  | 4
VOL-15MIN | 182.5 | 213 | 157.5 | 188 | 170 | 206.5 | 180.5 | 177 | 169 | 165 |  | 161 | 170 | 152 | 154 | 142.5 | 147 | 146 | 140.5 | 130 | 128.5 | 147 | 152 | 165.5 | 162.5 | 169.5 | 193 | 160.5 | 174.5 | 156.5 | 165 | 0 | 0 | 0 | 0 | 0 | 0 | 0 | 0
VOL-HORA |  |  |  | 741 | 728.5 | 722 | 745 | 734 | 733 | 691.5 |  |  |  |  | 637 | 618.5 | 595.5 | 589.5 | 576 | 563.5 | 545 | 546 | 557.5 | 593 | 627 | 649.5 | 690.5 |  |  |  | 656.5 | 496 | 321.5 | 165 | 0 | 0 | 0 | 0 | 0
MOV DIRC |  | IZQ | 0% |  | DIR | 91.41% |  | DER | 8.589% |  |  |  |  | IZQ | 0% |  |  |  | DIR | 90.34% |  |  |  | DER | 9.655% |  |  |  | IZQ | 0% |  |  |  | DIR | 89.74% |  |  | DER | 10.26%
VOL MAX | 745 | IZQ | 0 |  | DIR | 681.0123 |  | DER | 63.9877 |  |  | 690.5 |  | IZQ | 0 |  |  |  | DIR | 623.831 |  |  |  | DER | 66.669 |  |  | 656.5 | IZQ | 0 |  |  |  | DIR | 589.1143 |  |  | DER | 67.3857
[19 empty] | GRUPO |  | TOTAL
VOL-15MIN | 858 | 961 | 876 | 925.5 | 817.5 | 884.5 | 835.5 | 786 | 825 | 856 |  | 807 | 875 | 778.5 | 790.5 | 795 | 823.5 | 820.5 | 729 | 694.5 | 714.5 | 760 | 797 | 784 | 767 | 836.5 | 837.5 | 840.5 | 884 | 962 | 983.5 | 0 | 0 | 0 | 0 | 0 | 0 | 0 | 0
VOL-HORA |  |  |  | 3620.5 | 3580 | 3503.5 | 3463 | 3323.5 | 3331 | 3302.5 |  |  |  |  | 3251 | 3239 | 3187.5 | 3229.5 | 3168 | 3067.5 | 2958.5 | 2898 | 2966 | 3055.5 | 3108 | 3184.5 | 3225 |  |  |  | 3670 | 2829.5 | 1945.5 | 983.5 | 0 | 0 | 0 | 0 | 0
s
Constru eñales
S.A.