## G-1
SDB
Formato Nº 4: VOLUMEN DE ARRIBOS
CONTRATO No. : |  |  |  | DE OBRA
DIRECCIÓN : |  |  | CALLE 45 X CARRERA 45 |  |  |  |  | CRUCE No. : |  |  | 2135 |  |  |  | GRUPO No. : |  |  | 1 (N-S)
AFORADOR : |  |  | IVAN FONSECA |  |  |  |  | No. CARRILES : |  |  | 3 |  |  |  | FECHA : |  |  | 2021-01-20
HORAS | VEHÍCULOS |  |  |  | TOTAL V. Eq. | TOTAL V. Eq/H | HORAS | VEHÍCULOS |  |  |  | TOTAL V. Eq. | TOTAL V. Eq/H | HORAS | VEHÍCULOS |  |  |  | TOTAL V. Eq. | TOTAL V. Eq/H
| M | A | B | C |  |  |  | M | A | B | C |  |  |  | M | A | B | C
7:30 7:45 | 2 | 118 | 11 | 8 | 161 |  | 11:45 12:00 | 7 | 129 | 7 | 9 | 169 | 686 | 16:00 16:15 | 3 | 192 | 15 | 3 | 231
7:45 8:00 | 4 | 131 | 14 | 14 | 196 |  | 12:00 12:15 | 3 | 144 | 8 | 10 | 186.5 | 693.5 | 16:15 16:30 | 4 | 197 | 17 | 5 | 245.5
8:00 8:15 | 3 | 110 | 22 | 8 | 175.5 |  | 12:15 12:30 | 4 | 138 | 9 | 9 | 180.5 | 697 | 16:30 16:45 | 3 | 181 | 18 | 8 | 238.5
8:15 8:30 | 4 | 155 | 27 | 11 | 238.5 | 771 | 12:30 12:45 | 6 | 119 | 7 | 8 | 156 | 692 | 16:45 17:00 | 4 | 168 | 17 | 5 | 216.5 | 931.5 |  | 241
8:30 8:45 | 2 | 133 | 14 | 8 | 182 | 792 | 12:45 13:00 | 3 | 125 | 8 | 4 | 152.5 | 675.5 | 17:00 17:15 |  |  |  |  | 0 | 700.5 |  | 250
8:45 9:00 | 4 | 118 | 12 | 5 | 156.5 | 752.5 | 13:00 13:15 | 5 | 120 | 6 | 5 | 147 | 636 | 17:15 17:30 |  |  |  |  | 0 | 455 |  | 262
9:00 9:15 | 12 | 129 | 8 | 6 | 166 | 743 | 13:15 13:30 | 2 | 122 | 5 | 3 | 140.5 | 596 | 17:30 17:45 |  |  |  |  | 0 | 216.5 |  | 270.5
9:15 9:30 | 7 | 111 | 14 | 12 | 172.5 | 677 | 13:30 13:45 | 8 | 119 | 7 | 10 | 162 | 602 | 17:45 18:00 |  |  |  |  | 0 | 0 |  | 289.5
9:30 9:45 | 6 | 128 | 10 | 10 | 176 | 671 | 13:45 14:00 | 7 | 126 | 8 | 13 | 178 | 627.5 | 18:00 18:15 |  |  |  |  | 0 | 0 |  | 291
9:45 10:00 | 7 | 88 | 18 | 7 | 145 | 659.5 | 14:00 14:15 | 8 | 130 | 7 | 9 | 170.5 | 651 | 18:15 18:30 |  |  |  |  | 0 | 0 |  | 294
11:00 11:15 | 7 | 142 | 8 | 7 | 179 |  | 14:15 14:30 | 1 | 136 | 8 | 13 | 185 | 695.5 | 18:30 18:45 |  |  |  |  | 0 | 0 |  | 299
11:15 11:30 | 4 | 136 | 7 | 10 | 177 |  | 14:30 14:45 | 4 | 138 | 12 | 14 | 199 | 732.5 | 18:45 19:00 |  |  |  |  | 0 | 0 |  | 299.5
11:30 11:45 | 8 | 111 | 8 | 12 | 161 |  | 14:45 15:00 | 1 | 143 | 10 | 12 | 193.5 | 748
MAÑANA |  | VOLUMEN MÁX = |  |  |  | 792 | MEDIO DÍA |  | VOLUMEN MÁX = |  |  |  | 748 | TARDE |  | VOLUMEN MÁX = |  |  |  | 931.5
|  | HORA MAX VOL |  |  | 7:45 - 8:45 |  |  |  | HORA MAX VOL |  |  | 14:00 - 15:00 |  |  |  | HORA MAX VOL |  |  | 16:00 - 17:00
OBSERVACIONES:
11:00 11:15
11:15 11:30
11:30 11:45
11:45 12:00
12:00 12:15
12:15 12:30
12:30 12:45
12:45 13:00
13:00 13:15
13:15 13:30
13:30 13:45
13:45 14:00
14:00 14:15
14:15 14:30
14:30 14:45
14:45 15:00

## G-2
SDB
Formato Nº 4: VOLUMEN DE ARRIBOS
CONTRATO No. : |  |  |  | DE OBRA
DIRECCIÓN : |  |  | CALLE 45 X CARRERA 45 |  |  |  |  | CRUCE No. : |  |  | 2135 |  |  |  | GRUPO No. : |  |  | 2 (S-N)
AFORADOR : |  |  | JHONY NAVARRO |  |  |  |  | No. CARRILES : |  |  | 3 |  |  |  | FECHA : |  |  | 2021-01-20
HORAS | VEHÍCULOS |  |  |  | TOTAL V. Eq. | TOTAL V. Eq/H | HORAS | VEHÍCULOS |  |  |  | TOTAL V. Eq. | TOTAL V. Eq/H | HORAS | VEHÍCULOS |  |  |  | TOTAL V. Eq. | TOTAL V. Eq/H
| M | A | B | C |  |  |  | M | A | B | C |  |  |  | M | A | B | C
7:30 7:45 | 5 | 185 | 21 | 10 | 254.5 |  | 11:45 12:00 | 1 | 132 | 8 | 7 | 166 | 673 | 16:00 16:15 | 4 | 137 | 10 | 6 | 174
7:45 8:00 | 3 | 172 | 19 | 12 | 241.5 |  | 12:00 12:15 | 2 | 126 | 8 | 4 | 153 | 648 | 16:15 16:30 | 6 | 152 | 18 | 6 | 206
8:00 8:15 | 6 | 168 | 14 | 8 | 219 |  | 12:15 12:30 | 1 | 123 | 6 | 6 | 150.5 | 633.5 | 16:30 16:45 | 4 | 190 | 13 | 8 | 238
8:15 8:30 | 3 | 140 | 10 | 5 | 174 | 889 | 12:30 12:45 | 4 | 160 | 5 | 4 | 182 | 651.5 | 16:45 17:00 | 2 | 183 | 16 | 6 | 231 | 849 |  | 212.5
8:30 8:45 | 1 | 133 | 7 | 9 | 170 | 804.5 | 12:45 13:00 | 2 | 141 | 5 | 7 | 169.5 | 655 | 17:00 17:15 |  |  |  |  | 0 | 675 |  | 226
8:45 9:00 | 6 | 138 | 11 | 6 | 178 | 741 | 13:00 13:15 | 2 | 125 | 2 | 5 | 142.5 | 644.5 | 17:15 17:30 |  |  |  |  | 0 | 469 |  | 233.5
9:00 9:15 | 1 | 145 | 13 | 6 | 186.5 | 708.5 | 13:15 13:30 | 1 | 133 | 4 | 3 | 149 | 643 | 17:30 17:45 |  |  |  |  | 0 | 231 |  | 234
9:15 9:30 | 2 | 135 | 13 | 8 | 182 | 716.5 | 13:30 13:45 | 2 | 135 | 13 | 7 | 179.5 | 640.5 | 17:45 18:00 |  |  |  |  | 0 | 0 |  | 248
9:30 9:45 | 4 | 129 | 14 | 5 | 171.5 | 718 | 13:45 14:00 | 2 | 142 | 15 | 5 | 185.5 | 656.5 | 18:00 18:15 |  |  |  |  | 0 | 0 |  | 248
9:45 10:00 | 4 | 140 | 11 | 5 | 176.5 | 716.5 | 14:00 14:15 | 3 | 150 | 11 | 9 | 196 | 710 | 18:15 18:30 |  |  |  |  | 0 | 0 |  | 262
11:00 11:15 | 6 | 135 | 10 | 8 | 178 |  | 14:15 14:30 | 5 | 152 | 7 | 14 | 203.5 | 764.5 | 18:30 18:45 |  |  |  |  | 0 | 0 |  | 275
11:15 11:30 | 3 | 127 | 12 | 5 | 165 |  | 14:30 14:45 | 2 | 149 | 8 | 7 | 183.5 | 768.5 | 18:45 19:00 |  |  |  |  | 0 | 0 |  | 276
11:30 11:45 | 3 | 130 | 10 | 5 | 164 |  | 14:45 15:00 | 4 | 187 | 16 | 7 | 238.5 | 821.5
MAÑANA |  | VOLUMEN MÁX = |  |  |  | 889 | MEDIO DÍA |  | VOLUMEN MÁX = |  |  |  | 821.5 | TARDE |  | VOLUMEN MÁX = |  |  |  | 849
|  | HORA MAX VOL |  |  | 7:30 - 8:30 |  |  |  | HORA MAX VOL |  |  | 14:00 - 15:00 |  |  |  | HORA MAX VOL |  |  | 16:00 - 17:00
OBSERVACIONES:
11:00 11:15
11:15 11:30
11:30 11:45
11:45 12:00
12:00 12:15
12:15 12:30
12:30 12:45
12:45 13:00
13:00 13:15
13:15 13:30
13:30 13:45
13:45 14:00
14:00 14:15
14:15 14:30
14:30 14:45
14:45 15:00

## G-4
SDB
Formato Nº 4: VOLUMEN DE ARRIBOS
CONTRATO No. : |  |  |  | DE OBRA
DIRECCIÓN : |  |  | CALLE 45 X CARRERA 45 |  |  |  |  | CRUCE No. : |  |  | 2135 |  |  |  | GRUPO No. : |  |  | 4(OR-OCC)
AFORADOR : |  |  | JULIO VASQUEZ |  |  |  |  | No. CARRILES : |  |  | 3 |  |  |  | FECHA : |  |  | 2021-01-20
HORAS | VEHÍCULOS |  |  |  | TOTAL V. Eq. | TOTAL V. Eq/H | HORAS | VEHÍCULOS |  |  |  | TOTAL V. Eq. | TOTAL V. Eq/H | HORAS | VEHÍCULOS |  |  |  | TOTAL V. Eq. | TOTAL V. Eq/H
| M | A | B | C |  |  |  | M | A | B | C |  |  |  | M | A | B | C
7:30 7:45 | 8 | 196 | 5 | 5 | 222.5 |  | 11:45 12:00 | 15 | 273 | 3 | 2 | 291.5 | 1084 | 16:00 16:15 | 0 | 99 | 0 | 0 | 99 |  |  |  | 12:45 - 13:45 | 929.5
7:45 8:00 | 10 | 188 | 3 | 6 | 214 |  | 12:00 12:15 | 17 | 261 | 3 | 3 | 283 | 1111 | 16:15 16:30 | 11 | 253 | 3 | 2 | 269.5 |  |  |  | 12:00 - 13:00 | 932.5
8:00 8:15 | 5 | 221 | 3 | 2 | 234.5 |  | 12:15 12:30 | 7 | 303 | 3 | 2 | 317.5 | 1182 | 16:30 16:45 | 11 | 281 | 3 | 4 | 302.5 |  |  |  | 12:30 - 13:30 | 944.5
8:15 8:30 | 6 | 191 | 8 | 4 | 220 | 891 | 12:30 12:45 | 8 | 244 | 3 | 1 | 256.5 | 1148.5 | 16:45 17:00 | 9 | 277 | 3 | 3 | 295 | 966 | 9:00 - 10:00 | 1077.5 | 12:15 - 13:15 | 950 | 16:00 - 17:00 | 0
8:30 8:45 | 16 | 190 | 4 | 5 | 218.5 | 887 | 12:45 13:00 | 6 | 229 | 4 | 3 | 247.5 | 1104.5 | 17:00 17:15 |  |  |  |  | 0 | 867 | 8:45 - 9:45 | 1084 | 11:30 - 12:30 | 986 | 16:15 - 17:15 | 0
8:45 9:00 | 3 | 203 | 4 | 1 | 215 | 888 | 13:00 13:15 | 5 | 225 | 2 | 2 | 236.5 | 1058 | 17:15 17:30 |  |  |  |  | 0 | 597.5 | 8:30 - 9:30 | 1088 | 11:15 - 12:15 | 1007 | 16:30 - 17:30 | 0
9:00 9:15 | 15 | 172 | 4 | 3 | 195 | 848.5 | 13:15 13:30 | 3 | 231 | 5 | 1 | 245 | 985.5 | 17:30 17:45 |  |  |  |  | 0 | 295 | 8:15 - 9:15 | 1121.5 | 11:45 - 12:45 | 1015.5 | 16:45 - 17:45 | 0
9:15 9:30 | 12 | 200 | 3 | 2 | 217 | 845.5 | 13:30 13:45 | 9 | 183 | 3 | 5 | 206 | 935 | 17:45 18:00 |  |  |  |  | 0 | 0 | 8:00 - 9:00 | 1162.5 | 11:00 - 12:00 | 1028.5 | 17:00 - 18:00 | 0
9:30 9:45 | 9 | 211 | 5 | 3 | 233 | 860 | 13:45 14:00 | 7 | 164 | 3 | 2 | 178.5 | 866 | 18:00 18:15 |  |  |  |  | 0 | 0 | 7:45 - 8:45 | 1171 | 13:00 - 14:00 | 1031 | 17:15 - 18:15 | 0
9:45 10:00 | 10 | 209 | 4 | 3 | 229.5 | 874.5 | 14:00 14:15 | 11 | 227 | 5 | 2 | 247.5 | 877 | 18:15 18:30 |  |  |  |  | 0 | 0 | 7:30 - 8:30 | 1205.5 | 13:15 - 14:15 | 1036.5 | 17:30 - 18:30 | 0
11:00 11:15 | 7 | 239 | 3 | 3 | 256 |  | 14:15 14:30 | 13 | 233 | 4 | 4 | 257.5 | 889.5 | 18:30 18:45 |  |  |  |  | 0 | 0 |  |  | 13:30 - 14:30 | 1058.5 | 17:45 - 18:45 | 0
11:15 11:30 | 9 | 231 | 3 | 2 | 246.5 |  | 14:30 14:45 | 13 | 228 | 3 | 2 | 245.5 | 929 | 18:45 19:00 |  |  |  |  | 0 | 0 |  |  | 13:45 - 14:45 | 1091.5 | 18:00 - 19:00 | 0
11:30 11:45 | 12 | 266 | 4 | 4 | 290 |  | 14:45 15:00 | 11 | 267 | 4 | 3 | 288 | 1038.5 | [9 empty] | 14:00 - 15:00 | 1132
MAÑANA | [5 empty] | 891 | MEDIO DÍA |  | VOLUMEN MÁX = |  |  |  | 1182 | TARDE |  | VOLUMEN MÁX = |  |  |  | 966
|  | HORA MAX VOL |  |  | 7:30 - 8:30 |  |  |  | HORA MAX VOL |  |  | 11:30 - 12:30 |  |  |  | HORA MAX VOL |  |  | 16:00 - 17:00 |  |  |  | HORA MAX VOL
OBSERVACIONES:
11:00 11:15
11:15 11:30
11:30 11:45
11:45 12:00
12:00 12:15
12:15 12:30
12:30 12:45
12:45 13:00
13:00 13:15
13:15 13:30
13:30 13:45
13:45 14:00
14:00 14:15
14:15 14:30
14:30 14:45
14:45 15:00

## TRANSMETRO (hidden)
SDB
Formato Nº 4: VOLUMEN DE ARRIBOS
CONTRATO No. : |  |  |  | DE OBRA
DIRECCIÓN : |  |  | CALLE 45 X CARRERA 45 |  |  |  |  | CRUCE No. : |  |  | 2135 |  |  |  | GRUPO No. : |  |  | TRANSMETRO 1 - 2
AFORADOR : |  |  | JHONNYS NAVARRO |  |  |  |  | No. CARRILES : |  |  | 1 |  |  |  | FECHA : |  |  | 2021-01-20
HORAS | TRANSMETRO |  |  |  | TOTAL V. Eq. | TOTAL V. Eq/H | HORAS | TRANSMETRO |  |  |  | TOTAL V. Eq. | TOTAL V. Eq/H | HORAS | TRANSMETRO |  |  |  | TOTAL V. Eq. | TOTAL V. Eq/H
| GRUPO 1 |  | GRUPO 2 |  |  |  |  | GRUPO 1 |  | GRUPO 2 |  |  |  |  | GRUPO 1 |  | GRUPO 2
7:30 7:45 | 16 |  | 11 |  | 30 |  | 11:45 12:00 | 5 |  | 5 |  | 12.5 | 39 | 16:00 16:15 | 4 |  | 3 |  | 8 |  |  |  | 12:45 - 13:45 | 929.5
7:45 8:00 | 11 |  | 13 |  | 31.5 |  | 12:00 12:15 | 5 |  | 4 |  | 10.5 | 42.5 | 16:15 16:30 | 4 |  | 6 |  | 14 |  |  |  | 12:00 - 13:00 | 932.5
8:00 8:15 | 13 |  | 10 |  | 26.5 |  | 12:15 12:30 | 3 |  | 3 |  | 7.5 | 42 | 16:30 16:45 | 4 |  | 6 |  | 14 |  |  |  | 12:30 - 13:30 | 944.5
8:15 8:30 | 11 |  | 18 |  | 41.5 | 129.5 | 12:30 12:45 | 4 |  | 4 |  | 10 | 40.5 | 16:45 17:00 | 6 |  | 8 |  | 19 | 55 | 9:00 - 10:00 | 1077.5 | 12:15 - 13:15 | 950 | 16:00 - 17:00 | 0
8:30 8:45 | 11 |  | 10 |  | 25.5 | 125 | 12:45 13:00 | 4 |  | 2 |  | 6 | 34 | 17:00 17:15 | 6 |  | 12 |  | 27 | 74 | 8:45 - 9:45 | 1084 | 11:30 - 12:30 | 986 | 16:15 - 17:15 | 0
8:45 9:00 | 7 |  | 9 |  | 21.5 | 115 | 13:00 13:15 | 3 |  | 4 |  | 9.5 | 33 | 17:15 17:30 | 9 |  | 7 |  | 18.5 | 78.5 | 8:30 - 9:30 | 1088 | 11:15 - 12:15 | 1007 | 16:30 - 17:30 | 0
9:00 9:15 | 10 |  | 4 |  | 13 | 101.5 | 13:15 13:30 | 4 |  | 3 |  | 8 | 33.5 | 17:30 17:45 | 13 |  | 15 |  | 36.5 | 101 | 8:15 - 9:15 | 1121.5 | 11:45 - 12:45 | 1015.5 | 16:45 - 17:45 | 0
9:15 9:30 | 5 |  | 5 |  | 12.5 | 72.5 | 13:30 13:45 | 4 |  | 4 |  | 10 | 33.5 | 17:45 18:00 | 11 |  | 6 |  | 17.5 | 99.5 | 8:00 - 9:00 | 1162.5 | 11:00 - 12:00 | 1028.5 | 17:00 - 18:00 | 0
9:30 9:45 | 3 |  | 3 |  | 7.5 | 54.5 | 13:45 14:00 | 4 |  | 4 |  | 10 | 37.5 | 18:00 18:15 | 14 |  | 10 |  | 27 | 99.5 | 7:45 - 8:45 | 1171 | 13:00 - 14:00 | 1031 | 17:15 - 18:15 | 0
9:45 10:00 | 3 |  | 3 |  | 7.5 | 40.5 | 14:00 14:15 | 3 |  | 4 |  | 9.5 | 37.5 | 18:15 18:30 | 12 |  | 12 |  | 30 | 111 | 7:30 - 8:30 | 1205.5 | 13:15 - 14:15 | 1036.5 | 17:30 - 18:30 | 0
11:00 11:15 | 2 |  | 3 |  | 7 |  | 14:15 14:30 | 5 |  | 4 |  | 10.5 | 40 | 18:30 18:45 | 14 |  | 11 |  | 29 | 103.5 |  |  | 13:30 - 14:30 | 1058.5 | 17:45 - 18:45 | 0
11:15 11:30 | 4 |  | 3 |  | 8 |  | 14:30 14:45 | 4 |  | 3 |  | 8 | 38 | 18:45 19:00 | 13 |  | 14 |  | 34.5 | 120.5 |  |  | 13:45 - 14:45 | 1091.5 | 18:00 - 19:00 | 0
11:30 11:45 | 3 |  | 5 |  | 11.5 |  | 14:45 15:00 | 3 |  | 4 |  | 9.5 | 37.5 | [9 empty] | 14:00 - 15:00 | 1132
MAÑANA |  | VOLUMEN MÁX = |  |  |  | 129.5 | MEDIO DÍA |  | VOLUMEN MÁX = |  |  |  | 42.5 | TARDE |  | VOLUMEN MÁX = |  |  |  | 120.5
|  | HORA MAX VOL |  |  | 7:45 - 8:45 |  |  |  | HORA MAX VOL |  |  | 11:30 - 12:30 |  |  |  | HORA MAX VOL |  |  | 17:30 - 18:30 |  |  |  | HORA MAX VOL
OBSERVACIONES:
11:00 11:15
11:15 11:30
11:30 11:45
11:45 12:00
12:00 12:15
12:15 12:30
12:30 12:45
12:45 13:00
13:00 13:15
13:15 13:30
13:30 13:45
13:45 14:00
14:00 14:15
14:15 14:30
14:30 14:45
14:45 15:00

## G-Totales
SDB
Formato Nº 7: VOLUMEN DE ARRIBOS TOTAL DE LA INTERSECCIÓN
CONTRATO No. : |  |  |  | DE OBRA
DIRECCIÓN : |  |  | CALLE 45 X CARRERA 45 |  |  |  |  | CRUCE No. : |  |  | 2135 |  |  |  | FECHA : |  |  | 2021-01-20
HORAS | VEHÍCULOS |  |  |  | TOTAL V. Eq. | TOTAL V. Eq/H | HORAS | VEHÍCULOS |  |  |  | TOTAL V. Eq. | TOTAL V. Eq/H | HORAS | VEHÍCULOS |  |  |  | TOTAL V. Eq. | TOTAL V. Eq/H
| M | A | B | C |  |  |  | M | A | B | C |  |  |  | M | A | B | C
7:30 7:45 | 15 | 499 | 37 | 23 | 638 |  | 11:45 12:00 | 23 | 534 | 18 | 18 | 626.5 | 2443 | 16:00 16:15 | 7 | 428 | 25 | 9 | 504 |  |  |  | 12:00 - 13:00 | 1745.5
7:45 8:00 | 17 | 491 | 36 | 32 | 651.5 |  | 12:00 12:15 | 22 | 531 | 19 | 17 | 622.5 | 2452.5 | 16:15 16:30 | 21 | 602 | 38 | 13 | 721 |  |  |  | 12:30 - 13:30 | 1755
8:00 8:15 | 14 | 499 | 39 | 18 | 629 |  | 12:15 12:30 | 12 | 564 | 18 | 17 | 648.5 | 2512.5 | 16:30 16:45 | 18 | 652 | 34 | 20 | 779 |  |  |  | 12:15 - 13:15 | 1763.5
8:15 8:30 | 13 | 486 | 45 | 20 | 632.5 | 2551 | 12:30 12:45 | 18 | 523 | 15 | 13 | 594.5 | 2492 | 16:45 17:00 | 15 | 628 | 36 | 14 | 742.5 | 2746.5 | 8:30 - 9:30 | 2015.5 | 12:45 - 13:45 | 1769 | 16:00 - 17:00 | 0
8:30 8:45 | 19 | 456 | 25 | 22 | 570.5 | 2483.5 | 12:45 13:00 | 11 | 495 | 17 | 14 | 569.5 | 2435 | 17:00 17:15 | 0 | 0 | 0 | 0 | 0 | 2242.5 | 9:00 - 10:00 | 2044.5 | 11:30 - 12:30 | 1803.5 | 16:15 - 17:15 | 0
8:45 9:00 | 13 | 459 | 27 | 12 | 549.5 | 2381.5 | 13:00 13:15 | 12 | 470 | 10 | 12 | 526 | 2338.5 | 17:15 17:30 | 0 | 0 | 0 | 0 | 0 | 1521.5 | 8:45 - 9:45 | 2047 | 11:15 - 12:15 | 1810.5 | 16:30 - 17:30 | 0
9:00 9:15 | 28 | 446 | 25 | 15 | 547.5 | 2300 | 13:15 13:30 | 6 | 486 | 14 | 7 | 534.5 | 2224.5 | 17:30 17:45 | 0 | 0 | 0 | 0 | 0 | 742.5 | 8:15 - 9:15 | 2067.5 | 11:45 - 12:45 | 1832 | 16:45 - 17:45 | 0
9:15 9:30 | 21 | 446 | 30 | 22 | 571.5 | 2239 | 13:30 13:45 | 19 | 437 | 23 | 22 | 547.5 | 2177.5 | 17:45 18:00 | 0 | 0 | 0 | 0 | 0 | 0 | 8:00 - 9:00 | 2079.5 | 11:00 - 12:00 | 1838.5 | 17:00 - 18:00 | 0
9:30 9:45 | 19 | 468 | 29 | 18 | 580.5 | 2249 | 13:45 14:00 | 16 | 432 | 26 | 20 | 542 | 2150 | 18:00 18:15 | 0 | 0 | 0 | 0 | 0 | 0 | 7:45 - 8:45 | 2112.5 | 13:15 - 14:15 | 1862.5 | 17:15 - 18:15 | 0
9:45 10:00 | 21 | 437 | 33 | 15 | 551 | 2250.5 | 14:00 14:15 | 22 | 507 | 23 | 20 | 614 | 2238 | 18:15 18:30 | 0 | 0 | 0 | 0 | 0 | 0 | 7:30 - 8:30 | 2147.5 | 13:00 - 14:00 | 1876.5 | 17:30 - 18:30 | 0
11:00 11:15 | 20 | 516 | 21 | 18 | 613 |  | 14:15 14:30 | 19 | 521 | 19 | 31 | 646 | 2349.5 | 18:30 18:45 | 0 | 0 | 0 | 0 | 0 | 0 |  |  | 13:30 - 14:30 | 1888.5 | 17:45 - 18:45 | 0
11:15 11:30 | 16 | 494 | 22 | 17 | 588.5 |  | 14:30 14:45 | 19 | 515 | 23 | 23 | 628 | 2430 | 18:45 19:00 | 0 | 0 | 0 | 0 | 0 | 0 |  |  | 13:45 - 14:45 | 1896 | 18:00 - 19:00 | 0
11:30 11:45 | 23 | 507 | 22 | 21 | 615 |  | 14:45 15:00 | 16 | 597 | 30 | 22 | 720 | 2608 | [9 empty] | 14:00 - 15:00 | 1946
MAÑANA |  | VOLUMEN MÁX = |  |  |  | 2551 | MEDIO DÍA |  | VOLUMEN MÁX = |  |  |  | 2608 | TARDE |  | VOLUMEN MÁX = |  |  |  | 2746.5
|  | HORA MAX VOL |  |  | 7:30 - 8:30 |  |  |  | HORA MAX VOL |  |  | 14:00 - 15:00 |  |  |  | HORA MAX VOL |  |  | 16:00 - 17:00 |  |  |  | HORA MAX VOL
OBSERVACIONES:
11:00 11:15
11:15 11:30
11:30 11:45
11:45 12:00
12:00 12:15
12:15 12:30
12:30 12:45
12:45 13:00
13:00 13:15
13:15 13:30
13:30 13:45
13:45 14:00
14:00 14:15
14:15 14:30
14:30 14:45
14:45 15:00

## DIRECCIONALIDAD
SDB
Formato Nº 5: Volumen vehicular direccional
CONTRATO No.: |  | DE OBRA
DIRECCIÓN : |  | CALLE 45 X CARRERA 45 |  |  |  |  | CRUCE No. : | 2135
AFORADOR: |  | IVAN FONSECA |  |  |  |  | FECHA : | 2021-01-20
GRUPO No. | No. CARRILES | PERIODO | MOVIMIENTO | MOTOS | AUTOS | BUS | CAMIÓN | TOTAL EQUIVAL. | % DIRECC.
|  |  |  | M | A | B | C
1 (N-S) | 2 |  | IZQUIERDA | 0 | 0 | 0 | 0 | 0 | 0,00
|  | MAÑANA: | DIRECTOS | 8 | 197 | 24 | 19 | 296.5 | 87.8519
|  | 07:30 - 08:00 | DERECHA | 5 | 31 | 0 | 3 | 41 | 12.1481
|  |  | IZQUIERDA | 0 | 0 | 0 | 0 | 0 | 0,00
|  | MEDIO DÍA: | DIRECTOS | 5 | 255 | 22 | 23 | 359 | 92.6452
|  | 11:00 - 11:30 | DERECHA | 0 | 26 | 0 | 1 | 28.5 | 7.3548
|  |  | IZQUIERDA | 0 | 0 | 0 | 0 | 0 | 0,00
|  | TARDE: | DIRECTOS | 5 | 301 | 36 | 11 | 403 | 88.1838
|  | 17:00 - 17:30 | DERECHA | 2 | 48 | 0 | 2 | 54 | 11.8162
2 (S-N) | 3 |  | IZQUIERDA | 0 | 0 | 0 | 0 | 0 | 0,00
|  | MAÑANA: | DIRECTOS | 9 | 308 | 24 | 13 | 393 | 100
|  | 08:00 - 08:30 | DERECHA | 0 | 0 | 0 | 0 | 0 | 0,00
|  |  | IZQUIERDA | 0 | 0 | 0 | 0 | 0 | 0,00
|  | MEDIO DÍA: | DIRECTOS | 5 | 281 | 22 | 26 | 392.5 | 100
|  | 11:30 - 12:00 | DERECHA | 0 | 0 | 0 | 0 | 0 | 0,00
|  |  | IZQUIERDA | 0 | 0 | 0 | 0 | 0 | 0,00
|  | TARDE: | DIRECTOS | 6 | 373 | 29 | 14 | 469 | 100
|  | 17:30 - 18:00 | DERECHA | 0 | 0 | 0 | 0 | 0 | 0,00
3 (OCC-OR) |  |  | IZQUIERDA | 0 | 0 | 0 | 0 | 0 | 0,00
|  | MAÑANA: | DIRECTOS | 0 | 0 | 0 | 0 | 0 | 0,00
|  | 08:30 - 09:00 | DERECHA | 0 | 0 | 0 | 0 | 0 | 0,00
|  |  | IZQUIERDA | 0 | 0 | 0 | 0 | 0 | 0,00
|  | MEDIO DÍA: | DIRECTOS | 0 | 0 | 0 | 0 | 0 | 0,00
|  | 12:00 - 12:30 | DERECHA | 0 | 0 | 0 | 0 | 0 | 0,00
|  |  | IZQUIERDA | 0 | 0 | 0 | 0 | 0 | 0,00
|  | TARDE: | DIRECTOS | 0 | 0 | 0 | 0 | 0 | 0,00
|  | 18:00 - 18:30 | DERECHA | 0 | 0 | 0 | 0 | 0 | 0,00
4 (OR-OCC) | 3 |  | IZQUIERDA | 2 | 60 | 0 | 1 | 63.5 | 12.9196
|  | MAÑANA: | DIRECTOS | 23 | 331 | 7 | 5 | 369 | 75.0763
|  | 09:00 - 09:30 | DERECHA | 1 | 56 | 0 | 1 | 59 | 12.0041
|  |  | IZQUIERDA | 1 | 96 | 0 | 0 | 96.5 | 18.0881
|  | MEDIO DÍA: | DIRECTOS | 21 | 329 | 6 | 3 | 359 | 67.2915
|  | 12:30 - 13:00 | DERECHA | 2 | 70 | 1 | 2 | 78 | 14.6204
|  |  | IZQUIERDA | 2 | 93 | 0 | 1 | 96.5 | 16.1506
|  | TARDE: | DIRECTOS | 16 | 403 | 6 | 4 | 433 | 72.4686
|  | 18:30 - 19:00 | DERECHA | 2 | 62 | 0 | 2 | 68 | 11.3808
OBSERVACIONES:

## DIAGRAMA DE VOL
CONTRATO DE CONCESION DE AMOBLAMIENTO URBANO
SISTEMA DE SEMAFIRIZACION
VOLUMENES VEHICULARES DE INTERSECCION SEMAFORIZADA
CIUDAD |  | BARRANQUILLA | [8 empty] | INTERSECCIÓN |  |  | CALLE 45 X CARRERA 45 | [6 empty] | Nº EXTERNO |  |  | 2135 | [7 empty] | FECHA |  | 2021-01-20
|  |  | MAÑANA | [14 empty] | MEDIO DIA | [13 empty] | TARDE
TIEMPO | 7:45 | 8:00 | 8:15 | 8:30 | 8:45 | 9:00 | 9:15 | 9:30 | 9:45 | 10:00 |  | 11:15 | 11:30 | 11:45 | 12:00 | 12:15 | 12:30 | 12:45 | 13:00 | 13:15 | 13:30 | 13:45 | 14:00 | 14:15 | 14:30 | 14:45 | 15:00 | 16:15 | 16:30 | 16:45 | 17:00 | 17:15 | 17:30 | 17:45 | 18:00 | 18:15 | 18:30 | 18:45 | 19:00 | 7:45 | 8:00 | 8:15 | 8:30 | 8:45 | 9:00 | 9:15 | 9:30 | 9:45 | 10:00 | 11:15 | 11:30 | 11:45 | 12:00 | 12:15 | 12:30 | 12:45 | 13:00 | 13:15 | 13:30 | 13:45 | 14:00 | 14:15 | 14:30 | 14:45 | 15:00 | 16:15 | 16:30 | 16:45 | 17:00 | 17:15 | 17:30 | 17:45 | 18:00 | 18:15 | 18:30 | 18:45 | 19:00
[19 empty] | GRUPO |  | 1 | [21 empty] | 771 | 792 | 752.5 | 743 | 677 | 671 | 659.5 |  |  |  | 686 | 693.5 | 697 | 692 | 675.5 | 636 | 596 | 602 | 627.5 | 651 | 695.5 | 732.5 | 748 |  |  |  | 931.5 | 700.5 | 455 | 216.5 | 0 | 0 | 0 | 0 | 0
VOL-15MIN | 161 | 196 | 175.5 | 238.5 | 182 | 156.5 | 166 | 172.5 | 176 | 145 |  | 179 | 177 | 161 | 169 | 186.5 | 180.5 | 156 | 152.5 | 147 | 140.5 | 162 | 178 | 170.5 | 185 | 199 | 193.5 | 231 | 245.5 | 238.5 | 216.5 | 0 | 0 | 0 | 0 | 0 | 0 | 0 | 0
VOL-HORA |  |  |  | 771 | 792 | 752.5 | 743 | 677 | 671 | 659.5 |  |  |  |  | 686 | 693.5 | 697 | 692 | 675.5 | 636 | 596 | 602 | 627.5 | 651 | 695.5 | 732.5 | 748 |  |  |  | 931.5 | 700.5 | 455 | 216.5 | 0 | 0 | 0 | 0 | 0
MOV DIRC |  | IZQ | 0% |  | DIR | 87.85% |  | DER | 12.15% |  |  |  |  | IZQ | 0% |  |  |  | DIR | 92.65% |  |  |  | DER | 7.355% |  |  |  | IZQ | 0% |  |  |  | DIR | 88.18% |  |  | DER | 11.82%
VOL MAX | 792 | IZQ | 0 |  | DIR | 695.7867 |  | DER | 96.2133 |  |  | 748 |  | IZQ | 0 |  |  |  | DIR | 692.9858 |  |  |  | DER | 55.0142 |  |  | 931.5 | IZQ | 0 |  |  |  | DIR | 821.4322 |  |  | DER | 110.0678
[19 empty] | GRUPO |  | 2
VOL-15MIN | 254.5 | 241.5 | 219 | 174 | 170 | 178 | 186.5 | 182 | 171.5 | 176.5 |  | 178 | 165 | 164 | 166 | 153 | 150.5 | 182 | 169.5 | 142.5 | 149 | 179.5 | 185.5 | 196 | 203.5 | 183.5 | 238.5 | 174 | 206 | 238 | 231 | 0 | 0 | 0 | 0 | 0 | 0 | 0 | 0 |  |  |  | 889 | 804.5 | 741 | 708.5 | 716.5 | 718 | 716.5 |  |  |  | 673 | 648 | 633.5 | 651.5 | 655 | 644.5 | 643 | 640.5 | 656.5 | 710 | 764.5 | 768.5 | 821.5 |  |  |  | 849 | 675 | 469 | 231 | 0 | 0 | 0 | 0 | 0
VOL-HORA |  |  |  | 889 | 804.5 | 741 | 708.5 | 716.5 | 718 | 716.5 |  |  |  |  | 673 | 648 | 633.5 | 651.5 | 655 | 644.5 | 643 | 640.5 | 656.5 | 710 | 764.5 | 768.5 | 821.5 |  |  |  | 849 | 675 | 469 | 231 | 0 | 0 | 0 | 0 | 0 |  |  |  | 891 | 887 | 888 | 848.5 | 845.5 | 860 | 874.5 |  |  |  | 1084 | 1111 | 1182 | 1148.5 | 1104.5 | 1058 | 985.5 | 935 | 866 | 877 | 889.5 | 929 | 1038.5 |  |  |  | 966 | 867 | 597.5 | 295 | 0 | 0 | 0 | 0 | 0
MOV DIRC |  | IZQ | 0% |  | DIR | 100% |  | DER | 0% |  |  |  |  | IZQ | 0% |  |  |  | DIR | 100% |  |  |  | DER | 0% |  |  |  | IZQ | 0% |  |  |  | DIR | 100% |  |  | DER | 0% |  |  |  | 0 | 0 | 0 | 0 | 0 | 0 | 0 |  |  |  | 0 | 0 | 0 | 0 | 0 | 0 | 0 | 0 | 0 | 0 | 0 | 0 | 0 |  |  |  | 0 | 0 | 0 | 0 | 0 | 0 | 0 | 0 | 0
VOL MAX | 889 | IZQ | 0 |  | DIR | 889 |  | DER | 0 |  |  | 821.5 |  | IZQ | 0 |  |  |  | DIR | 821.5 |  |  |  | DER | 0 |  |  | 849 | IZQ | 0 |  |  |  | DIR | 849 |  |  | DER | 0
[19 empty] | GRUPO |  | 3 | [21 empty] | 2551 | 2483.5 | 2381.5 | 2300 | 2239 | 2249 | 2250.5 |  |  |  | 2443 | 2452.5 | 2512.5 | 2492 | 2435 | 2338.5 | 2224.5 | 2177.5 | 2150 | 2238 | 2349.5 | 2430 | 2608 |  |  |  | 2746.5 | 2242.5 | 1521.5 | 742.5 | 0 | 0 | 0 | 0 | 0
VOL-15MIN
VOL-HORA |  |  |  | 0 | 0 | 0 | 0 | 0 | 0 | 0 |  |  |  |  | 0 | 0 | 0 | 0 | 0 | 0 | 0 | 0 | 0 | 0 | 0 | 0 | 0 |  |  |  | 0 | 0 | 0 | 0 | 0 | 0 | 0 | 0 | 0
MOV DIRC |  | IZQ | 0% |  | DIR | 0% |  | DER | 0% |  |  |  |  | IZQ | 0% |  |  |  | DIR | 0% |  |  |  | DER | 0% |  |  |  | IZQ | 0% |  |  |  | DIR | 0% |  |  | DER | 0%
[19 empty] | GRUPO |  | 4
VOL-15MIN | 222.5 | 214 | 234.5 | 220 | 218.5 | 215 | 195 | 217 | 233 | 229.5 |  | 256 | 246.5 | 290 | 291.5 | 283 | 317.5 | 256.5 | 247.5 | 236.5 | 245 | 206 | 178.5 | 247.5 | 257.5 | 245.5 | 288 | 99 | 269.5 | 302.5 | 295 | 0 | 0 | 0 | 0 | 0 | 0 | 0 | 0
VOL-HORA |  |  |  | 891 | 887 | 888 | 848.5 | 845.5 | 860 | 874.5 |  |  |  |  | 1084 | 1111 | 1182 | 1148.5 | 1104.5 | 1058 | 985.5 | 935 | 866 | 877 | 889.5 | 929 | 1038.5 |  |  |  | 966 | 867 | 597.5 | 295 | 0 | 0 | 0 | 0 | 0
MOV DIRC |  | IZQ | 12.92% |  | DIR | 75.08% |  | DER | 12% |  |  |  |  | IZQ | 18.09% |  |  |  | DIR | 67.29% |  |  |  | DER | 14.62% |  |  |  | IZQ | 16.15% |  |  |  | DIR | 72.47% |  |  | DER | 11.38%
VOL MAX | 891 | IZQ | 115.1139 |  | DIR | 668.9298 |  | DER | 106.9563 |  |  | 1182 |  | IZQ | 213.8013 |  |  |  | DIR | 795.3852 |  |  |  | DER | 172.8135 |  |  | 966 | IZQ | 156.0151 |  |  |  | DIR | 700.0469 |  |  | DER | 109.9381
[19 empty] | GRUPO |  | TOTAL
VOL-15MIN | 638 | 651.5 | 629 | 632.5 | 570.5 | 549.5 | 547.5 | 571.5 | 580.5 | 551 |  | 613 | 588.5 | 615 | 626.5 | 622.5 | 648.5 | 594.5 | 569.5 | 526 | 534.5 | 547.5 | 542 | 614 | 646 | 628 | 720 | 504 | 721 | 779 | 742.5 | 0 | 0 | 0 | 0 | 0 | 0 | 0 | 0
VOL-HORA |  |  |  | 2551 | 2483.5 | 2381.5 | 2300 | 2239 | 2249 | 2250.5 |  |  |  |  | 2443 | 2452.5 | 2512.5 | 2492 | 2435 | 2338.5 | 2224.5 | 2177.5 | 2150 | 2238 | 2349.5 | 2430 | 2608 |  |  |  | 2746.5 | 2242.5 | 1521.5 | 742.5 | 0 | 0 | 0 | 0 | 0
s
Constru eñales
S.A.