## G-1
SDB
Formato Nº 4: VOLUMEN DE ARRIBOS
CONTRATO No. : |  |  |  | DE OBRA
DIRECCIÓN : |  |  | CALLE 45 X CARRERA 46 |  |  |  |  | CRUCE No. : |  |  | 4546 |  |  |  | GRUPO No. : |  |  | 1 (N-S)
AFORADOR : |  |  | IVAN FONSECA |  |  |  |  | No. CARRILES : |  |  | 2 |  |  |  | FECHA : |  |  | 2021-01-21
HORAS | VEHÍCULOS |  |  |  | TOTAL V. Eq. | TOTAL V. Eq/H | HORAS | VEHÍCULOS |  |  |  | TOTAL V. Eq. | TOTAL V. Eq/H | HORAS | VEHÍCULOS |  |  |  | TOTAL V. Eq. | TOTAL V. Eq/H
| M | A | B | C |  |  |  | M | A | B | C |  |  |  | M | A | B | C
7:30 7:45 | 1 | 135 | 2 | 2 | 144.5 |  | 11:45 12:00 | 6 | 130 | 0 | 11 | 160.5 | 646.5 | 16:00 16:15 | 6 | 142 | 0 | 8 | 165
7:45 8:00 | 4 | 164 | 1 | 3 | 175.5 |  | 12:00 12:15 | 4 | 119 | 0 | 10 | 146 | 599.5 | 16:15 16:30 | 10 | 148 | 1 | 11 | 182.5
8:00 8:15 | 2 | 145 | 2 | 7 | 167.5 |  | 12:15 12:30 | 7 | 146 | 0 | 11 | 177 | 601 | 16:30 16:45 | 4 | 143 | 3 | 10 | 176
8:15 8:30 | 7 | 143 | 3 | 8 | 172.5 | 660 | 12:30 12:45 | 8 | 128 | 0 | 7 | 149.5 | 633 | 16:45 17:00 | 3 | 135 | 0 | 6 | 151.5 | 675
8:30 8:45 | 1 | 116 | 1 | 10 | 143.5 | 659 | 12:45 13:00 | 4 | 115 | 0 | 4 | 127 | 599.5 | 17:00 17:15 |  |  |  |  | 0 | 510
8:45 9:00 | 8 | 134 | 1 | 5 | 152.5 | 636 | 13:00 13:15 | 5 | 120 | 0 | 5 | 135 | 588.5 | 17:15 17:30 |  |  |  |  | 0 | 327.5
9:00 9:15 | 3 | 93 | 0 | 13 | 127 | 595.5 | 13:15 13:30 | 3 | 114 | 0 | 6 | 130.5 | 542 | 17:30 17:45 |  |  |  |  | 0 | 151.5
9:15 9:30 | 6 | 121 | 0 | 8 | 144 | 567 | 13:30 13:45 | 8 | 110 | 0 | 7 | 131.5 | 524 | 17:45 18:00 |  |  |  |  | 0 | 0
9:30 9:45 | 8 | 128 | 1 | 12 | 164 | 587.5 | 13:45 14:00 | 6 | 105 | 0 | 8 | 128 | 525 | 18:00 18:15 |  |  |  |  | 0 | 0
9:45 10:00 | 4 | 123 | 1 | 8 | 147 | 582 | 14:00 14:15 | 3 | 108 | 0 | 9 | 132 | 522 | 18:15 18:30 |  |  |  |  | 0 | 0
11:00 11:15 | 7 | 147 | 0 | 17 | 193 |  | 14:15 14:30 | 4 | 143 | 0 | 7 | 162.5 | 554 | 18:30 18:45 |  |  |  |  | 0 | 0
11:15 11:30 | 4 | 136 | 0 | 15 | 175.5 |  | 14:30 14:45 | 7 | 133 | 0 | 11 | 164 | 586.5 | 18:45 19:00 |  |  |  |  | 0 | 0
11:30 11:45 | 1 | 97 | 0 | 8 | 117.5 |  | 14:45 15:00 | 6 | 131 | 0 | 17 | 176.5 | 635
MAÑANA |  | VOLUMEN MÁX = |  |  |  | 660 | MEDIO DÍA |  | VOLUMEN MÁX = |  |  |  | 646.5 | TARDE |  | VOLUMEN MÁX = |  |  |  | 675
|  | HORA MAX VOL |  |  | 7:30 - 8:30 |  |  |  | HORA MAX VOL |  |  | 11:00 - 12:00 |  |  |  | HORA MAX VOL |  |  | 16:00 - 17:00
OBSERVACIONES:
11:00 11:15
11:15 11:30
11:30 11:45
11:45 12:00
12:00 12:15
12:15 12:30
12:30 12:45
12:45 13:00
13:00 13:15
13:15 13:30
13:30 13:45
13:45 14:00
14:00 14:15
14:15 14:30
14:30 14:45
14:45 15:00

## G-2
SDB
Formato Nº 4: VOLUMEN DE ARRIBOS
CONTRATO No. : |  |  |  | DE OBRA
DIRECCIÓN : |  |  | CALLE 45 X CARRERA 46 |  |  |  |  | CRUCE No. : |  |  | 4546 |  |  |  | GRUPO No. : |  |  | 2 (S-N)
AFORADOR : |  |  | ADOLFREDO FLOREZ |  |  |  |  | No. CARRILES : |  |  | 3 |  |  |  | FECHA : |  |  | 2021-01-21
HORAS | VEHÍCULOS |  |  |  | TOTAL V. Eq. | TOTAL V. Eq/H | HORAS | VEHÍCULOS |  |  |  | TOTAL V. Eq. | TOTAL V. Eq/H | HORAS | VEHÍCULOS |  |  |  | TOTAL V. Eq. | TOTAL V. Eq/H
| M | A | B | C |  |  |  | M | A | B | C |  |  |  | M | A | B | C
7:30 7:45 | 5 | 241 | 13 | 9 | 292 |  | 11:45 12:00 | 2 | 180 | 8 | 12 | 227 | 862.5 | 16:00 16:15 | 8 | 184 | 16 | 14 | 255
7:45 8:00 | 2 | 233 | 16 | 11 | 293.5 |  | 12:00 12:15 | 4 | 145 | 10 | 9 | 189.5 | 840 | 16:15 16:30 | 10 | 244 | 17 | 10 | 308
8:00 8:15 | 10 | 237 | 19 | 9 | 302.5 |  | 12:15 12:30 | 2 | 185 | 8 | 14 | 237 | 882 | 16:30 16:45 | 7 | 211 | 13 | 9 | 263
8:15 8:30 | 5 | 188 | 10 | 12 | 240.5 | 1128.5 | 12:30 12:45 | 3 | 210 | 6 | 10 | 248.5 | 902 | 16:45 17:00 | 5 | 181 | 9 | 7 | 219 | 1045 |  | 212.5
8:30 8:45 | 2 | 235 | 17 | 7 | 287.5 | 1124 | 12:45 13:00 | 2 | 188 | 9 | 8 | 227 | 902 | 17:00 17:15 |  |  |  |  | 0 | 790 |  | 226
8:45 9:00 | 3 | 186 | 11 | 13 | 242 | 1072.5 | 13:00 13:15 | 4 | 185 | 4 | 8 | 215 | 927.5 | 17:15 17:30 |  |  |  |  | 0 | 482 |  | 233.5
9:00 9:15 | 5 | 214 | 18 | 11 | 280 | 1050 | 13:15 13:30 | 2 | 176 | 8 | 6 | 208 | 898.5 | 17:30 17:45 |  |  |  |  | 0 | 219 |  | 234
9:15 9:30 | 2 | 178 | 9 | 14 | 232 | 1041.5 | 13:30 13:45 | 3 | 148 | 7 | 8 | 183.5 | 833.5 | 17:45 18:00 |  |  |  |  | 0 | 0 |  | 248
9:30 9:45 | 4 | 196 | 15 | 12 | 258 | 1012 | 13:45 14:00 | 3 | 159 | 9 | 7 | 196 | 802.5 | 18:00 18:15 |  |  |  |  | 0 | 0 |  | 248
9:45 10:00 | 6 | 183 | 14 | 13 | 246.5 | 1016.5 | 14:00 14:15 | 7 | 171 | 11 | 6 | 211.5 | 799 | 18:15 18:30 |  |  |  |  | 0 | 0 |  | 262
11:00 11:15 | 5 | 166 | 8 | 11 | 212 |  | 14:15 14:30 | 6 | 177 | 12 | 9 | 226.5 | 817.5 | 18:30 18:45 |  |  |  |  | 0 | 0 |  | 275
11:15 11:30 | 5 | 161 | 7 | 7 | 195 |  | 14:30 14:45 | 5 | 184 | 11 | 13 | 241 | 875 | 18:45 19:00 |  |  |  |  | 0 | 0 |  | 276
11:30 11:45 | 2 | 177 | 9 | 13 | 228.5 |  | 14:45 15:00 | 5 | 159 | 9 | 12 | 209.5 | 888.5
MAÑANA |  | VOLUMEN MÁX = |  |  |  | 1128.5 | MEDIO DÍA |  | VOLUMEN MÁX = |  |  |  | 927.5 | TARDE |  | VOLUMEN MÁX = |  |  |  | 1045
|  | HORA MAX VOL |  |  | 7:30 - 8:30 |  |  |  | HORA MAX VOL |  |  | 12:15 - 13:15 |  |  |  | HORA MAX VOL |  |  | 16:00 - 17:00
OBSERVACIONES:
11:00 11:15
11:15 11:30
11:30 11:45
11:45 12:00
12:00 12:15
12:15 12:30
12:30 12:45
12:45 13:00
13:00 13:15
13:15 13:30
13:30 13:45
13:45 14:00
14:00 14:15
14:15 14:30
14:30 14:45
14:45 15:00

## G-3
SDB
Formato Nº 4: VOLUMEN DE ARRIBOS
CONTRATO No. : |  |  |  | DE OBRA
DIRECCIÓN : |  |  | CALLE 45 X CARRERA 46 |  |  |  |  | CRUCE No. : |  |  | 4546 |  |  |  | GRUPO No. : |  |  | 3 (OCC-OR)
AFORADOR : |  |  | GEOVANNIS GONZALEZ |  |  |  |  | No. CARRILES : |  |  | 3 |  |  |  | FECHA : |  |  | 2021-01-21
HORAS | VEHÍCULOS |  |  |  | TOTAL V. Eq. | TOTAL V. Eq/H | HORAS | VEHÍCULOS |  |  |  | TOTAL V. Eq. | TOTAL V. Eq/H | HORAS | VEHÍCULOS |  |  |  | TOTAL V. Eq. | TOTAL V. Eq/H
| M | A | B | C |  |  |  | M | A | B | C |  |  |  | M | A | B | C
7:30 7:45 | 2 | 62 | 12 | 0 | 87 |  | 11:45 12:00 | 5 | 58 | 9 | 4 | 88.5 | 621 | 16:00 16:15 | 6 | 54 | 13 | 2 | 88 |  |  |  | 11:15 - 12:15 | 803.5
7:45 8:00 | 1 | 91 | 15 | 0 | 121.5 |  | 12:00 12:15 | 2 | 60 | 5 | 0 | 71 | 536 | 16:15 16:30 | 2 | 33 | 15 | 1 | 66.5 |  |  |  | 13:45 - 14:45 | 804.5
8:00 8:15 | 1 | 70 | 12 | 2 | 99.5 |  | 12:15 12:30 | 3 | 41 | 5 | 0 | 52.5 | 398 | 16:30 16:45 | 1 | 44 | 13 | 0 | 70.5 |  |  |  | 11:00 - 12:00 | 810
8:15 8:30 | 1 | 62 | 14 | 1 | 93 | 401 | 12:30 12:45 | 2 | 53 | 8 | 0 | 70 | 282 | 16:45 17:00 | 2 | 65 | 16 | 2 | 103 | 328 | 8:00 - 9:00 | 917 | 12:30 - 13:30 | 810.5 | 16:00 - 17:00 | 0
8:30 8:45 | 1 | 67 | 12 | 2 | 96.5 | 410.5 | 12:45 13:00 | 1 | 44 | 7 | 0 | 58.5 | 252 | 17:00 17:15 |  |  |  |  | 0 | 240 | 8:30 - 9:30 | 927.5 | 12:00 - 13:00 | 813 | 16:15 - 17:15 | 0
8:45 9:00 | 2 | 62 | 8 | 0 | 79 | 368 | 13:00 13:15 | 2 | 45 | 5 | 0 | 56 | 237 | 17:15 17:30 |  |  |  |  | 0 | 173.5 | 7:45 - 8:45 | 941.5 | 12:15 - 13:15 | 813.5 | 16:30 - 17:30 | 0
9:00 9:15 | 0 | 49 | 11 | 1 | 73.5 | 342 | 13:15 13:30 | 1 | 51 | 6 | 0 | 63.5 | 248 | 17:30 17:45 |  |  |  |  | 0 | 103 | 7:30 - 8:30 | 942 | 14:00 - 15:00 | 814 | 16:45 - 17:45 | 0
9:15 9:30 | 3 | 63 | 13 | 2 | 95.5 | 344.5 | 13:30 13:45 | 4 | 57 | 5 | 0 | 69 | 247 | 17:45 18:00 |  |  |  |  | 0 | 0 | 8:15 - 9:15 | 946 | 11:45 - 12:45 | 816.5 | 17:00 - 18:00 | 0
9:30 9:45 | 4 | 53 | 11 | 0 | 77 | 325 | 13:45 14:00 | 2 | 42 | 9 | 0 | 61 | 249.5 | 18:00 18:15 |  |  |  |  | 0 | 0 | 8:45 - 9:45 | 963 | 11:30 - 12:30 | 817.5 | 17:15 - 18:15 | 0
9:45 10:00 | 1 | 44 | 13 | 1 | 73 | 319 | 14:00 14:15 | 6 | 47 | 5 | 1 | 62.5 | 256 | 18:15 18:30 |  |  |  |  | 0 | 0 | 9:00 - 10:00 | 967 | 13:15 - 14:15 | 826 | 17:30 - 18:30 | 0
11:00 11:15 | 0 | 52 | 52 | 0 | 156 |  | 14:15 14:30 | 2 | 67 | 6 | 0 | 80 | 272.5 | 18:30 18:45 |  |  |  |  | 0 | 0 |  |  | 13:30 - 14:30 | 830 | 17:45 - 18:45 | 0
11:15 11:30 | 4 | 62 | 62 | 1 | 190.5 |  | 14:30 14:45 | 2 | 55 | 7 | 2 | 75 | 278.5 | 18:45 19:00 |  |  |  |  | 0 | 0 |  |  | 12:45 - 13:45 | 839.5 | 18:00 - 19:00 | 0
11:30 11:45 | 3 | 59 | 59 | 3 | 186 |  | 14:45 15:00 | 2 | 51 | 5 | 1 | 64.5 | 282 | [9 empty] | 13:00 - 14:00 | 845.5
MAÑANA |  | VOLUMEN MÁX = |  |  |  | 410.5 | MEDIO DÍA |  | VOLUMEN MÁX = |  |  |  | 621 | TARDE |  | VOLUMEN MÁX = |  |  |  | 328
|  | HORA MAX VOL |  |  | 7:45 - 8:45 |  |  |  | HORA MAX VOL |  |  | 11:00 - 12:00 |  |  |  | HORA MAX VOL |  |  | 16:00 - 17:00 |  |  |  | HORA MAX VOL
OBSERVACIONES:
11:00 11:15
11:15 11:30
11:30 11:45
11:45 12:00
12:00 12:15
12:15 12:30
12:30 12:45
12:45 13:00
13:00 13:15
13:15 13:30
13:30 13:45
13:45 14:00
14:00 14:15
14:15 14:30
14:30 14:45
14:45 15:00

## G-4
SDB
Formato Nº 4: VOLUMEN DE ARRIBOS
CONTRATO No. : |  |  |  | DE OBRA
DIRECCIÓN : |  |  | CALLE 45 X CARRERA 46 |  |  |  |  | CRUCE No. : |  |  | 4546 |  |  |  | GRUPO No. : |  |  | 4(OR-OCC)
AFORADOR : |  |  | JHONY NAVARRO |  |  |  |  | No. CARRILES : |  |  | 2 |  |  |  | FECHA : |  |  | 2021-01-21
HORAS | VEHÍCULOS |  |  |  | TOTAL V. Eq. | TOTAL V. Eq/H | HORAS | VEHÍCULOS |  |  |  | TOTAL V. Eq. | TOTAL V. Eq/H | HORAS | VEHÍCULOS |  |  |  | TOTAL V. Eq. | TOTAL V. Eq/H
| M | A | B | C |  |  |  | M | A | B | C |  |  |  | M | A | B | C
7:30 7:45 | 1 | 33 | 4 | 1 | 44 |  | 11:45 12:00 | 1 | 46 | 4 | 3 | 62 | 192.5 | 16:00 16:15 | 1 | 31 | 4 | 0 | 39.5 |  |  |  | 12:45 - 13:45 | 929.5
7:45 8:00 | 0 | 40 | 4 | 0 | 48 |  | 12:00 12:15 | 5 | 46 | 4 | 0 | 56.5 | 209 | 16:15 16:30 | 2 | 50 | 7 | 0 | 65 |  |  |  | 12:00 - 13:00 | 932.5
8:00 8:15 | 1 | 39 | 5 | 0 | 49.5 |  | 12:15 12:30 | 3 | 47 | 3 | 2 | 59.5 | 226.5 | 16:30 16:45 | 1 | 50 | 4 | 2 | 63.5 |  |  |  | 12:30 - 13:30 | 944.5
8:15 8:30 | 5 | 30 | 4 | 0 | 40.5 | 182 | 12:30 12:45 | 1 | 39 | 3 | 1 | 48 | 226 | 16:45 17:00 | 1 | 48 | 5 | 1 | 61 | 229 | 9:00 - 10:00 | 1077.5 | 12:15 - 13:15 | 950 | 16:00 - 17:00 | 0
8:30 8:45 | 2 | 38 | 5 | 1 | 51.5 | 189.5 | 12:45 13:00 | 1 | 37 | 3 | 0 | 43.5 | 207.5 | 17:00 17:15 |  |  |  |  | 0 | 189.5 | 8:45 - 9:45 | 1084 | 11:30 - 12:30 | 986 | 16:15 - 17:15 | 0
8:45 9:00 | 1 | 45 | 4 | 2 | 58.5 | 200 | 13:00 13:15 | 2 | 32 | 2 | 1 | 39.5 | 190.5 | 17:15 17:30 |  |  |  |  | 0 | 124.5 | 8:30 - 9:30 | 1088 | 11:15 - 12:15 | 1007 | 16:30 - 17:30 | 0
9:00 9:15 | 1 | 31 | 2 | 0 | 35.5 | 186 | 13:15 13:30 | 1 | 35 | 1 | 2 | 42.5 | 173.5 | 17:30 17:45 |  |  |  |  | 0 | 61 | 8:15 - 9:15 | 1121.5 | 11:45 - 12:45 | 1015.5 | 16:45 - 17:45 | 0
9:15 9:30 | 1 | 45 | 6 | 1 | 60 | 205.5 | 13:30 13:45 | 1 | 31 | 3 | 0 | 37.5 | 163 | 17:45 18:00 |  |  |  |  | 0 | 0 | 8:00 - 9:00 | 1162.5 | 11:00 - 12:00 | 1028.5 | 17:00 - 18:00 | 0
9:30 9:45 | 0 | 40 | 4 | 1 | 50.5 | 204.5 | 13:45 14:00 | 3 | 36 | 4 | 0 | 45.5 | 165 | 18:00 18:15 |  |  |  |  | 0 | 0 | 7:45 - 8:45 | 1171 | 13:00 - 14:00 | 1031 | 17:15 - 18:15 | 0
9:45 10:00 | 1 | 34 | 5 | 0 | 44.5 | 190.5 | 14:00 14:15 | 3 | 30 | 3 | 1 | 40 | 165.5 | 18:15 18:30 |  |  |  |  | 0 | 0 | 7:30 - 8:30 | 1205.5 | 13:15 - 14:15 | 1036.5 | 17:30 - 18:30 | 0
11:00 11:15 | 2 | 33 | 3 | 0 | 40 |  | 14:15 14:30 | 2 | 44 | 5 | 1 | 57.5 | 180.5 | 18:30 18:45 |  |  |  |  | 0 | 0 |  |  | 13:30 - 14:30 | 1058.5 | 17:45 - 18:45 | 0
11:15 11:30 | 2 | 30 | 3 | 2 | 42 |  | 14:30 14:45 | 0 | 33 | 6 | 2 | 50 | 193 | 18:45 19:00 |  |  |  |  | 0 | 0 |  |  | 13:45 - 14:45 | 1091.5 | 18:00 - 19:00 | 0
11:30 11:45 | 4 | 34 | 5 | 1 | 48.5 |  | 14:45 15:00 | 4 | 33 | 8 | 1 | 53.5 | 201 | [9 empty] | 14:00 - 15:00 | 1132
MAÑANA |  | VOLUMEN MÁX = |  |  |  | 205.5 | MEDIO DÍA |  | VOLUMEN MÁX = |  |  |  | 226.5 | TARDE |  | VOLUMEN MÁX = |  |  |  | 229
|  | HORA MAX VOL |  |  | 8:30 - 9:30 |  |  |  | HORA MAX VOL |  |  | 11:30 - 12:30 |  |  |  | HORA MAX VOL |  |  | 16:00 - 17:00 |  |  |  | HORA MAX VOL
OBSERVACIONES:
11:00 11:15
11:15 11:30
11:30 11:45
11:45 12:00
12:00 12:15
12:15 12:30
12:30 12:45
12:45 13:00
13:00 13:15
13:15 13:30
13:30 13:45
13:45 14:00
14:00 14:15
14:15 14:30
14:30 14:45
14:45 15:00

## G-Totales
SDB
Formato Nº 7: VOLUMEN DE ARRIBOS TOTAL DE LA INTERSECCIÓN
CONTRATO No. : |  |  |  | DE OBRA
DIRECCIÓN : |  |  | CALLE 45 X CARRERA 46 |  |  |  |  | CRUCE No. : |  |  | 4546 |  |  |  | FECHA : |  |  | 2021-01-21
HORAS | VEHÍCULOS |  |  |  | TOTAL V. Eq. | TOTAL V. Eq/H | HORAS | VEHÍCULOS |  |  |  | TOTAL V. Eq. | TOTAL V. Eq/H | HORAS | VEHÍCULOS |  |  |  | TOTAL V. Eq. | TOTAL V. Eq/H
| M | A | B | C |  |  |  | M | A | B | C |  |  |  | M | A | B | C
7:30 7:45 | 9 | 471 | 31 | 12 | 567.5 |  | 11:45 12:00 | 14 | 414 | 21 | 30 | 538 | 2322.5 | 16:00 16:15 | 21 | 411 | 33 | 24 | 547.5 |  |  |  | 12:00 - 13:00 | 1745.5
7:45 8:00 | 7 | 528 | 36 | 14 | 638.5 |  | 12:00 12:15 | 15 | 370 | 19 | 19 | 463 | 2184.5 | 16:15 16:30 | 24 | 475 | 40 | 22 | 622 |  |  |  | 12:30 - 13:30 | 1755
8:00 8:15 | 14 | 491 | 38 | 18 | 619 |  | 12:15 12:30 | 15 | 419 | 16 | 27 | 526 | 2107.5 | 16:30 16:45 | 13 | 448 | 33 | 21 | 573 |  |  |  | 12:15 - 13:15 | 1763.5
8:15 8:30 | 18 | 423 | 31 | 21 | 546.5 | 2371.5 | 12:30 12:45 | 14 | 430 | 17 | 18 | 516 | 2043 | 16:45 17:00 | 11 | 429 | 30 | 16 | 534.5 | 2277 | 8:30 - 9:30 | 2015.5 | 12:45 - 13:45 | 1769 | 16:00 - 17:00 | 0
8:30 8:45 | 6 | 456 | 35 | 20 | 579 | 2383 | 12:45 13:00 | 8 | 384 | 19 | 12 | 456 | 1961 | 17:00 17:15 | 0 | 0 | 0 | 0 | 0 | 1729.5 | 9:00 - 10:00 | 2044.5 | 11:30 - 12:30 | 1803.5 | 16:15 - 17:15 | 0
8:45 9:00 | 14 | 427 | 24 | 20 | 532 | 2276.5 | 13:00 13:15 | 13 | 382 | 11 | 14 | 445.5 | 1943.5 | 17:15 17:30 | 0 | 0 | 0 | 0 | 0 | 1107.5 | 8:45 - 9:45 | 2047 | 11:15 - 12:15 | 1810.5 | 16:30 - 17:30 | 0
9:00 9:15 | 9 | 387 | 31 | 25 | 516 | 2173.5 | 13:15 13:30 | 7 | 376 | 15 | 14 | 444.5 | 1862 | 17:30 17:45 | 0 | 0 | 0 | 0 | 0 | 534.5 | 8:15 - 9:15 | 2067.5 | 11:45 - 12:45 | 1832 | 16:45 - 17:45 | 0
9:15 9:30 | 12 | 407 | 28 | 25 | 531.5 | 2158.5 | 13:30 13:45 | 16 | 346 | 15 | 15 | 421.5 | 1767.5 | 17:45 18:00 | 0 | 0 | 0 | 0 | 0 | 0 | 8:00 - 9:00 | 2079.5 | 11:00 - 12:00 | 1838.5 | 17:00 - 18:00 | 0
9:30 9:45 | 16 | 417 | 31 | 25 | 549.5 | 2129 | 13:45 14:00 | 14 | 342 | 22 | 15 | 430.5 | 1742 | 18:00 18:15 | 0 | 0 | 0 | 0 | 0 | 0 | 7:45 - 8:45 | 2112.5 | 13:15 - 14:15 | 1862.5 | 17:15 - 18:15 | 0
9:45 10:00 | 12 | 384 | 33 | 22 | 511 | 2108 | 14:00 14:15 | 19 | 356 | 19 | 17 | 446 | 1742.5 | 18:15 18:30 | 0 | 0 | 0 | 0 | 0 | 0 | 7:30 - 8:30 | 2147.5 | 13:00 - 14:00 | 1876.5 | 17:30 - 18:30 | 0
11:00 11:15 | 14 | 398 | 63 | 28 | 601 |  | 14:15 14:30 | 14 | 431 | 23 | 17 | 526.5 | 1824.5 | 18:30 18:45 | 0 | 0 | 0 | 0 | 0 | 0 |  |  | 13:30 - 14:30 | 1888.5 | 17:45 - 18:45 | 0
11:15 11:30 | 15 | 389 | 72 | 25 | 603 |  | 14:30 14:45 | 14 | 405 | 24 | 28 | 530 | 1933 | 18:45 19:00 | 0 | 0 | 0 | 0 | 0 | 0 |  |  | 13:45 - 14:45 | 1896 | 18:00 - 19:00 | 0
11:30 11:45 | 10 | 367 | 73 | 25 | 580.5 |  | 14:45 15:00 | 17 | 374 | 22 | 31 | 504 | 2006.5 | [9 empty] | 14:00 - 15:00 | 1946
MAÑANA |  | VOLUMEN MÁX = |  |  |  | 2383 | MEDIO DÍA |  | VOLUMEN MÁX = |  |  |  | 2322.5 | TARDE |  | VOLUMEN MÁX = |  |  |  | 2277
|  | HORA MAX VOL |  |  | 7:45 - 8:45 |  |  |  | HORA MAX VOL |  |  | 11:00 - 12:00 |  |  |  | HORA MAX VOL |  |  | 16:00 - 17:00 |  |  |  | HORA MAX VOL
OBSERVACIONES:
11:00 11:15
11:15 11:30
11:30 11:45
11:45 12:00
12:00 12:15
12:15 12:30
12:30 12:45
12:45 13:00
13:00 13:15
13:15 13:30
13:30 13:45
13:45 14:00
14:00 14:15
14:15 14:30
14:30 14:45
14:45 15:00

## DIRECCIONALIDAD
SDB
Formato Nº 5: Volumen vehicular direccional
CONTRATO No.: |  | DE OBRA
DIRECCIÓN : |  | CALLE 45 X CARRERA 46 |  |  |  |  | CRUCE No. : | 4546
AFORADOR: |  | IVAN FONSECA |  |  |  |  | FECHA : | 2021-01-21
GRUPO No. | No. CARRILES | PERIODO | MOVIMIENTO | MOTOS | AUTOS | BUS | CAMIÓN | TOTAL EQUIVAL. | % DIRECC.
|  |  |  | M | A | B | C
1 (N-S) | 2 |  | IZQUIERDA | 0 | 0 | 0 | 0 | 0 | 0,00
|  | MAÑANA: | DIRECTOS | 14 | 221 | 0 | 21 | 280.5 | 88.9065
|  | 07:30 - 08:00 | DERECHA | 2 | 24 | 0 | 4 | 35 | 11.0935
|  |  | IZQUIERDA | 0 | 0 | 0 | 0 | 0 | 0,00
|  | MEDIO DÍA: | DIRECTOS | 11 | 104 | 0 | 26 | 174.5 | 78.427
|  | 11:00 - 11:30 | DERECHA | 2 | 42 | 0 | 2 | 48 | 21.573
|  |  | IZQUIERDA | 0 | 0 | 0 | 0 | 0 | 0,00
|  | TARDE: | DIRECTOS | 7 | 231 | 3 | 16 | 280.5 | 85.6489
|  | 17:00 - 17:30 | DERECHA | 0 | 47 | 0 | 0 | 47 | 14.3511
2 (S-N) | 3 |  | IZQUIERDA | 0 | 0 | 12 | 0 | 0 | 0,00
|  | MAÑANA: | DIRECTOS | 11 | 326 | 1 | 27 | 27 | 90
|  | 08:00 - 08:30 | DERECHA | 3 | 48 | 8 | 3 | 3 | 10
|  |  | IZQUIERDA | 0 | 0 | 15 | 0 | 0 | 0,00
|  | MEDIO DÍA: | DIRECTOS | 7 | 310 | 1 | 25 | 25 | 100
|  | 11:30 - 12:00 | DERECHA | 3 | 33 | 4 | 0 | 0 | 0,00
|  |  | IZQUIERDA | 0 | 0 | 13 | 0 | 0 | 0,00
|  | TARDE: | DIRECTOS | 8 | 361 | 1 | 15 | 15 | 78.9474
|  | 17:30 - 18:00 | DERECHA | 4 | 31 | 8 | 4 | 4 | 21.0526
3 (OCC-OR) | 3 |  | IZQUIERDA | 0 | 0 | 0 | 0 | 0 | 0,00
|  | MAÑANA: | DIRECTOS | 7 | 87 | 5 | 3 | 108 | 60.5042
|  | 08:30 - 09:00 | DERECHA | 2 | 38 | 12 | 3 | 70.5 | 39.4958
|  |  | IZQUIERDA | 0 | 0 | 0 | 0 | 0 | 0,00
|  | MEDIO DÍA: | DIRECTOS | 2 | 82 | 5 | 2 | 98 | 70.2509
|  | 12:00 - 12:30 | DERECHA | 2 | 24 | 7 | 1 | 41.5 | 29.7491
|  |  | IZQUIERDA | 0 | 0 | 0 | 0 | 0 | 0,00
|  | TARDE: | DIRECTOS | 3 | 69 | 6 | 2 | 87.5 | 50.4323
|  | 18:00 - 18:30 | DERECHA | 0 | 40 | 23 | 0 | 86 | 49.5677
4 (OR-OCC) | 3 |  | IZQUIERDA | 2 | 0 | 4 | 0 | 9 | 7.3469
|  | MAÑANA: | DIRECTOS | 1 | 81 | 2 | 5 | 98 | 80
|  | 09:00 - 09:30 | DERECHA | 0 | 13 | 0 | 1 | 15.5 | 12.6531
|  |  | IZQUIERDA | 0 | 0 | 10 | 0 | 20 | 19.3237
|  | MEDIO DÍA: | DIRECTOS | 4 | 60 | 4 | 1 | 72.5 | 70.0483
|  | 12:30 - 13:00 | DERECHA | 0 | 6 | 0 | 2 | 11 | 10.628
|  |  | IZQUIERDA | 0 | 1 | 7 | 0 | 15 | 11.9522
|  | TARDE: | DIRECTOS | 2 | 83 | 2 | 2 | 93 | 74.1036
|  | 18:30 - 19:00 | DERECHA | 0 | 15 | 0 | 1 | 17.5 | 13.9442
OBSERVACIONES:

## DIAGRAMA DE VOL
CONTRATO DE CONCESION DE AMOBLAMIENTO URBANO
SISTEMA DE SEMAFIRIZACION
VOLUMENES VEHICULARES DE INTERSECCION SEMAFORIZADA
CIUDAD |  | BARRANQUILLA | [8 empty] | INTERSECCIÓN |  |  | CALLE 45 X CARRERA 46 | [6 empty] | Nº EXTERNO |  |  | 4546 | [7 empty] | FECHA |  | 2021-01-21
|  |  | MÑANA | [14 empty] | MEDIO DIA | [13 empty] | TARDE
TIEMPO | 7:45 | 8:00 | 8:15 | 8:30 | 8:45 | 9:00 | 9:15 | 9:30 | 9:45 | 10:00 |  | 11:15 | 11:30 | 11:45 | 12:00 | 12:15 | 12:30 | 12:45 | 13:00 | 13:15 | 13:30 | 13:45 | 14:00 | 14:15 | 14:30 | 14:45 | 15:00 | 16:15 | 16:30 | 16:45 | 17:00 | 17:15 | 17:30 | 17:45 | 18:00 | 18:15 | 18:30 | 18:45 | 19:00 | 7:45 | 8:00 | 8:15 | 8:30 | 8:45 | 9:00 | 9:15 | 9:30 | 9:45 | 10:00 | 11:15 | 11:30 | 11:45 | 12:00 | 12:15 | 12:30 | 12:45 | 13:00 | 13:15 | 13:30 | 13:45 | 14:00 | 14:15 | 14:30 | 14:45 | 15:00 | 16:15 | 16:30 | 16:45 | 17:00 | 17:15 | 17:30 | 17:45 | 18:00 | 18:15 | 18:30 | 18:45 | 19:00
[19 empty] | GRUPO |  | 1 | [21 empty] | 660 | 659 | 636 | 595.5 | 567 | 587.5 | 582 |  |  |  | 646.5 | 599.5 | 601 | 633 | 599.5 | 588.5 | 542 | 524 | 525 | 522 | 554 | 586.5 | 635 |  |  |  | 675 | 510 | 327.5 | 151.5 | 0 | 0 | 0 | 0 | 0
VOL-15MIN | 144.5 | 175.5 | 167.5 | 172.5 | 143.5 | 152.5 | 127 | 144 | 164 | 147 |  | 193 | 175.5 | 117.5 | 160.5 | 146 | 177 | 149.5 | 127 | 135 | 130.5 | 131.5 | 128 | 132 | 162.5 | 164 | 176.5 | 165 | 182.5 | 176 | 151.5 | 0 | 0 | 0 | 0 | 0 | 0 | 0 | 0
VOL-HORA |  |  |  | 660 | 659 | 636 | 595.5 | 567 | 587.5 | 582 |  |  |  |  | 646.5 | 599.5 | 601 | 633 | 599.5 | 588.5 | 542 | 524 | 525 | 522 | 554 | 586.5 | 635 |  |  |  | 675 | 510 | 327.5 | 151.5 | 0 | 0 | 0 | 0 | 0
MOV DIRC |  | IZQ | 0% |  | DIR | 88.91% |  | DER | 11.09% |  |  |  |  | IZQ | 0% |  |  |  | DIR | 78.43% |  |  |  | DER | 21.57% |  |  |  | IZQ | 0% |  |  |  | DIR | 85.65% |  |  | DER | 14.35%
VOL MAX | 660 | IZQ | 0 |  | DIR | 586.7829 |  | DER | 73.2171 |  |  | 646.5 |  | IZQ | 0 |  |  |  | DIR | 507.0303 |  |  |  | DER | 139.4697 |  |  | 675 | IZQ | 0 |  |  |  | DIR | 578.1298 |  |  | DER | 96.8702
[19 empty] | GRUPO |  | 2
VOL-15MIN | 292 | 293.5 | 302.5 | 240.5 | 287.5 | 242 | 280 | 232 | 258 | 246.5 |  | 212 | 195 | 228.5 | 227 | 189.5 | 237 | 248.5 | 227 | 215 | 208 | 183.5 | 196 | 211.5 | 226.5 | 241 | 209.5 | 255 | 308 | 263 | 219 | 0 | 0 | 0 | 0 | 0 | 0 | 0 | 0 |  |  |  | 1128.5 | 1124 | 1072.5 | 1050 | 1041.5 | 1012 | 1016.5 |  |  |  | 862.5 | 840 | 882 | 902 | 902 | 927.5 | 898.5 | 833.5 | 802.5 | 799 | 817.5 | 875 | 888.5 |  |  |  | 1045 | 790 | 482 | 219 | 0 | 0 | 0 | 0 | 0
VOL-HORA |  |  |  | 1128.5 | 1124 | 1072.5 | 1050 | 1041.5 | 1012 | 1016.5 |  |  |  |  | 862.5 | 840 | 882 | 902 | 902 | 927.5 | 898.5 | 833.5 | 802.5 | 799 | 817.5 | 875 | 888.5 |  |  |  | 1045 | 790 | 482 | 219 | 0 | 0 | 0 | 0 | 0 |  |  |  | 182 | 189.5 | 200 | 186 | 205.5 | 204.5 | 190.5 |  |  |  | 192.5 | 209 | 226.5 | 226 | 207.5 | 190.5 | 173.5 | 163 | 165 | 165.5 | 180.5 | 193 | 201 |  |  |  | 229 | 189.5 | 124.5 | 61 | 0 | 0 | 0 | 0 | 0
MOV DIRC |  | IZQ | 0% |  | DIR | 90% |  | DER | 10% |  |  |  |  | IZQ | 0% |  |  |  | DIR | 100% |  |  |  | DER | 0% |  |  |  | IZQ | 0% |  |  |  | DIR | 78.95% |  |  | DER | 21.05% |  |  |  | 401 | 410.5 | 368 | 342 | 344.5 | 325 | 319 |  |  |  | 621 | 536 | 398 | 282 | 252 | 237 | 248 | 247 | 249.5 | 256 | 272.5 | 278.5 | 282 |  |  |  | 328 | 240 | 173.5 | 103 | 0 | 0 | 0 | 0 | 0
VOL MAX | 1128.5 | IZQ | 0 |  | DIR | 1015.65 |  | DER | 112.85 |  |  | 927.5 |  | IZQ | 0 |  |  |  | DIR | 927.5 |  |  |  | DER | 0 |  |  | 1045 | IZQ | 0 |  |  |  | DIR | 825 |  |  | DER | 220
[19 empty] | GRUPO |  | 3 | [21 empty] | 2371.5 | 2383 | 2276.5 | 2173.5 | 2158.5 | 2129 | 2108 |  |  |  | 2322.5 | 2184.5 | 2107.5 | 2043 | 1961 | 1943.5 | 1862 | 1767.5 | 1742 | 1742.5 | 1824.5 | 1933 | 2006.5 |  |  |  | 2277 | 1729.5 | 1107.5 | 534.5 | 0 | 0 | 0 | 0 | 0
VOL-15MIN | 87 | 121.5 | 99.5 | 93 | 96.5 | 79 | 73.5 | 95.5 | 77 | 73 |  | 156 | 190.5 | 186 | 88.5 | 71 | 52.5 | 70 | 58.5 | 56 | 63.5 | 69 | 61 | 62.5 | 80 | 75 | 64.5 | 88 | 66.5 | 70.5 | 103 | 0 | 0 | 0 | 0 | 0 | 0 | 0 | 0
VOL-HORA |  |  |  | 401 | 410.5 | 368 | 342 | 344.5 | 325 | 319 |  |  |  |  | 621 | 536 | 398 | 282 | 252 | 237 | 248 | 247 | 249.5 | 256 | 272.5 | 278.5 | 282 |  |  |  | 328 | 240 | 173.5 | 103 | 0 | 0 | 0 | 0 | 0
MOV DIRC |  | IZQ | 0% |  | DIR | 60.5% |  | DER | 39.5% |  |  |  |  | IZQ | 0% |  |  |  | DIR | 70.25% |  |  |  | DER | 29.75% |  |  |  | IZQ | 0% |  |  |  | DIR | 50.43% |  |  | DER | 49.57%
VOL MAX | 410.5 | IZQ | 0 |  | DIR | 248.3697 |  | DER | 162.1303 |  |  | 621 |  | IZQ | 0 |  |  |  | DIR | 436.2581 |  |  |  | DER | 184.7419 |  |  | 328 | IZQ | 0 |  |  |  | DIR | 165.4179 |  |  | DER | 162.5821
[19 empty] | GRUPO |  | 4
VOL-15MIN | 44 | 48 | 49.5 | 40.5 | 51.5 | 58.5 | 35.5 | 60 | 50.5 | 44.5 |  | 40 | 42 | 48.5 | 62 | 56.5 | 59.5 | 48 | 43.5 | 39.5 | 42.5 | 37.5 | 45.5 | 40 | 57.5 | 50 | 53.5 | 39.5 | 65 | 63.5 | 61 | 0 | 0 | 0 | 0 | 0 | 0 | 0 | 0
VOL-HORA |  |  |  | 182 | 189.5 | 200 | 186 | 205.5 | 204.5 | 190.5 |  |  |  |  | 192.5 | 209 | 226.5 | 226 | 207.5 | 190.5 | 173.5 | 163 | 165 | 165.5 | 180.5 | 193 | 201 |  |  |  | 229 | 189.5 | 124.5 | 61 | 0 | 0 | 0 | 0 | 0
MOV DIRC |  | IZQ | 7.347% |  | DIR | 80% |  | DER | 12.65% |  |  |  |  | IZQ | 19.32% |  |  |  | DIR | 70.05% |  |  |  | DER | 10.63% |  |  |  | IZQ | 11.95% |  |  |  | DIR | 74.1% |  |  | DER | 13.94%
VOL MAX | 205.5 | IZQ | 15.098 |  | DIR | 164.4 |  | DER | 26.002 |  |  | 226.5 |  | IZQ | 43.7681 |  |  |  | DIR | 158.6594 |  |  |  | DER | 24.0725 |  |  | 229 | IZQ | 27.3705 |  |  |  | DIR | 169.6972 |  |  | DER | 31.9323
[19 empty] | GRUPO |  | TOTAL
VOL-15MIN | 567.5 | 638.5 | 619 | 546.5 | 579 | 532 | 516 | 531.5 | 549.5 | 511 |  | 601 | 603 | 580.5 | 538 | 463 | 526 | 516 | 456 | 445.5 | 444.5 | 421.5 | 430.5 | 446 | 526.5 | 530 | 504 | 547.5 | 622 | 573 | 534.5 | 0 | 0 | 0 | 0 | 0 | 0 | 0 | 0
VOL-HORA |  |  |  | 2371.5 | 2383 | 2276.5 | 2173.5 | 2158.5 | 2129 | 2108 |  |  |  |  | 2322.5 | 2184.5 | 2107.5 | 2043 | 1961 | 1943.5 | 1862 | 1767.5 | 1742 | 1742.5 | 1824.5 | 1933 | 2006.5 |  |  |  | 2277 | 1729.5 | 1107.5 | 534.5 | 0 | 0 | 0 | 0 | 0
s
Constru eñales
S.A.