## G-1
SDB
Formato Nº 4: VOLUMEN DE ARRIBOS
CONTRATO No. : |  |  |  | DE OBRA
DIRECCIÓN : |  |  | CL 41 - CR 8F |  |  |  |  | CRUCE No. : |  |  | 418F |  |  |  | GRUPO No. : |  |  | 1 (N-S)
AFORADOR : |  |  | ADOLFREDO FLOREZ |  |  |  |  | No. CARRILES : |  |  | 1 |  |  |  | FECHA : |  |  | 2021-02-24
HORAS | VEHÍCULOS |  |  |  | TOTAL V. Eq. | TOTAL V. Eq/H | HORAS | VEHÍCULOS |  |  |  | TOTAL V. Eq. | TOTAL V. Eq/H | HORAS | VEHÍCULOS |  |  |  | TOTAL V. Eq. | TOTAL V. Eq/H
| M | A | B | C |  |  |  | M | A | B | C |  |  |  | M | A | B | C
7:30 7:45 | 15 | 11 | 0 | 0 | 18.5 |  | 11:45 12:00 | 33 | 42 | 3 | 3 | 72 | 230.5 | 16:00 16:15 | 26 | 41 | 0 | 2 | 59
7:45 8:00 | 12 | 15 | 0 | 0 | 21 |  | 12:00 12:15 | 31 | 49 | 2 | 5 | 81 | 262 | 16:15 16:30 | 33 | 47 | 2 | 2 | 72.5
8:00 8:15 | 11 | 21 | 0 | 1 | 29 |  | 12:15 12:30 | 38 | 42 | 1 | 0 | 63 | 271.5 | 16:30 16:45 | 29 | 37 | 2 | 2 | 60.5
8:15 8:30 | 21 | 30 | 0 | 0 | 40.5 | 109 | 12:30 12:45 | 37 | 36 | 3 | 0 | 60.5 | 276.5 | 16:45 17:00 | 31 | 36 | 0 | 3 | 59 | 251
8:30 8:45 | 28 | 47 | 3 | 2 | 72 | 162.5 | 12:45 13:00 | 38 | 31 | 2 | 0 | 54 | 258.5 | 17:00 17:15 |  |  |  |  | 0 | 192
8:45 9:00 | 25 | 29 | 4 | 3 | 57 | 198.5 | 13:00 13:15 | 32 | 35 | 2 | 2 | 60 | 237.5 | 17:15 17:30 |  |  |  |  | 0 | 119.5
9:00 9:15 | 41 | 26 | 2 | 2 | 55.5 | 225 | 13:15 13:30 | 35 | 32 | 1 | 1 | 54 | 228.5 | 17:30 17:45 |  |  |  |  | 0 | 59
9:15 9:30 | 24 | 45 | 1 | 1 | 61.5 | 246 | 13:30 13:45 | 39 | 37 | 1 | 1 | 61 | 229 | 17:45 18:00 |  |  |  |  | 0 | 0
9:30 9:45 | 19 | 36 | 0 | 2 | 50.5 | 224.5 | 13:45 14:00 | 46 | 34 | 3 | 0 | 63 | 238 | 18:00 18:15 |  |  |  |  | 0 | 0
9:45 10:00 | 23 | 25 | 1 | 1 | 41 | 208.5 | 14:00 14:15 | 29 | 28 | 1 | 0 | 44.5 | 222.5 | 18:15 18:30 |  |  |  |  | 0 | 0
11:00 11:15 | 24 | 33 | 1 | 1 | 49.5 |  | 14:15 14:30 | 25 | 24 | 1 | 1 | 41 | 209.5 | 18:30 18:45 |  |  |  |  | 0 | 0
11:15 11:30 | 31 | 36 | 1 | 0 | 53.5 |  | 14:30 14:45 | 32 | 19 | 2 | 1 | 41.5 | 190 | 18:45 19:00 |  |  |  |  | 0 | 0
11:30 11:45 | 29 | 34 | 1 | 2 | 55.5 |  | 14:45 15:00 | 67 | 46 | 4 | 2 | 92.5 | 219.5
MAÑANA |  | VOLUMEN MÁX = |  |  |  | 246 | MEDIO DÍA |  | VOLUMEN MÁX = |  |  |  | 276.5 | TARDE |  | VOLUMEN MÁX = |  |  |  | 251
|  | HORA MAX VOL |  |  | 8:30 - 9:00 |  |  |  | HORA MAX VOL |  |  | 11:45 - 12:45 |  |  |  | HORA MAX VOL |  |  | 16:00 17:00
OBSERVACIONES:
11:00 11:15
11:15 11:30
11:30 11:45
11:45 12:00
12:00 12:15
12:15 12:30
12:30 12:45
12:45 13:00
13:00 13:15
13:15 13:30
13:30 13:45
13:45 14:00
14:00 14:15
14:15 14:30
14:30 14:45
14:45 15:00

## G-2
SDB
Formato Nº 4: VOLUMEN DE ARRIBOS
CONTRATO No. : |  |  |  | DE OBRA
DIRECCIÓN : |  |  | CL 41 - CR 8F |  |  |  |  | CRUCE No. : |  |  | 418F |  |  |  | GRUPO No. : |  |  | 2 (S-N)
AFORADOR : |  |  | JULIO VASQUEZ |  |  |  |  | No. CARRILES : |  |  | 1 |  |  |  | FECHA : |  |  | 2021-02-24
HORAS | VEHÍCULOS |  |  |  | TOTAL V. Eq. | TOTAL V. Eq/H | HORAS | VEHÍCULOS |  |  |  | TOTAL V. Eq. | TOTAL V. Eq/H | HORAS | VEHÍCULOS |  |  |  | TOTAL V. Eq. | TOTAL V. Eq/H
| M | A | B | C |  |  |  | M | A | B | C |  |  |  | M | A | B | C
7:30 7:45 | 11 | 16 | 2 | 0 | 25.5 |  | 11:45 12:00 | 44 | 34 | 2 | 0 | 60 | 200 | 16:00 16:15 | 16 | 21 | 2 | 1 | 35.5
7:45 8:00 | 14 | 20 | 3 | 0 | 33 |  | 12:00 12:15 | 36 | 31 | 5 | 2 | 64 | 218 | 16:15 16:30 | 26 | 30 | 2 | 1 | 49.5
8:00 8:15 | 19 | 33 | 5 | 1 | 55 |  | 12:15 12:30 | 41 | 27 | 3 | 0 | 53.5 | 231.5 | 16:30 16:45 | 33 | 34 | 3 | 0 | 56.5
8:15 8:30 | 36 | 29 | 9 | 0 | 65 | 178.5 | 12:30 12:45 | 30 | 15 | 2 | 0 | 34 | 211.5 | 16:45 17:00 | 28 | 26 | 2 | 1 | 46.5 | 188 |  | 212.5
8:30 8:45 | 41 | 25 | 6 | 0 | 57.5 | 210.5 | 12:45 13:00 | 19 | 20 | 2 | 0 | 33.5 | 185 | 17:00 17:15 |  |  |  |  | 0 | 152.5 |  | 226
8:45 9:00 | 38 | 36 | 7 | 1 | 71.5 | 249 | 13:00 13:15 | 15 | 22 | 2 | 0 | 33.5 | 154.5 | 17:15 17:30 |  |  |  |  | 0 | 103 |  | 233.5
9:00 9:15 | 44 | 38 | 2 | 3 | 71.5 | 265.5 | 13:15 13:30 | 16 | 25 | 1 | 0 | 35 | 136 | 17:30 17:45 |  |  |  |  | 0 | 46.5 |  | 234
9:15 9:30 | 32 | 37 | 3 | 1 | 61.5 | 262 | 13:30 13:45 | 24 | 21 | 2 | 0 | 37 | 139 | 17:45 18:00 |  |  |  |  | 0 | 0 |  | 248
9:30 9:45 | 30 | 30 | 0 | 1 | 47.5 | 252 | 13:45 14:00 | 38 | 25 | 1 | 1 | 48.5 | 154 | 18:00 18:15 |  |  |  |  | 0 | 0 |  | 248
9:45 10:00 | 28 | 33 | 3 | 1 | 55.5 | 236 | 14:00 14:15 | 32 | 32 | 2 | 1 | 54.5 | 175 | 18:15 18:30 |  |  |  |  | 0 | 0 |  | 262
11:00 11:15 | 17 | 31 | 2 | 1 | 46 |  | 14:15 14:30 | 26 | 29 | 2 | 0 | 46 | 186 | 18:30 18:45 |  |  |  |  | 0 | 0 |  | 275
11:15 11:30 | 14 | 29 | 2 | 0 | 40 |  | 14:30 14:45 | 38 | 33 | 2 | 1 | 58.5 | 207.5 | 18:45 19:00 |  |  |  |  | 0 | 0 |  | 276
11:30 11:45 | 33 | 27 | 4 | 1 | 54 |  | 14:45 15:00 | 39 | 35 | 2 | 0 | 58.5 | 217.5
MAÑANA |  | VOLUMEN MÁX = |  |  |  | 265.5 | MEDIO DÍA |  | VOLUMEN MÁX = |  |  |  | 231.5 | TARDE |  | VOLUMEN MÁX = |  |  |  | 188
|  | HORA MAX VOL |  |  | 8:15 - 9:15 |  |  |  | HORA MAX VOL |  |  | 11:30 - 12:30 |  |  |  | HORA MAX VOL |  |  | 16:00 - 17:00
OBSERVACIONES:
11:00 11:15
11:15 11:30
11:30 11:45
11:45 12:00
12:00 12:15
12:15 12:30
12:30 12:45
12:45 13:00
13:00 13:15
13:15 13:30
13:30 13:45
13:45 14:00
14:00 14:15
14:15 14:30
14:30 14:45
14:45 15:00

## G-3
SDB
Formato Nº 4: VOLUMEN DE ARRIBOS
CONTRATO No. : |  |  |  | DE OBRA
DIRECCIÓN : |  |  | CL 41 - CR 8F |  |  |  |  | CRUCE No. : |  |  | 418F |  |  |  | GRUPO No. : |  |  | 3 (OCC-OR)
AFORADOR : |  |  | GEOVANNIS GONZALEZ |  |  |  |  | No. CARRILES : |  |  | 1 |  |  |  | FECHA : |  |  | 2021-02-24
HORAS | VEHÍCULOS |  |  |  | TOTAL V. Eq. | TOTAL V. Eq/H | HORAS | VEHÍCULOS |  |  |  | TOTAL V. Eq. | TOTAL V. Eq/H | HORAS | VEHÍCULOS |  |  |  | TOTAL V. Eq. | TOTAL V. Eq/H
| M | A | B | C |  |  |  | M | A | B | C |  |  |  | M | A | B | C
7:30 7:45 | 1 | 0 | 0 | 0 | 0.5 |  | 11:45 12:00 | 0 | 0 | 0 | 0 | 0 | 7.5 | 16:00 16:15 | 0 | 0 | 0 | 0 | 0 |  |  |  | 11:15 - 12:15 | 803.5
7:45 8:00 | 1 | 1 | 0 | 0 | 1.5 |  | 12:00 12:15 | 1 | 1 | 0 | 0 | 1.5 | 8 | 16:15 16:30 | 2 | 0 | 0 | 0 | 1 |  |  |  | 13:45 - 14:45 | 804.5
8:00 8:15 | 1 | 0 | 0 | 0 | 0.5 |  | 12:15 12:30 | 1 | 1 | 0 | 0 | 1.5 | 6.5 | 16:30 16:45 | 0 | 1 | 0 | 0 | 1 |  |  |  | 11:00 - 12:00 | 810
8:15 8:30 | 1 | 1 | 0 | 0 | 1.5 | 4 | 12:30 12:45 | 0 | 0 | 0 | 0 | 0 | 3 | 16:45 17:00 | 1 | 1 | 0 | 0 | 1.5 | 3.5 | 8:00 - 9:00 | 917 | 12:30 - 13:30 | 810.5 | 16:00 - 17:00 | 0
8:30 8:45 | 1 | 2 | 0 | 0 | 2.5 | 6 | 12:45 13:00 | 1 | 0 | 0 | 0 | 0.5 | 3.5 | 17:00 17:15 |  |  |  |  | 0 | 3.5 | 8:30 - 9:30 | 927.5 | 12:00 - 13:00 | 813 | 16:15 - 17:15 | 0
8:45 9:00 | 0 | 0 | 0 | 0 | 0 | 4.5 | 13:00 13:15 | 1 | 0 | 0 | 0 | 0.5 | 2.5 | 17:15 17:30 |  |  |  |  | 0 | 2.5 | 7:45 - 8:45 | 941.5 | 12:15 - 13:15 | 813.5 | 16:30 - 17:30 | 0
9:00 9:15 | 2 | 0 | 0 | 0 | 1 | 5 | 13:15 13:30 | 1 | 0 | 0 | 0 | 0.5 | 1.5 | 17:30 17:45 |  |  |  |  | 0 | 1.5 | 7:30 - 8:30 | 942 | 14:00 - 15:00 | 814 | 16:45 - 17:45 | 0
9:15 9:30 | 2 | 0 | 0 | 1 | 3.5 | 7 | 13:30 13:45 | 3 | 0 | 0 | 0 | 1.5 | 3 | 17:45 18:00 |  |  |  |  | 0 | 0 | 8:15 - 9:15 | 946 | 11:45 - 12:45 | 816.5 | 17:00 - 18:00 | 0
9:30 9:45 | 1 | 1 | 0 | 0 | 1.5 | 6 | 13:45 14:00 | 1 | 2 | 0 | 0 | 2.5 | 5 | 18:00 18:15 |  |  |  |  | 0 | 0 | 8:45 - 9:45 | 963 | 11:30 - 12:30 | 817.5 | 17:15 - 18:15 | 0
9:45 10:00 | 4 | 3 | 0 | 0 | 5 | 11 | 14:00 14:15 | 3 | 2 | 0 | 0 | 3.5 | 8 | 18:15 18:30 |  |  |  |  | 0 | 0 | 9:00 - 10:00 | 967 | 13:15 - 14:15 | 826 | 17:30 - 18:30 | 0
11:00 11:15 | 0 | 1 | 0 | 0 | 1 |  | 14:15 14:30 | 1 | 0 | 0 | 0 | 0.5 | 8 | 18:30 18:45 |  |  |  |  | 0 | 0 |  |  | 13:30 - 14:30 | 830 | 17:45 - 18:45 | 0
11:15 11:30 | 2 | 2 | 0 | 0 | 3 |  | 14:30 14:45 | 0 | 1 | 0 | 0 | 1 | 7.5 | 18:45 19:00 |  |  |  |  | 0 | 0 |  |  | 12:45 - 13:45 | 839.5 | 18:00 - 19:00 | 0
11:30 11:45 | 3 | 2 | 0 | 0 | 3.5 |  | 14:45 15:00 | 0 | 2 | 0 | 0 | 2 | 7 | [9 empty] | 13:00 - 14:00 | 845.5
MAÑANA |  | VOLUMEN MÁX = |  |  |  | 11 | MEDIO DÍA |  | VOLUMEN MÁX = |  |  |  | 8 | TARDE |  | VOLUMEN MÁX = |  |  |  | 3.5
|  | HORA MAX VOL |  |  | 9:00 - 10:00 |  |  |  | HORA MAX VOL |  |  | 13:15 - 14:15 |  |  |  | HORA MAX VOL |  |  | 17:00 - 18:00 |  |  |  | HORA MAX VOL
OBSERVACIONES:
11:00 11:15
11:15 11:30
11:30 11:45
11:45 12:00
12:00 12:15
12:15 12:30
12:30 12:45
12:45 13:00
13:00 13:15
13:15 13:30
13:30 13:45
13:45 14:00
14:00 14:15
14:15 14:30
14:30 14:45
14:45 15:00

## G-4
SDB
Formato Nº 4: VOLUMEN DE ARRIBOS
CONTRATO No. : |  |  |  | DE OBRA
DIRECCIÓN : |  |  | CL 41 - CR 8F |  |  |  |  | CRUCE No. : |  |  | 418F |  |  |  | GRUPO No. : |  |  | 4(OR-OCC)
AFORADOR : |  |  | GEOVANNIS GONZALEZ |  |  |  |  | No. CARRILES : |  |  | 1 |  |  |  | FECHA : |  |  | 2021-02-24
HORAS | VEHÍCULOS |  |  |  | TOTAL V. Eq. | TOTAL V. Eq/H | HORAS | VEHÍCULOS |  |  |  | TOTAL V. Eq. | TOTAL V. Eq/H | HORAS | VEHÍCULOS |  |  |  | TOTAL V. Eq. | TOTAL V. Eq/H
| M | A | B | C |  |  |  | M | A | B | C |  |  |  | M | A | B | C
7:30 7:45 | 0 | 0 | 0 | 0 | 0 |  | 11:45 12:00 | 3 | 0 | 0 | 0 | 1.5 | 4 | 16:00 16:15 | 1 | 0 | 0 | 0 | 0.5 |  |  |  | 12:45 - 13:45 | 929.5
7:45 8:00 | 0 | 0 | 0 | 0 | 0 |  | 12:00 12:15 | 2 | 1 | 0 | 0 | 2 | 5 | 16:15 16:30 | 0 | 0 | 0 | 0 | 0 |  |  |  | 12:00 - 13:00 | 932.5
8:00 8:15 | 1 | 0 | 0 | 0 | 0.5 |  | 12:15 12:30 | 2 | 2 | 0 | 0 | 3 | 7.5 | 16:30 16:45 | 0 | 1 | 0 | 0 | 1 |  |  |  | 12:30 - 13:30 | 944.5
8:15 8:30 | 0 | 0 | 0 | 0 | 0 | 0.5 | 12:30 12:45 | 0 | 2 | 0 | 0 | 2 | 8.5 | 16:45 17:00 | 1 | 0 | 0 | 0 | 0.5 | 2 | 9:00 - 10:00 | 1077.5 | 12:15 - 13:15 | 950 | 16:00 - 17:00 | 0
8:30 8:45 | 0 | 0 | 0 | 0 | 0 | 0.5 | 12:45 13:00 | 0 | 1 | 0 | 0 | 1 | 8 | 17:00 17:15 |  |  |  |  | 0 | 1.5 | 8:45 - 9:45 | 1084 | 11:30 - 12:30 | 986 | 16:15 - 17:15 | 0
8:45 9:00 | 2 | 0 | 0 | 0 | 1 | 1.5 | 13:00 13:15 | 1 | 2 | 0 | 0 | 2.5 | 8.5 | 17:15 17:30 |  |  |  |  | 0 | 1.5 | 8:30 - 9:30 | 1088 | 11:15 - 12:15 | 1007 | 16:30 - 17:30 | 0
9:00 9:15 | 3 | 1 | 0 | 0 | 2.5 | 3.5 | 13:15 13:30 | 2 | 1 | 0 | 0 | 2 | 7.5 | 17:30 17:45 |  |  |  |  | 0 | 0.5 | 8:15 - 9:15 | 1121.5 | 11:45 - 12:45 | 1015.5 | 16:45 - 17:45 | 0
9:15 9:30 | 1 | 1 | 0 | 0 | 1.5 | 5 | 13:30 13:45 | 2 | 2 | 0 | 0 | 3 | 8.5 | 17:45 18:00 |  |  |  |  | 0 | 0 | 8:00 - 9:00 | 1162.5 | 11:00 - 12:00 | 1028.5 | 17:00 - 18:00 | 0
9:30 9:45 | 0 | 0 | 0 | 0 | 0 | 5 | 13:45 14:00 | 2 | 1 | 0 | 0 | 2 | 9.5 | 18:00 18:15 |  |  |  |  | 0 | 0 | 7:45 - 8:45 | 1171 | 13:00 - 14:00 | 1031 | 17:15 - 18:15 | 0
9:45 10:00 | 2 | 2 | 0 | 1 | 5.5 | 9.5 | 14:00 14:15 | 2 | 1 | 0 | 0 | 2 | 9 | 18:15 18:30 |  |  |  |  | 0 | 0 | 7:30 - 8:30 | 1205.5 | 13:15 - 14:15 | 1036.5 | 17:30 - 18:30 | 0
11:00 11:15 | 0 | 1 | 0 | 0 | 1 |  | 14:15 14:30 | 0 | 2 | 0 | 0 | 2 | 9 | 18:30 18:45 |  |  |  |  | 0 | 0 |  |  | 13:30 - 14:30 | 1058.5 | 17:45 - 18:45 | 0
11:15 11:30 | 1 | 0 | 0 | 0 | 0.5 |  | 14:30 14:45 | 0 | 2 | 0 | 1 | 4.5 | 10.5 | 18:45 19:00 |  |  |  |  | 0 | 0 |  |  | 13:45 - 14:45 | 1091.5 | 18:00 - 19:00 | 0
11:30 11:45 | 2 | 0 | 0 | 0 | 1 |  | 14:45 15:00 | 0 | 0 | 0 | 0 | 0 | 8.5 | [9 empty] | 14:00 - 15:00 | 1132
MAÑANA |  | VOLUMEN MÁX = |  |  |  | 9.5 | MEDIO DÍA |  | VOLUMEN MÁX = |  |  |  | 10.5 | TARDE |  | VOLUMEN MÁX = |  |  |  | 2
|  | HORA MAX VOL |  |  | 9:00 - 10:00 |  |  |  | HORA MAX VOL |  |  | 13:45 - 14:45 |  |  |  | HORA MAX VOL |  |  | 16:00 - 17:00 |  |  |  | HORA MAX VOL
OBSERVACIONES:
11:00 11:15
11:15 11:30
11:30 11:45
11:45 12:00
12:00 12:15
12:15 12:30
12:30 12:45
12:45 13:00
13:00 13:15
13:15 13:30
13:30 13:45
13:45 14:00
14:00 14:15
14:15 14:30
14:30 14:45
14:45 15:00

## G-Totales
SDB
Formato Nº 7: VOLUMEN DE ARRIBOS TOTAL DE LA INTERSECCIÓN
CONTRATO No. : |  |  |  | DE OBRA
DIRECCIÓN : |  |  | CL 41 - CR 8F |  |  |  |  | CRUCE No. : |  |  | 418F |  |  |  | FECHA : |  |  | 2021-02-24
HORAS | VEHÍCULOS |  |  |  | TOTAL V. Eq. | TOTAL V. Eq/H | HORAS | VEHÍCULOS |  |  |  | TOTAL V. Eq. | TOTAL V. Eq/H | HORAS | VEHÍCULOS |  |  |  | TOTAL V. Eq. | TOTAL V. Eq/H
| M | A | B | C |  |  |  | M | A | B | C |  |  |  | M | A | B | C
7:30 7:45 | 27 | 27 | 2 | 0 | 44.5 |  | 11:45 12:00 | 80 | 76 | 5 | 3 | 133.5 | 442 | 16:00 16:15 | 43 | 62 | 2 | 3 | 95 |  |  |  | 12:00 - 13:00 | 1745.5
7:45 8:00 | 27 | 36 | 3 | 0 | 55.5 |  | 12:00 12:15 | 70 | 82 | 7 | 7 | 148.5 | 493 | 16:15 16:30 | 61 | 77 | 4 | 3 | 123 |  |  |  | 12:30 - 13:30 | 1755
8:00 8:15 | 32 | 54 | 5 | 2 | 85 |  | 12:15 12:30 | 82 | 72 | 4 | 0 | 121 | 517 | 16:30 16:45 | 62 | 73 | 5 | 2 | 119 |  |  |  | 12:15 - 13:15 | 1763.5
8:15 8:30 | 58 | 60 | 9 | 0 | 107 | 292 | 12:30 12:45 | 67 | 53 | 5 | 0 | 96.5 | 499.5 | 16:45 17:00 | 61 | 63 | 2 | 4 | 107.5 | 444.5 | 8:30 - 9:30 | 2015.5 | 12:45 - 13:45 | 1769 | 16:00 - 17:00 | 0
8:30 8:45 | 70 | 74 | 9 | 2 | 132 | 379.5 | 12:45 13:00 | 58 | 52 | 4 | 0 | 89 | 455 | 17:00 17:15 | 0 | 0 | 0 | 0 | 0 | 349.5 | 9:00 - 10:00 | 2044.5 | 11:30 - 12:30 | 1803.5 | 16:15 - 17:15 | 0
8:45 9:00 | 65 | 65 | 11 | 4 | 129.5 | 453.5 | 13:00 13:15 | 49 | 59 | 4 | 2 | 96.5 | 403 | 17:15 17:30 | 0 | 0 | 0 | 0 | 0 | 226.5 | 8:45 - 9:45 | 2047 | 11:15 - 12:15 | 1810.5 | 16:30 - 17:30 | 0
9:00 9:15 | 90 | 65 | 4 | 5 | 130.5 | 499 | 13:15 13:30 | 54 | 58 | 2 | 1 | 91.5 | 373.5 | 17:30 17:45 | 0 | 0 | 0 | 0 | 0 | 107.5 | 8:15 - 9:15 | 2067.5 | 11:45 - 12:45 | 1832 | 16:45 - 17:45 | 0
9:15 9:30 | 59 | 83 | 4 | 3 | 128 | 520 | 13:30 13:45 | 68 | 60 | 3 | 1 | 102.5 | 379.5 | 17:45 18:00 | 0 | 0 | 0 | 0 | 0 | 0 | 8:00 - 9:00 | 2079.5 | 11:00 - 12:00 | 1838.5 | 17:00 - 18:00 | 0
9:30 9:45 | 50 | 67 | 0 | 3 | 99.5 | 487.5 | 13:45 14:00 | 87 | 62 | 4 | 1 | 116 | 406.5 | 18:00 18:15 | 0 | 0 | 0 | 0 | 0 | 0 | 7:45 - 8:45 | 2112.5 | 13:15 - 14:15 | 1862.5 | 17:15 - 18:15 | 0
9:45 10:00 | 57 | 63 | 4 | 3 | 107 | 465 | 14:00 14:15 | 66 | 63 | 3 | 1 | 104.5 | 414.5 | 18:15 18:30 | 0 | 0 | 0 | 0 | 0 | 0 | 7:30 - 8:30 | 2147.5 | 13:00 - 14:00 | 1876.5 | 17:30 - 18:30 | 0
11:00 11:15 | 41 | 66 | 3 | 2 | 97.5 |  | 14:15 14:30 | 52 | 55 | 3 | 1 | 89.5 | 412.5 | 18:30 18:45 | 0 | 0 | 0 | 0 | 0 | 0 |  |  | 13:30 - 14:30 | 1888.5 | 17:45 - 18:45 | 0
11:15 11:30 | 48 | 67 | 3 | 0 | 97 |  | 14:30 14:45 | 70 | 55 | 4 | 3 | 105.5 | 415.5 | 18:45 19:00 | 0 | 0 | 0 | 0 | 0 | 0 |  |  | 13:45 - 14:45 | 1896 | 18:00 - 19:00 | 0
11:30 11:45 | 67 | 63 | 5 | 3 | 114 |  | 14:45 15:00 | 106 | 83 | 6 | 2 | 153 | 452.5 | [9 empty] | 14:00 - 15:00 | 1946
MAÑANA |  | VOLUMEN MÁX = |  |  |  | 520 | MEDIO DÍA |  | VOLUMEN MÁX = |  |  |  | 517 | TARDE |  | VOLUMEN MÁX = |  |  |  | 444.5
|  | HORA MAX VOL |  |  | 8:30 - 9:30 |  |  |  | HORA MAX VOL |  |  | 11:30 - 12:30 |  |  |  | HORA MAX VOL |  |  | 16:00 - 17:00 |  |  |  | HORA MAX VOL
OBSERVACIONES:
11:00 11:15
11:15 11:30
11:30 11:45
11:45 12:00
12:00 12:15
12:15 12:30
12:30 12:45
12:45 13:00
13:00 13:15
13:15 13:30
13:30 13:45
13:45 14:00
14:00 14:15
14:15 14:30
14:30 14:45
14:45 15:00

## DIRECCIONALIDAD
SDB
Formato Nº 5: Volumen vehicular direccional
CONTRATO No.: |  | DE OBRA
DIRECCIÓN : |  | CL 41 - CR 8F |  |  |  |  | CRUCE No. : | 418F
AFORADOR: |  | ADOLFREDO FLOREZ |  |  |  |  | FECHA : | 2021-02-24
GRUPO No. | No. CARRILES | PERIODO | MOVIMIENTO | MOTOS | AUTOS | BUS | CAMIÓN | TOTAL EQUIVAL. | % DIRECC.
|  |  |  | M | A | B | C
1 (N-S) | 1 |  | IZQUIERDA | 3 | 0 | 0 | 0 | 1.5 | 1.6575
|  | MAÑANA: | DIRECTOS | 58 | 49 | 3 | 2 | 89 | 98.3425
|  | 07:30 - 08:00 | DERECHA | 0 | 0 | 0 | 0 | 0 | 0,00
|  |  | IZQUIERDA | 0 | 0 | 0 | 0 | 0 | 0,00
|  | MEDIO DÍA: | DIRECTOS | 67 | 46 | 4 | 2 | 92.5 | 100
|  | 11:00 - 11:30 | DERECHA | 0 | 0 | 0 | 0 | 0 | 0,00
|  |  | IZQUIERDA | 0 | 0 | 0 | 0 | 0 | 0,00
|  | TARDE: | DIRECTOS | 60 | 71 | 2 | 5 | 117.5 | 98.3264
|  | 17:00 - 17:30 | DERECHA | 0 | 2 | 0 | 0 | 2 | 1.6736
2 (S-N) | 1 |  | IZQUIERDA | 2 | 3 | 0 | 0 | 4 | 3.8278
|  | MAÑANA: | DIRECTOS | 32 | 4 | 0 | 0 | 20 | 19.1388
|  | 08:00 - 08:30 | DERECHA | 36 | 50 | 5 | 1 | 80.5 | 77.0335
|  |  | IZQUIERDA | 0 | 2 | 0 | 0 | 2 | 1.5625
|  | MEDIO DÍA: | DIRECTOS | 27 | 2 | 0 | 0 | 15.5 | 12.1094
|  | 11:30 - 12:00 | DERECHA | 40 | 74 | 7 | 1 | 110.5 | 86.3281
|  |  | IZQUIERDA | 1 | 2 | 0 | 0 | 2.5 | 2.3148
|  | TARDE: | DIRECTOS | 21 | 5 | 0 | 0 | 15.5 | 14.3519
|  | 17:30 - 18:00 | DERECHA | 53 | 51 | 5 | 1 | 90 | 83.3333
3 (OCC-OR) | 1 |  | IZQUIERDA | 0 | 0 | 0 | 0 | 0 | 0,00
|  | MAÑANA: | DIRECTOS | 0 | 0 | 0 | 0 | 0 | 0,00
|  | 08:30 - 09:00 | DERECHA | 0 | 0 | 0 | 0 | 0 | 0,00
|  |  | IZQUIERDA | 0 | 3 | 0 | 0 | 3 | 100
|  | MEDIO DÍA: | DIRECTOS | 0 | 0 | 0 | 0 | 0 | 0,00
|  | 12:00 - 12:30 | DERECHA | 0 | 0 | 0 | 0 | 0 | 0,00
|  |  | IZQUIERDA | 1 | 0 | 0 | 0 | 0.5 | 20
|  | TARDE: | DIRECTOS | 0 | 1 | 0 | 0 | 1 | 40
|  | 18:00 - 18:30 | DERECHA | 0 | 1 | 0 | 0 | 1 | 40
4 (OR-OCC) | 1 |  | IZQUIERDA | 2 | 2 | 0 | 0 | 3 | 85.7143
|  | MAÑANA: | DIRECTOS | 1 | 0 | 0 | 0 | 0.5 | 14.2857
|  | 09:00 - 09:30 | DERECHA | 0 | 0 | 0 | 0 | 0 | 0,00
|  |  | IZQUIERDA | 0 | 1 | 0 | 0 | 1 | 22.2222
|  | MEDIO DÍA: | DIRECTOS | 0 | 0 | 0 | 1 | 2.5 | 55.5556
|  | 12:30 - 13:00 | DERECHA | 0 | 1 | 0 | 0 | 1 | 22.2222
|  |  | IZQUIERDA | 1 | 1 | 0 | 0 | 1.5 | 100
|  | TARDE: | DIRECTOS | 0 | 0 | 0 | 0 | 0 | 0,00
|  | 18:30 - 19:00 | DERECHA | 0 | 0 | 0 | 0 | 0 | 0,00
OBSERVACIONES:

## DIAGRAMA DE VOL
CONTRATO DE CONCESION DE AMOBLAMIENTO URBANO
SISTEMA DE SEMAFIRIZACION
VOLUMENES VEHICULARES DE INTERSECCION SEMAFORIZADA
CIUDAD |  | BARRANQUILLA | [8 empty] | INTERSECCIÓN |  |  | CL 41 - CR 8F | [6 empty] | Nº EXTERNO |  |  | 418F | [7 empty] | FECHA |  | 2021-02-24
|  |  | MAÑANA | [14 empty] | MEDIO DIA | [13 empty] | TARDE
TIEMPO | 7:45 | 8:00 | 8:15 | 8:30 | 8:45 | 9:00 | 9:15 | 9:30 | 9:45 | 10:00 |  | 11:15 | 11:30 | 11:45 | 12:00 | 12:15 | 12:30 | 12:45 | 13:00 | 13:15 | 13:30 | 13:45 | 14:00 | 14:15 | 14:30 | 14:45 | 15:00 | 16:15 | 16:30 | 16:45 | 17:00 | 17:15 | 17:30 | 17:45 | 18:00 | 18:15 | 18:30 | 18:45 | 19:00 | 7:45 | 8:00 | 8:15 | 8:30 | 8:45 | 9:00 | 9:15 | 9:30 | 9:45 | 10:00 | 11:15 | 11:30 | 11:45 | 12:00 | 12:15 | 12:30 | 12:45 | 13:00 | 13:15 | 13:30 | 13:45 | 14:00 | 14:15 | 14:30 | 14:45 | 15:00 | 16:15 | 16:30 | 16:45 | 17:00 | 17:15 | 17:30 | 17:45 | 18:00 | 18:15 | 18:30 | 18:45 | 19:00
[19 empty] | GRUPO |  | 1 | [21 empty] | 109 | 162.5 | 198.5 | 225 | 246 | 224.5 | 208.5 |  |  |  | 230.5 | 262 | 271.5 | 276.5 | 258.5 | 237.5 | 228.5 | 229 | 238 | 222.5 | 209.5 | 190 | 219.5 |  |  |  | 251 | 192 | 119.5 | 59 | 0 | 0 | 0 | 0 | 0
VOL-15MIN | 18.5 | 21 | 29 | 40.5 | 72 | 57 | 55.5 | 61.5 | 50.5 | 41 |  | 49.5 | 53.5 | 55.5 | 72 | 81 | 63 | 60.5 | 54 | 60 | 54 | 61 | 63 | 44.5 | 41 | 41.5 | 92.5 | 59 | 72.5 | 60.5 | 59 | 0 | 0 | 0 | 0 | 0 | 0 | 0 | 0
VOL-HORA |  |  |  | 109 | 162.5 | 198.5 | 225 | 246 | 224.5 | 208.5 |  |  |  |  | 230.5 | 262 | 271.5 | 276.5 | 258.5 | 237.5 | 228.5 | 229 | 238 | 222.5 | 209.5 | 190 | 219.5 |  |  |  | 251 | 192 | 119.5 | 59 | 0 | 0 | 0 | 0 | 0
MOV DIRC |  | IZQ | 1.657% |  | DIR | 98.34% |  | DER | 0% |  |  |  |  | IZQ | 0% |  |  |  | DIR | 100% |  |  |  | DER | 0% |  |  |  | IZQ | 0% |  |  |  | DIR | 98.33% |  |  | DER | 1.674%
[19 empty] | GRUPO |  | 2
VOL-15MIN | 25.5 | 33 | 55 | 65 | 57.5 | 71.5 | 71.5 | 61.5 | 47.5 | 55.5 |  | 46 | 40 | 54 | 60 | 64 | 53.5 | 34 | 33.5 | 33.5 | 35 | 37 | 48.5 | 54.5 | 46 | 58.5 | 58.5 | 35.5 | 49.5 | 56.5 | 46.5 | 0 | 0 | 0 | 0 | 0 | 0 | 0 | 0 |  |  |  | 178.5 | 210.5 | 249 | 265.5 | 262 | 252 | 236 |  |  |  | 200 | 218 | 231.5 | 211.5 | 185 | 154.5 | 136 | 139 | 154 | 175 | 186 | 207.5 | 217.5 |  |  |  | 188 | 152.5 | 103 | 46.5 | 0 | 0 | 0 | 0 | 0
VOL-HORA |  |  |  | 178.5 | 210.5 | 249 | 265.5 | 262 | 252 | 236 |  |  |  |  | 200 | 218 | 231.5 | 211.5 | 185 | 154.5 | 136 | 139 | 154 | 175 | 186 | 207.5 | 217.5 |  |  |  | 188 | 152.5 | 103 | 46.5 | 0 | 0 | 0 | 0 | 0 |  |  |  | 0.5 | 0.5 | 1.5 | 3.5 | 5 | 5 | 9.5 |  |  |  | 4 | 5 | 7.5 | 8.5 | 8 | 8.5 | 7.5 | 8.5 | 9.5 | 9 | 9 | 10.5 | 8.5 |  |  |  | 2 | 1.5 | 1.5 | 0.5 | 0 | 0 | 0 | 0 | 0
MOV DIRC |  | IZQ | 3.828% |  | DIR | 19.14% |  | DER | 77.03% |  |  |  |  | IZQ | 1.562% |  |  |  | DIR | 12.11% |  |  |  | DER | 86.33% |  |  |  | IZQ | 2.315% |  |  |  | DIR | 14.35% |  |  | DER | 83.33% |  |  |  | 4 | 6 | 4.5 | 5 | 7 | 6 | 11 |  |  |  | 7.5 | 8 | 6.5 | 3 | 3.5 | 2.5 | 1.5 | 3 | 5 | 8 | 8 | 7.5 | 7 |  |  |  | 3.5 | 3.5 | 2.5 | 1.5 | 0 | 0 | 0 | 0 | 0
[19 empty] | GRUPO |  | 3 | [21 empty] | 292 | 379.5 | 453.5 | 499 | 520 | 487.5 | 465 |  |  |  | 442 | 493 | 517 | 499.5 | 455 | 403 | 373.5 | 379.5 | 406.5 | 414.5 | 412.5 | 415.5 | 452.5 |  |  |  | 444.5 | 349.5 | 226.5 | 107.5 | 0 | 0 | 0 | 0 | 0
VOL-15MIN | 0.5 | 1.5 | 0.5 | 1.5 | 2.5 | 0 | 1 | 3.5 | 1.5 | 5 |  | 1 | 3 | 3.5 | 0 | 1.5 | 1.5 | 0 | 0.5 | 0.5 | 0.5 | 1.5 | 2.5 | 3.5 | 0.5 | 1 | 2 | 0 | 1 | 1 | 1.5 | 0 | 0 | 0 | 0 | 0 | 0 | 0 | 0
VOL-HORA |  |  |  | 4 | 6 | 4.5 | 5 | 7 | 6 | 11 |  |  |  |  | 7.5 | 8 | 6.5 | 3 | 3.5 | 2.5 | 1.5 | 3 | 5 | 8 | 8 | 7.5 | 7 |  |  |  | 3.5 | 3.5 | 2.5 | 1.5 | 0 | 0 | 0 | 0 | 0
MOV DIRC |  | IZQ | 0% |  | DIR | 0% |  | DER | 0% |  |  |  |  | IZQ | 100% |  |  |  | DIR | 0% |  |  |  | DER | 0% |  |  |  | IZQ | 20% |  |  |  | DIR | 40% |  |  | DER | 40%
[19 empty] | GRUPO |  | 4
VOL-15MIN | 0 | 0 | 0.5 | 0 | 0 | 1 | 2.5 | 1.5 | 0 | 5.5 |  | 1 | 0.5 | 1 | 1.5 | 2 | 3 | 2 | 1 | 2.5 | 2 | 3 | 2 | 2 | 2 | 4.5 | 0 | 0.5 | 0 | 1 | 0.5 | 0 | 0 | 0 | 0 | 0 | 0 | 0 | 0
VOL-HORA |  |  |  | 0.5 | 0.5 | 1.5 | 3.5 | 5 | 5 | 9.5 |  |  |  |  | 4 | 5 | 7.5 | 8.5 | 8 | 8.5 | 7.5 | 8.5 | 9.5 | 9 | 9 | 10.5 | 8.5 |  |  |  | 2 | 1.5 | 1.5 | 0.5 | 0 | 0 | 0 | 0 | 0
MOV DIRC |  | IZQ | 85.71% |  | DIR | 14.29% |  | DER | 0% |  |  |  |  | IZQ | 22.22% |  |  |  | DIR | 55.56% |  |  |  | DER | 22.22% |  |  |  | IZQ | 100% |  |  |  | DIR | 0% |  |  | DER | 0%
[19 empty] | GRUPO |  | TOTAL
VOL-15MIN | 44.5 | 55.5 | 85 | 107 | 132 | 129.5 | 130.5 | 128 | 99.5 | 107 |  | 97.5 | 97 | 114 | 133.5 | 148.5 | 121 | 96.5 | 89 | 96.5 | 91.5 | 102.5 | 116 | 104.5 | 89.5 | 105.5 | 153 | 95 | 123 | 119 | 107.5 | 0 | 0 | 0 | 0 | 0 | 0 | 0 | 0
VOL-HORA |  |  |  | 292 | 379.5 | 453.5 | 499 | 520 | 487.5 | 465 |  |  |  |  | 442 | 493 | 517 | 499.5 | 455 | 403 | 373.5 | 379.5 | 406.5 | 414.5 | 412.5 | 415.5 | 452.5 |  |  |  | 444.5 | 349.5 | 226.5 | 107.5 | 0 | 0 | 0 | 0 | 0
s
Constru eñales
S.A.