## G-2
SDB
Formato Nº 4: VOLUMEN DE ARRIBOS
CONTRATO No. : |  |  |  | DE OBRA
DIRECCIÓN : |  |  | CL 42B - CR 9F |  |  |  |  | CRUCE No. : |  |  | 42B9F |  |  |  | GRUPO No. : |  |  | 2 (S-N)
AFORADOR : |  |  | JULIO VASQUEZ |  |  |  |  | No. CARRILES : |  |  | 1 |  |  |  | FECHA : |  |  | 2021-02-23
HORAS | VEHÍCULOS |  |  |  | TOTAL V. Eq. | TOTAL V. Eq/H | HORAS | VEHÍCULOS |  |  |  | TOTAL V. Eq. | TOTAL V. Eq/H | HORAS | VEHÍCULOS |  |  |  | TOTAL V. Eq. | TOTAL V. Eq/H
| M | A | B | C |  |  |  | M | A | B | C |  |  |  | M | A | B | C
7:30 7:45 | 1 | 2 | 0 | 0 | 2.5 |  | 11:45 12:00 | 3 | 2 | 0 | 0 | 3.5 | 21.5 | 16:00 16:15 | 3 | 6 | 0 | 0 | 7.5
7:45 8:00 | 3 | 1 | 0 | 0 | 2.5 |  | 12:00 12:15 | 5 | 4 | 0 | 0 | 6.5 | 21 | 16:15 16:30 | 4 | 3 | 0 | 0 | 5
8:00 8:15 | 5 | 3 | 0 | 0 | 5.5 |  | 12:15 12:30 | 4 | 3 | 0 | 0 | 5 | 20 | 16:30 16:45 | 5 | 3 | 0 | 0 | 5.5
8:15 8:30 | 6 | 1 | 0 | 0 | 4 | 14.5 | 12:30 12:45 | 6 | 5 | 0 | 0 | 8 | 23 | 16:45 17:00 | 2 | 2 | 0 | 0 | 3 | 21 |  | 212.5
8:30 8:45 | 5 | 3 | 0 | 0 | 5.5 | 17.5 | 12:45 13:00 | 5 | 5 | 0 | 0 | 7.5 | 27 | 17:00 17:15 |  |  |  |  | 0 | 13.5 |  | 226
8:45 9:00 | 7 | 5 | 0 | 0 | 8.5 | 23.5 | 13:00 13:15 | 5 | 6 | 0 | 0 | 8.5 | 29 | 17:15 17:30 |  |  |  |  | 0 | 8.5 |  | 233.5
9:00 9:15 | 4 | 4 | 0 | 0 | 6 | 24 | 13:15 13:30 | 3 | 5 | 0 | 0 | 6.5 | 30.5 | 17:30 17:45 |  |  |  |  | 0 | 3 |  | 234
9:15 9:30 | 5 | 7 | 0 | 0 | 9.5 | 29.5 | 13:30 13:45 | 7 | 4 | 0 | 0 | 7.5 | 30 | 17:45 18:00 |  |  |  |  | 0 | 0 |  | 248
9:30 9:45 | 8 | 11 | 0 | 0 | 15 | 39 | 13:45 14:00 | 9 | 6 | 0 | 0 | 10.5 | 33 | 18:00 18:15 |  |  |  |  | 0 | 0 |  | 248
9:45 10:00 | 9 | 7 | 0 | 0 | 11.5 | 42 | 14:00 14:15 | 8 | 4 | 0 | 0 | 8 | 32.5 | 18:15 18:30 |  |  |  |  | 0 | 0 |  | 262
11:00 11:15 | 4 | 5 | 0 | 0 | 7 |  | 14:15 14:30 | 3 | 3 | 0 | 0 | 4.5 | 30.5 | 18:30 18:45 |  |  |  |  | 0 | 0 |  | 275
11:15 11:30 | 6 | 3 | 0 | 0 | 6 |  | 14:30 14:45 | 8 | 5 | 0 | 0 | 9 | 32 | 18:45 19:00 |  |  |  |  | 0 | 0 |  | 276
11:30 11:45 | 4 | 3 | 0 | 0 | 5 |  | 14:45 15:00 | 3 | 5 | 0 | 0 | 6.5 | 28
MAÑANA |  | VOLUMEN MÁX = |  |  |  | 42 | MEDIO DÍA |  | VOLUMEN MÁX = |  |  |  | 33 | TARDE |  | VOLUMEN MÁX = |  |  |  | 21
|  | HORA MAX VOL |  |  | 9:00 - 10:00 |  |  |  | HORA MAX VOL |  |  | 13:15 - 14:15 |  |  |  | HORA MAX VOL |  |  | 16:00 - 17:00
OBSERVACIONES:
11:00 11:15
11:15 11:30
11:30 11:45
11:45 12:00
12:00 12:15
12:15 12:30
12:30 12:45
12:45 13:00
13:00 13:15
13:15 13:30
13:30 13:45
13:45 14:00
14:00 14:15
14:15 14:30
14:30 14:45
14:45 15:00

## G-3
SDB
Formato Nº 4: VOLUMEN DE ARRIBOS
CONTRATO No. : |  |  |  | DE OBRA
DIRECCIÓN : |  |  | CL 42B - CR 9F |  |  |  |  | CRUCE No. : |  |  | 42B9F |  |  |  | GRUPO No. : |  |  | 3 (OCC-OR)
AFORADOR : |  |  | JHONY NAVARRO |  |  |  |  | No. CARRILES : |  |  | 1 |  |  |  | FECHA : |  |  | 2021-02-23
HORAS | VEHÍCULOS |  |  |  | TOTAL V. Eq. | TOTAL V. Eq/H | HORAS | VEHÍCULOS |  |  |  | TOTAL V. Eq. | TOTAL V. Eq/H | HORAS | VEHÍCULOS |  |  |  | TOTAL V. Eq. | TOTAL V. Eq/H
| M | A | B | C |  |  |  | M | A | B | C |  |  |  | M | A | B | C
7:30 7:45 | 5 | 15 | 0 | 0 | 17.5 |  | 11:45 12:00 | 5 | 2 | 0 | 0 | 4.5 | 58.5 | 16:00 16:15 | 4 | 9 | 1 | 0 | 13 |  |  |  | 11:15 - 12:15 | 803.5
7:45 8:00 | 2 | 16 | 1 | 1 | 21.5 |  | 12:00 12:15 | 7 | 8 | 0 | 1 | 14 | 54.5 | 16:15 16:30 | 7 | 17 | 0 | 1 | 23 |  |  |  | 13:45 - 14:45 | 804.5
8:00 8:15 | 4 | 17 | 1 | 0 | 21 |  | 12:15 12:30 | 8 | 12 | 0 | 0 | 16 | 50.5 | 16:30 16:45 | 6 | 10 | 0 | 1 | 15.5 |  |  |  | 11:00 - 12:00 | 810
8:15 8:30 | 4 | 19 | 0 | 0 | 21 | 81 | 12:30 12:45 | 5 | 13 | 0 | 1 | 18 | 52.5 | 16:45 17:00 | 5 | 11 | 0 | 0 | 13.5 | 65 | 8:00 - 9:00 | 917 | 12:30 - 13:30 | 810.5 | 16:00 - 17:00 | 0
8:30 8:45 | 8 | 23 | 0 | 1 | 29.5 | 93 | 12:45 13:00 | 6 | 10 | 0 | 1 | 15.5 | 63.5 | 17:00 17:15 |  |  |  |  | 0 | 52 | 8:30 - 9:30 | 927.5 | 12:00 - 13:00 | 813 | 16:15 - 17:15 | 0
8:45 9:00 | 5 | 22 | 3 | 1 | 33 | 104.5 | 13:00 13:15 | 5 | 8 | 0 | 1 | 13 | 62.5 | 17:15 17:30 |  |  |  |  | 0 | 29 | 7:45 - 8:45 | 941.5 | 12:15 - 13:15 | 813.5 | 16:30 - 17:30 | 0
9:00 9:15 | 8 | 15 | 0 | 0 | 19 | 102.5 | 13:15 13:30 | 4 | 5 | 0 | 0 | 7 | 53.5 | 17:30 17:45 |  |  |  |  | 0 | 13.5 | 7:30 - 8:30 | 942 | 14:00 - 15:00 | 814 | 16:45 - 17:45 | 0
9:15 9:30 | 10 | 15 | 1 | 0 | 22 | 103.5 | 13:30 13:45 | 9 | 13 | 0 | 1 | 20 | 55.5 | 17:45 18:00 |  |  |  |  | 0 | 0 | 8:15 - 9:15 | 946 | 11:45 - 12:45 | 816.5 | 17:00 - 18:00 | 0
9:30 9:45 | 7 | 13 | 0 | 0 | 16.5 | 90.5 | 13:45 14:00 | 11 | 15 | 0 | 0 | 20.5 | 60.5 | 18:00 18:15 |  |  |  |  | 0 | 0 | 8:45 - 9:45 | 963 | 11:30 - 12:30 | 817.5 | 17:15 - 18:15 | 0
9:45 10:00 | 6 | 7 | 0 | 0 | 10 | 67.5 | 14:00 14:15 | 7 | 11 | 0 | 0 | 14.5 | 62 | 18:15 18:30 |  |  |  |  | 0 | 0 | 9:00 - 10:00 | 967 | 13:15 - 14:15 | 826 | 17:30 - 18:30 | 0
11:00 11:15 | 10 | 13 | 0 | 0 | 18 |  | 14:15 14:30 | 6 | 10 | 0 | 0 | 13 | 68 | 18:30 18:45 |  |  |  |  | 0 | 0 |  |  | 13:30 - 14:30 | 830 | 17:45 - 18:45 | 0
11:15 11:30 | 8 | 16 | 0 | 0 | 20 |  | 14:30 14:45 | 8 | 9 | 0 | 2 | 18 | 66 | 18:45 19:00 |  |  |  |  | 0 | 0 |  |  | 12:45 - 13:45 | 839.5 | 18:00 - 19:00 | 0
11:30 11:45 | 4 | 9 | 0 | 2 | 16 |  | 14:45 15:00 | 5 | 12 | 0 | 0 | 14.5 | 60 | [9 empty] | 13:00 - 14:00 | 845.5
MAÑANA |  | VOLUMEN MÁX = |  |  |  | 104.5 | MEDIO DÍA |  | VOLUMEN MÁX = |  |  |  | 68 | TARDE |  | VOLUMEN MÁX = |  |  |  | 65
|  | HORA MAX VOL |  |  | 8:00 - 9:00 |  |  |  | HORA MAX VOL |  |  | 13:30 - 14:30 |  |  |  | HORA MAX VOL |  |  | 16:00 - 17:00 |  |  |  | HORA MAX VOL
OBSERVACIONES:
11:00 11:15
11:15 11:30
11:30 11:45
11:45 12:00
12:00 12:15
12:15 12:30
12:30 12:45
12:45 13:00
13:00 13:15
13:15 13:30
13:30 13:45
13:45 14:00
14:00 14:15
14:15 14:30
14:30 14:45
14:45 15:00

## G-4
SDB
Formato Nº 4: VOLUMEN DE ARRIBOS
CONTRATO No. : |  |  |  | DE OBRA
DIRECCIÓN : |  |  | CL 42B - CR 9F |  |  |  |  | CRUCE No. : |  |  | 42B9F |  |  |  | GRUPO No. : |  |  | 4(OR-OCC)
AFORADOR : |  |  | IVAN FONSECA |  |  |  |  | No. CARRILES : |  |  | 1 |  |  |  | FECHA : |  |  | 2021-02-23
HORAS | VEHÍCULOS |  |  |  | TOTAL V. Eq. | TOTAL V. Eq/H | HORAS | VEHÍCULOS |  |  |  | TOTAL V. Eq. | TOTAL V. Eq/H | HORAS | VEHÍCULOS |  |  |  | TOTAL V. Eq. | TOTAL V. Eq/H
| M | A | B | C |  |  |  | M | A | B | C |  |  |  | M | A | B | C
7:30 7:45 | 12 | 12 | 1 | 0 | 20 |  | 11:45 12:00 | 13 | 21 | 1 | 1 | 32 | 141 | 16:00 16:15 | 15 | 34 | 1 | 2 | 48.5 |  |  |  | 12:45 - 13:45 | 929.5
7:45 8:00 | 10 | 10 | 2 | 1 | 21.5 |  | 12:00 12:15 | 23 | 27 | 0 | 2 | 43.5 | 132.5 | 16:15 16:30 | 13 | 41 | 1 | 1 | 52 |  |  |  | 12:00 - 13:00 | 932.5
8:00 8:15 | 12 | 14 | 1 | 0 | 22 |  | 12:15 12:30 | 34 | 29 | 2 | 0 | 50 | 152.5 | 16:30 16:45 | 17 | 31 | 1 | 0 | 41.5 |  |  |  | 12:30 - 13:30 | 944.5
8:15 8:30 | 14 | 15 | 0 | 0 | 22 | 85.5 | 12:30 12:45 | 25 | 26 | 1 | 1 | 43 | 168.5 | 16:45 17:00 | 15 | 36 | 1 | 0 | 45.5 | 187.5 | 9:00 - 10:00 | 1077.5 | 12:15 - 13:15 | 950 | 16:00 - 17:00 | 0
8:30 8:45 | 19 | 18 | 1 | 0 | 29.5 | 95 | 12:45 13:00 | 21 | 21 | 0 | 1 | 34 | 170.5 | 17:00 17:15 |  |  |  |  | 0 | 139 | 8:45 - 9:45 | 1084 | 11:30 - 12:30 | 986 | 16:15 - 17:15 | 0
8:45 9:00 | 11 | 26 | 0 | 1 | 34 | 107.5 | 13:00 13:15 | 20 | 22 | 2 | 2 | 41 | 168 | 17:15 17:30 |  |  |  |  | 0 | 87 | 8:30 - 9:30 | 1088 | 11:15 - 12:15 | 1007 | 16:30 - 17:30 | 0
9:00 9:15 | 19 | 31 | 1 | 0 | 42.5 | 128 | 13:15 13:30 | 18 | 18 | 1 | 1 | 31.5 | 149.5 | 17:30 17:45 |  |  |  |  | 0 | 45.5 | 8:15 - 9:15 | 1121.5 | 11:45 - 12:45 | 1015.5 | 16:45 - 17:45 | 0
9:15 9:30 | 13 | 19 | 1 | 0 | 27.5 | 133.5 | 13:30 13:45 | 17 | 11 | 0 | 1 | 22 | 128.5 | 17:45 18:00 |  |  |  |  | 0 | 0 | 8:00 - 9:00 | 1162.5 | 11:00 - 12:00 | 1028.5 | 17:00 - 18:00 | 0
9:30 9:45 | 18 | 21 | 1 | 1 | 34.5 | 138.5 | 13:45 14:00 | 24 | 19 | 0 | 2 | 36 | 130.5 | 18:00 18:15 |  |  |  |  | 0 | 0 | 7:45 - 8:45 | 1171 | 13:00 - 14:00 | 1031 | 17:15 - 18:15 | 0
9:45 10:00 | 23 | 25 | 1 | 2 | 43.5 | 148 | 14:00 14:15 | 13 | 20 | 1 | 1 | 31 | 120.5 | 18:15 18:30 |  |  |  |  | 0 | 0 | 7:30 - 8:30 | 1205.5 | 13:15 - 14:15 | 1036.5 | 17:30 - 18:30 | 0
11:00 11:15 | 24 | 33 | 1 | 2 | 52 |  | 14:15 14:30 | 14 | 17 | 1 | 0 | 26 | 115 | 18:30 18:45 |  |  |  |  | 0 | 0 |  |  | 13:30 - 14:30 | 1058.5 | 17:45 - 18:45 | 0
11:15 11:30 | 18 | 19 | 1 | 0 | 30 |  | 14:30 14:45 | 11 | 35 | 1 | 1 | 45 | 138 | 18:45 19:00 |  |  |  |  | 0 | 0 |  |  | 13:45 - 14:45 | 1091.5 | 18:00 - 19:00 | 0
11:30 11:45 | 10 | 20 | 1 | 0 | 27 |  | 14:45 15:00 | 18 | 27 | 0 | 0 | 36 | 138 | [9 empty] | 14:00 - 15:00 | 1132
MAÑANA |  | VOLUMEN MÁX = |  |  |  | 148 | MEDIO DÍA |  | VOLUMEN MÁX = |  |  |  | 170.5 | TARDE |  | VOLUMEN MÁX = |  |  |  | 187.5
|  | HORA MAX VOL |  |  | 9:00 - 10:00 |  |  |  | HORA MAX VOL |  |  | 12:00 - 13:00 |  |  |  | HORA MAX VOL |  |  | 16:00 - 17:00 |  |  |  | HORA MAX VOL
OBSERVACIONES:
11:00 11:15
11:15 11:30
11:30 11:45
11:45 12:00
12:00 12:15
12:15 12:30
12:30 12:45
12:45 13:00
13:00 13:15
13:15 13:30
13:30 13:45
13:45 14:00
14:00 14:15
14:15 14:30
14:30 14:45
14:45 15:00

## G-Totales
SDB
Formato Nº 7: VOLUMEN DE ARRIBOS TOTAL DE LA INTERSECCIÓN
CONTRATO No. : |  |  |  | DE OBRA
DIRECCIÓN : |  |  | CL 42B - CR 9F |  |  |  |  | CRUCE No. : |  |  | 42B9F |  |  |  | FECHA : |  |  | 2021-02-23
HORAS | VEHÍCULOS |  |  |  | TOTAL V. Eq. | TOTAL V. Eq/H | HORAS | VEHÍCULOS |  |  |  | TOTAL V. Eq. | TOTAL V. Eq/H | HORAS | VEHÍCULOS |  |  |  | TOTAL V. Eq. | TOTAL V. Eq/H
| M | A | B | C |  |  |  | M | A | B | C |  |  |  | M | A | B | C
7:30 7:45 | 18 | 29 | 1 | 0 | 40 |  | 11:45 12:00 | 21 | 25 | 1 | 1 | 40 | 221 | 16:00 16:15 | 22 | 49 | 2 | 2 | 69 |  |  |  | 12:00 - 13:00 | 1745.5
7:45 8:00 | 15 | 27 | 3 | 2 | 45.5 |  | 12:00 12:15 | 35 | 39 | 0 | 3 | 64 | 208 | 16:15 16:30 | 24 | 61 | 1 | 2 | 80 |  |  |  | 12:30 - 13:30 | 1755
8:00 8:15 | 21 | 34 | 2 | 0 | 48.5 |  | 12:15 12:30 | 46 | 44 | 2 | 0 | 71 | 223 | 16:30 16:45 | 28 | 44 | 1 | 1 | 62.5 |  |  |  | 12:15 - 13:15 | 1763.5
8:15 8:30 | 24 | 35 | 0 | 0 | 47 | 181 | 12:30 12:45 | 36 | 44 | 1 | 2 | 69 | 244 | 16:45 17:00 | 22 | 49 | 1 | 0 | 62 | 273.5 | 8:30 - 9:30 | 2015.5 | 12:45 - 13:45 | 1769 | 16:00 - 17:00 | 0
8:30 8:45 | 32 | 44 | 1 | 1 | 64.5 | 205.5 | 12:45 13:00 | 32 | 36 | 0 | 2 | 57 | 261 | 17:00 17:15 | 0 | 0 | 0 | 0 | 0 | 204.5 | 9:00 - 10:00 | 2044.5 | 11:30 - 12:30 | 1803.5 | 16:15 - 17:15 | 0
8:45 9:00 | 23 | 53 | 3 | 2 | 75.5 | 235.5 | 13:00 13:15 | 30 | 36 | 2 | 3 | 62.5 | 259.5 | 17:15 17:30 | 0 | 0 | 0 | 0 | 0 | 124.5 | 8:45 - 9:45 | 2047 | 11:15 - 12:15 | 1810.5 | 16:30 - 17:30 | 0
9:00 9:15 | 31 | 50 | 1 | 0 | 67.5 | 254.5 | 13:15 13:30 | 25 | 28 | 1 | 1 | 45 | 233.5 | 17:30 17:45 | 0 | 0 | 0 | 0 | 0 | 62 | 8:15 - 9:15 | 2067.5 | 11:45 - 12:45 | 1832 | 16:45 - 17:45 | 0
9:15 9:30 | 28 | 41 | 2 | 0 | 59 | 266.5 | 13:30 13:45 | 33 | 28 | 0 | 2 | 49.5 | 214 | 17:45 18:00 | 0 | 0 | 0 | 0 | 0 | 0 | 8:00 - 9:00 | 2079.5 | 11:00 - 12:00 | 1838.5 | 17:00 - 18:00 | 0
9:30 9:45 | 33 | 45 | 1 | 1 | 66 | 268 | 13:45 14:00 | 44 | 40 | 0 | 2 | 67 | 224 | 18:00 18:15 | 0 | 0 | 0 | 0 | 0 | 0 | 7:45 - 8:45 | 2112.5 | 13:15 - 14:15 | 1862.5 | 17:15 - 18:15 | 0
9:45 10:00 | 38 | 39 | 1 | 2 | 65 | 257.5 | 14:00 14:15 | 28 | 35 | 1 | 1 | 53.5 | 215 | 18:15 18:30 | 0 | 0 | 0 | 0 | 0 | 0 | 7:30 - 8:30 | 2147.5 | 13:00 - 14:00 | 1876.5 | 17:30 - 18:30 | 0
11:00 11:15 | 38 | 51 | 1 | 2 | 77 |  | 14:15 14:30 | 23 | 30 | 1 | 0 | 43.5 | 213.5 | 18:30 18:45 | 0 | 0 | 0 | 0 | 0 | 0 |  |  | 13:30 - 14:30 | 1888.5 | 17:45 - 18:45 | 0
11:15 11:30 | 32 | 38 | 1 | 0 | 56 |  | 14:30 14:45 | 27 | 49 | 1 | 3 | 72 | 236 | 18:45 19:00 | 0 | 0 | 0 | 0 | 0 | 0 |  |  | 13:45 - 14:45 | 1896 | 18:00 - 19:00 | 0
11:30 11:45 | 18 | 32 | 1 | 2 | 48 |  | 14:45 15:00 | 26 | 44 | 0 | 0 | 57 | 226 | [9 empty] | 14:00 - 15:00 | 1946
MAÑANA |  | VOLUMEN MÁX = |  |  |  | 268 | MEDIO DÍA |  | VOLUMEN MÁX = |  |  |  | 261 | TARDE |  | VOLUMEN MÁX = |  |  |  | 273.5
|  | HORA MAX VOL |  |  | 8:45 - 9:45 |  |  |  | HORA MAX VOL |  |  | 12:00 - 13:00 |  |  |  | HORA MAX VOL |  |  | 16:00 - 17:00 |  |  |  | HORA MAX VOL
OBSERVACIONES:
11:00 11:15
11:15 11:30
11:30 11:45
11:45 12:00
12:00 12:15
12:15 12:30
12:30 12:45
12:45 13:00
13:00 13:15
13:15 13:30
13:30 13:45
13:45 14:00
14:00 14:15
14:15 14:30
14:30 14:45
14:45 15:00

## DIRECCIONALIDAD
SDB
Formato Nº 5: Volumen vehicular direccional
CONTRATO No.: |  | DE OBRA
DIRECCIÓN : |  | CL 42B - CR 9F |  |  |  |  | CRUCE No. : | 42B9F
AFORADOR: |  | JULIO VASQUEZ |  |  |  |  | FECHA : | 2021-02-23
GRUPO No. | No. CARRILES | PERIODO | MOVIMIENTO | MOTOS | AUTOS | BUS | CAMIÓN | TOTAL EQUIVAL. | % DIRECC.
|  |  |  | M | A | B | C
1 (N-S) |  |  | IZQUIERDA | 0 | 0 | 0 | 0 | 0 | 0,00
|  | MAÑANA: | DIRECTOS | 0 | 0 | 0 | 0 | 0 | 0,00
|  | 07:30 - 08:00 | DERECHA | 0 | 0 | 0 | 0 | 0 | 0,00
|  |  | IZQUIERDA | 0 | 0 | 0 | 0 | 0 | 0,00
|  | MEDIO DÍA: | DIRECTOS | 0 | 0 | 0 | 0 | 0 | 0,00
|  | 11:00 - 11:30 | DERECHA | 0 | 0 | 0 | 0 | 0 | 0,00
|  |  | IZQUIERDA | 0 | 0 | 0 | 0 | 0 | 0,00
|  | TARDE: | DIRECTOS | 0 | 0 | 0 | 0 | 0 | 0,00
|  | 17:00 - 17:30 | DERECHA | 0 | 0 | 0 | 0 | 0 | 0,00
2 (S-N) | 1 |  | IZQUIERDA | 4 | 0 | 0 | 0 | 2 | 33.3333
|  | MAÑANA: | DIRECTOS | 0 | 0 | 0 | 0 | 0 | 0,00
|  | 08:00 - 08:30 | DERECHA | 4 | 2 | 0 | 0 | 4 | 66.6667
|  |  | IZQUIERDA | 5 | 1 | 0 | 0 | 3.5 | 22.5806
|  | MEDIO DÍA: | DIRECTOS | 0 | 0 | 0 | 0 | 0 | 0,00
|  | 11:30 - 12:00 | DERECHA | 6 | 9 | 0 | 0 | 12 | 77.4194
|  |  | IZQUIERDA | 3 | 2 | 0 | 0 | 3.5 | 41.1765
|  | TARDE: | DIRECTOS | 0 | 0 | 0 | 0 | 0 | 0,00
|  | 17:30 - 18:00 | DERECHA | 4 | 3 | 0 | 0 | 5 | 58.8235
3 (OCC-OR) | 1 |  | IZQUIERDA | 0 | 0 | 0 | 0 | 0 | 0,00
|  | MAÑANA: | DIRECTOS | 5 | 18 | 0 | 2 | 25.5 | 64.557
|  | 08:30 - 09:00 | DERECHA | 10 | 9 | 0 | 0 | 14 | 35.443
|  |  | IZQUIERDA | 0 | 0 | 0 | 0 | 0 | 0,00
|  | MEDIO DÍA: | DIRECTOS | 6 | 17 | 0 | 1 | 22.5 | 69.2308
|  | 12:00 - 12:30 | DERECHA | 7 | 4 | 0 | 1 | 10 | 30.7692
|  |  | IZQUIERDA | 0 | 0 | 0 | 0 | 0 | 0,00
|  | TARDE: | DIRECTOS | 7 | 14 | 0 | 1 | 20 | 68.9655
|  | 18:00 - 18:30 | DERECHA | 4 | 7 | 0 | 0 | 9 | 31.0345
4 (OR-OCC) | 1 |  | IZQUIERDA | 25 | 37 | 2 | 3 | 61 | 79.2208
|  | MAÑANA: | DIRECTOS | 8 | 12 | 0 | 0 | 16 | 20.7792
|  | 09:00 - 09:30 | DERECHA | 0 | 0 | 0 | 0 | 0 | 0,00
|  |  | IZQUIERDA | 23 | 53 | 1 | 1 | 69 | 85.1852
|  | MEDIO DÍA: | DIRECTOS | 6 | 9 | 0 | 0 | 12 | 14.8148
|  | 12:30 - 13:00 | DERECHA | 0 | 0 | 0 | 0 | 0 | 0,00
|  |  | IZQUIERDA | 26 | 54 | 1 | 0 | 69 | 81.1765
|  | TARDE: | DIRECTOS | 6 | 13 | 0 | 0 | 16 | 18.8235
|  | 18:30 - 19:00 | DERECHA | 0 | 0 | 0 | 0 | 0 | 0,00
OBSERVACIONES:

## DIAGRAMA DE VOL
CONTRATO DE CONCESION DE AMOBLAMIENTO URBANO
SISTEMA DE SEMAFIRIZACION
VOLUMENES VEHICULARES DE INTERSECCION SEMAFORIZADA
CIUDAD |  | BARRANQUILLA | [8 empty] | INTERSECCIÓN |  |  | CL 42B - CR 9F | [6 empty] | Nº EXTERNO |  |  | 42B9F | [7 empty] | FECHA |  | 2021-02-23
|  |  | MÑANA | [14 empty] | MEDIO DIA | [13 empty] | TARDE
TIEMPO | 7:45 | 8:00 | 8:15 | 8:30 | 8:45 | 9:00 | 9:15 | 9:30 | 9:45 | 10:00 |  | 11:15 | 11:30 | 11:45 | 12:00 | 12:15 | 12:30 | 12:45 | 13:00 | 13:15 | 13:30 | 13:45 | 14:00 | 14:15 | 14:30 | 14:45 | 15:00 | 16:15 | 16:30 | 16:45 | 17:00 | 17:15 | 17:30 | 17:45 | 18:00 | 18:15 | 18:30 | 18:45 | 19:00 | 7:45 | 8:00 | 8:15 | 8:30 | 8:45 | 9:00 | 9:15 | 9:30 | 9:45 | 10:00 | 11:15 | 11:30 | 11:45 | 12:00 | 12:15 | 12:30 | 12:45 | 13:00 | 13:15 | 13:30 | 13:45 | 14:00 | 14:15 | 14:30 | 14:45 | 15:00 | 16:15 | 16:30 | 16:45 | 17:00 | 17:15 | 17:30 | 17:45 | 18:00 | 18:15 | 18:30 | 18:45 | 19:00
[19 empty] | GRUPO |  | 1 | [21 empty] | 0 | 0 | 0 | 0 | 0 | 0 | 0 |  |  |  | 0 | 0 | 0 | 0 | 0 | 0 | 0 | 0 | 0 | 0 | 0 | 0 | 0 |  |  |  | 0 | 0 | 0 | 0 | 0 | 0 | 0 | 0 | 0
VOL-15MIN
VOL-HORA |  |  |  | 0 | 0 | 0 | 0 | 0 | 0 | 0 |  |  |  |  | 0 | 0 | 0 | 0 | 0 | 0 | 0 | 0 | 0 | 0 | 0 | 0 | 0 |  |  |  | 0 | 0 | 0 | 0 | 0 | 0 | 0 | 0 | 0
MOV DIRC |  | IZQ | 0% |  | DIR | 0% |  | DER | 0% |  |  |  |  | IZQ | 0% |  |  |  | DIR | 0% |  |  |  | DER | 0% |  |  |  | IZQ | 0% |  |  |  | DIR | 0% |  |  | DER | 0%
[19 empty] | GRUPO |  | 2
VOL-15MIN | 2.5 | 2.5 | 5.5 | 4 | 5.5 | 8.5 | 6 | 9.5 | 15 | 11.5 |  | 7 | 6 | 5 | 3.5 | 6.5 | 5 | 8 | 7.5 | 8.5 | 6.5 | 7.5 | 10.5 | 8 | 4.5 | 9 | 6.5 | 7.5 | 5 | 5.5 | 3 | 0 | 0 | 0 | 0 | 0 | 0 | 0 | 0 |  |  |  | 14.5 | 17.5 | 23.5 | 24 | 29.5 | 39 | 42 |  |  |  | 21.5 | 21 | 20 | 23 | 27 | 29 | 30.5 | 30 | 33 | 32.5 | 30.5 | 32 | 28 |  |  |  | 21 | 13.5 | 8.5 | 3 | 0 | 0 | 0 | 0 | 0
VOL-HORA |  |  |  | 14.5 | 17.5 | 23.5 | 24 | 29.5 | 39 | 42 |  |  |  |  | 21.5 | 21 | 20 | 23 | 27 | 29 | 30.5 | 30 | 33 | 32.5 | 30.5 | 32 | 28 |  |  |  | 21 | 13.5 | 8.5 | 3 | 0 | 0 | 0 | 0 | 0 |  |  |  | 85.5 | 95 | 107.5 | 128 | 133.5 | 138.5 | 148 |  |  |  | 141 | 132.5 | 152.5 | 168.5 | 170.5 | 168 | 149.5 | 128.5 | 130.5 | 120.5 | 115 | 138 | 138 |  |  |  | 187.5 | 139 | 87 | 45.5 | 0 | 0 | 0 | 0 | 0
MOV DIRC |  | IZQ | 33.33% |  | DIR | 0% |  | DER | 66.67% |  |  |  |  | IZQ | 22.58% |  |  |  | DIR | 0% |  |  |  | DER | 77.42% |  |  |  | IZQ | 41.18% |  |  |  | DIR | 0% |  |  | DER | 58.82% |  |  |  | 81 | 93 | 104.5 | 102.5 | 103.5 | 90.5 | 67.5 |  |  |  | 58.5 | 54.5 | 50.5 | 52.5 | 63.5 | 62.5 | 53.5 | 55.5 | 60.5 | 62 | 68 | 66 | 60 |  |  |  | 65 | 52 | 29 | 13.5 | 0 | 0 | 0 | 0 | 0
[19 empty] | GRUPO |  | 3 | [21 empty] | 181 | 205.5 | 235.5 | 254.5 | 266.5 | 268 | 257.5 |  |  |  | 221 | 208 | 223 | 244 | 261 | 259.5 | 233.5 | 214 | 224 | 215 | 213.5 | 236 | 226 |  |  |  | 273.5 | 204.5 | 124.5 | 62 | 0 | 0 | 0 | 0 | 0
VOL-15MIN | 17.5 | 21.5 | 21 | 21 | 29.5 | 33 | 19 | 22 | 16.5 | 10 |  | 18 | 20 | 16 | 4.5 | 14 | 16 | 18 | 15.5 | 13 | 7 | 20 | 20.5 | 14.5 | 13 | 18 | 14.5 | 13 | 23 | 15.5 | 13.5 | 0 | 0 | 0 | 0 | 0 | 0 | 0 | 0
VOL-HORA |  |  |  | 81 | 93 | 104.5 | 102.5 | 103.5 | 90.5 | 67.5 |  |  |  |  | 58.5 | 54.5 | 50.5 | 52.5 | 63.5 | 62.5 | 53.5 | 55.5 | 60.5 | 62 | 68 | 66 | 60 |  |  |  | 65 | 52 | 29 | 13.5 | 0 | 0 | 0 | 0 | 0
MOV DIRC |  | IZQ | 0% |  | DIR | 64.56% |  | DER | 35.44% |  |  |  |  | IZQ | 0% |  |  |  | DIR | 69.23% |  |  |  | DER | 30.77% |  |  |  | IZQ | 0% |  |  |  | DIR | 68.97% |  |  | DER | 31.03%
[19 empty] | GRUPO |  | 4
VOL-15MIN | 20 | 21.5 | 22 | 22 | 29.5 | 34 | 42.5 | 27.5 | 34.5 | 43.5 |  | 52 | 30 | 27 | 32 | 43.5 | 50 | 43 | 34 | 41 | 31.5 | 22 | 36 | 31 | 26 | 45 | 36 | 48.5 | 52 | 41.5 | 45.5 | 0 | 0 | 0 | 0 | 0 | 0 | 0 | 0
VOL-HORA |  |  |  | 85.5 | 95 | 107.5 | 128 | 133.5 | 138.5 | 148 |  |  |  |  | 141 | 132.5 | 152.5 | 168.5 | 170.5 | 168 | 149.5 | 128.5 | 130.5 | 120.5 | 115 | 138 | 138 |  |  |  | 187.5 | 139 | 87 | 45.5 | 0 | 0 | 0 | 0 | 0
MOV DIRC |  | IZQ | 79.22% |  | DIR | 20.78% |  | DER | 0% |  |  |  |  | IZQ | 85.19% |  |  |  | DIR | 14.81% |  |  |  | DER | 0% |  |  |  | IZQ | 81.18% |  |  |  | DIR | 18.82% |  |  | DER | 0%
[19 empty] | GRUPO |  | TOTAL
VOL-15MIN | 40 | 45.5 | 48.5 | 47 | 64.5 | 75.5 | 67.5 | 59 | 66 | 65 |  | 77 | 56 | 48 | 40 | 64 | 71 | 69 | 57 | 62.5 | 45 | 49.5 | 67 | 53.5 | 43.5 | 72 | 57 | 69 | 80 | 62.5 | 62 | 0 | 0 | 0 | 0 | 0 | 0 | 0 | 0
VOL-HORA |  |  |  | 181 | 205.5 | 235.5 | 254.5 | 266.5 | 268 | 257.5 |  |  |  |  | 221 | 208 | 223 | 244 | 261 | 259.5 | 233.5 | 214 | 224 | 215 | 213.5 | 236 | 226 |  |  |  | 273.5 | 204.5 | 124.5 | 62 | 0 | 0 | 0 | 0 | 0
s
Constru eñales
S.A.