## G-1
SDB
Formato Nº 4: VOLUMEN DE ARRIBOS
CONTRATO No. : |  |  |  | DE OBRA
DIRECCIÓN : |  |  | CL 44 - CR 10E |  |  |  |  | CRUCE No. : |  |  | 4410E |  |  |  | GRUPO No. : |  |  | 1 (N-S)
AFORADOR : |  |  | GEOVANNIS GONZALEZ |  |  |  |  | No. CARRILES : |  |  | 1 |  |  |  | FECHA : |  |  | 2021-02-26
HORAS | VEHÍCULOS |  |  |  | TOTAL V. Eq. | TOTAL V. Eq/H | HORAS | VEHÍCULOS |  |  |  | TOTAL V. Eq. | TOTAL V. Eq/H | HORAS | VEHÍCULOS |  |  |  | TOTAL V. Eq. | TOTAL V. Eq/H
| M | A | B | C |  |  |  | M | A | B | C |  |  |  | M | A | B | C
7:30 7:45 | 12 | 8 | 0 | 1 | 16.5 |  | 11:45 12:00 | 20 | 13 | 0 | 0 | 23 | 93 | 16:00 16:15 | 18 | 16 | 0 | 0 | 25
7:45 8:00 | 17 | 9 | 0 | 1 | 20 |  | 12:00 12:15 | 15 | 12 | 0 | 1 | 22 | 84.5 | 16:15 16:30 | 13 | 10 | 0 | 0 | 16.5
8:00 8:15 | 18 | 12 | 0 | 2 | 26 |  | 12:15 12:30 | 18 | 9 | 0 | 0 | 18 | 78.5 | 16:30 16:45 | 15 | 10 | 0 | 0 | 17.5
8:15 8:30 | 21 | 12 | 0 | 3 | 30 | 92.5 | 12:30 12:45 | 16 | 10 | 0 | 0 | 18 | 81 | 16:45 17:00 | 20 | 12 | 0 | 0 | 22 | 81 |  | 241
8:30 8:45 | 9 | 13 | 0 | 0 | 17.5 | 93.5 | 12:45 13:00 | 11 | 14 | 0 | 0 | 19.5 | 77.5 | 17:00 17:15 |  |  |  |  | 0 | 56 |  | 250
8:45 9:00 | 23 | 5 | 0 | 2 | 21.5 | 95 | 13:00 13:15 | 12 | 15 | 0 | 0 | 21 | 76.5 | 17:15 17:30 |  |  |  |  | 0 | 39.5 |  | 262
9:00 9:15 | 8 | 12 | 0 | 0 | 16 | 85 | 13:15 13:30 | 10 | 12 | 0 | 0 | 17 | 75.5 | 17:30 17:45 |  |  |  |  | 0 | 22 |  | 270.5
9:15 9:30 | 10 | 18 | 0 | 1 | 25.5 | 80.5 | 13:30 13:45 | 5 | 5 | 0 | 1 | 10 | 67.5 | 17:45 18:00 |  |  |  |  | 0 | 0 |  | 289.5
9:30 9:45 | 14 | 6 | 0 | 0 | 13 | 76 | 13:45 14:00 | 27 | 11 | 0 | 0 | 24.5 | 72.5 | 18:00 18:15 |  |  |  |  | 0 | 0 |  | 291
9:45 10:00 | 22 | 14 | 0 | 0 | 25 | 79.5 | 14:00 14:15 | 20 | 10 | 2 | 1 | 26.5 | 78 | 18:15 18:30 |  |  |  |  | 0 | 0 |  | 294
11:00 11:15 | 17 | 22 | 0 | 0 | 30.5 |  | 14:15 14:30 | 16 | 8 | 0 | 0 | 16 | 77 | 18:30 18:45 |  |  |  |  | 0 | 0 |  | 299
11:15 11:30 | 19 | 12 | 0 | 1 | 24 |  | 14:30 14:45 | 18 | 8 | 0 | 2 | 22 | 89 | 18:45 19:00 |  |  |  |  | 0 | 0 |  | 299.5
11:30 11:45 | 13 | 9 | 0 | 0 | 15.5 |  | 14:45 15:00 | 11 | 12 | 0 | 2 | 22.5 | 87
MAÑANA |  | VOLUMEN MÁX = |  |  |  | 95 | MEDIO DÍA |  | VOLUMEN MÁX = |  |  |  | 93 | TARDE |  | VOLUMEN MÁX = |  |  |  | 81
|  | HORA MAX VOL |  |  | 8:00 - 9:00 |  |  |  | HORA MAX VOL |  |  | 11:00 - 12:00 |  |  |  | HORA MAX VOL |  |  | 16:00 - 17:00
OBSERVACIONES:
11:00 11:15
11:15 11:30
11:30 11:45
11:45 12:00
12:00 12:15
12:15 12:30
12:30 12:45
12:45 13:00
13:00 13:15
13:15 13:30
13:30 13:45
13:45 14:00
14:00 14:15
14:15 14:30
14:30 14:45
14:45 15:00

## G-2
SDB
Formato Nº 4: VOLUMEN DE ARRIBOS
CONTRATO No. : |  |  |  | DE OBRA
DIRECCIÓN : |  |  | CL 44 - CR 10E |  |  |  |  | CRUCE No. : |  |  | 4410E |  |  |  | GRUPO No. : |  |  | 2 (S-N)
AFORADOR : |  |  | ADOLFREDO FLOREZ |  |  |  |  | No. CARRILES : |  |  | 1 |  |  |  | FECHA : |  |  | 2021-02-26
HORAS | VEHÍCULOS |  |  |  | TOTAL V. Eq. | TOTAL V. Eq/H | HORAS | VEHÍCULOS |  |  |  | TOTAL V. Eq. | TOTAL V. Eq/H | HORAS | VEHÍCULOS |  |  |  | TOTAL V. Eq. | TOTAL V. Eq/H
| M | A | B | C |  |  |  | M | A | B | C |  |  |  | M | A | B | C
7:30 7:45 | 13 | 15 | 0 | 1 | 24 |  | 11:45 12:00 | 17 | 6 | 0 | 0 | 14.5 | 72.5 | 16:00 16:15 | 18 | 9 | 0 | 0 | 18
7:45 8:00 | 18 | 11 | 0 | 0 | 20 |  | 12:00 12:15 | 11 | 8 | 0 | 0 | 13.5 | 71 | 16:15 16:30 | 15 | 6 | 0 | 0 | 13.5
8:00 8:15 | 16 | 17 | 0 | 1 | 27.5 |  | 12:15 12:30 | 15 | 8 | 0 | 0 | 15.5 | 66.5 | 16:30 16:45 | 19 | 5 | 0 | 1 | 17
8:15 8:30 | 10 | 6 | 0 | 0 | 11 | 82.5 | 12:30 12:45 | 21 | 4 | 0 | 0 | 14.5 | 58 | 16:45 17:00 | 13 | 6 | 0 | 0 | 12.5 | 61 |  | 212.5
8:30 8:45 | 14 | 11 | 0 | 0 | 18 | 76.5 | 12:45 13:00 | 16 | 5 | 0 | 0 | 13 | 56.5 | 17:00 17:15 |  |  |  |  | 0 | 43 |  | 226
8:45 9:00 | 17 | 5 | 0 | 1 | 16 | 72.5 | 13:00 13:15 | 15 | 4 | 0 | 0 | 11.5 | 54.5 | 17:15 17:30 |  |  |  |  | 0 | 29.5 |  | 233.5
9:00 9:15 | 11 | 3 | 0 | 0 | 8.5 | 53.5 | 13:15 13:30 | 14 | 6 | 0 | 0 | 13 | 52 | 17:30 17:45 |  |  |  |  | 0 | 12.5 |  | 234
9:15 9:30 | 9 | 8 | 0 | 0 | 12.5 | 55 | 13:30 13:45 | 19 | 4 | 0 | 0 | 13.5 | 51 | 17:45 18:00 |  |  |  |  | 0 | 0 |  | 248
9:30 9:45 | 17 | 4 | 0 | 1 | 15 | 52 | 13:45 14:00 | 21 | 6 | 0 | 0 | 16.5 | 54.5 | 18:00 18:15 |  |  |  |  | 0 | 0 |  | 248
9:45 10:00 | 14 | 12 | 0 | 0 | 19 | 55 | 14:00 14:15 | 24 | 12 | 1 | 0 | 26 | 69 | 18:15 18:30 |  |  |  |  | 0 | 0 |  | 262
11:00 11:15 | 13 | 6 | 0 | 1 | 15 |  | 14:15 14:30 | 15 | 11 | 0 | 0 | 18.5 | 74.5 | 18:30 18:45 |  |  |  |  | 0 | 0 |  | 275
11:15 11:30 | 17 | 9 | 0 | 1 | 20 |  | 14:30 14:45 | 15 | 11 | 0 | 0 | 18.5 | 79.5 | 18:45 19:00 |  |  |  |  | 0 | 0 |  | 276
11:30 11:45 | 26 | 10 | 0 | 0 | 23 |  | 14:45 15:00 | 26 | 8 | 0 | 0 | 21 | 84
MAÑANA |  | VOLUMEN MÁX = |  |  |  | 82.5 | MEDIO DÍA |  | VOLUMEN MÁX = |  |  |  | 84 | TARDE |  | VOLUMEN MÁX = |  |  |  | 61
|  | HORA MAX VOL |  |  | 7:30 - 8:30 |  |  |  | HORA MAX VOL |  |  | 14:00 - 15:00 |  |  |  | HORA MAX VOL |  |  | 16:00 - 17:00
OBSERVACIONES:
11:00 11:15
11:15 11:30
11:30 11:45
11:45 12:00
12:00 12:15
12:15 12:30
12:30 12:45
12:45 13:00
13:00 13:15
13:15 13:30
13:30 13:45
13:45 14:00
14:00 14:15
14:15 14:30
14:30 14:45
14:45 15:00

## G-3
SDB
Formato Nº 4: VOLUMEN DE ARRIBOS
CONTRATO No. : |  |  |  | DE OBRA
DIRECCIÓN : |  |  | CL 44 - CR 10E |  |  |  |  | CRUCE No. : |  |  | 4410E |  |  |  | GRUPO No. : |  |  | 3 (OCC-OR)
AFORADOR : |  |  | GEOVANNIS GONZALEZ |  |  |  |  | No. CARRILES : |  |  | 1 |  |  |  | FECHA : |  |  | 2021-02-26
HORAS | VEHÍCULOS |  |  |  | TOTAL V. Eq. | TOTAL V. Eq/H | HORAS | VEHÍCULOS |  |  |  | TOTAL V. Eq. | TOTAL V. Eq/H | HORAS | VEHÍCULOS |  |  |  | TOTAL V. Eq. | TOTAL V. Eq/H
| M | A | B | C |  |  |  | M | A | B | C |  |  |  | M | A | B | C
7:30 7:45 | 1 | 1 | 0 | 0 | 1.5 |  | 11:45 12:00 | 0 | 0 | 0 | 0 | 0 | 0 | 16:00 16:15 | 0 | 0 | 0 | 0 | 0 |  |  |  | 11:15 - 12:15 | 803.5
7:45 8:00 | 0 | 1 | 0 | 0 | 1 |  | 12:00 12:15 | 0 | 0 | 0 | 0 | 0 | 0 | 16:15 16:30 | 0 | 0 | 0 | 0 | 0 |  |  |  | 13:45 - 14:45 | 804.5
8:00 8:15 | 0 | 1 | 0 | 0 | 1 |  | 12:15 12:30 | 0 | 0 | 0 | 0 | 0 | 0 | 16:30 16:45 | 0 | 0 | 0 | 0 | 0 |  |  |  | 11:00 - 12:00 | 810
8:15 8:30 | 0 | 0 | 0 | 0 | 0 | 3.5 | 12:30 12:45 | 0 | 0 | 0 | 0 | 0 | 0 | 16:45 17:00 | 0 | 0 | 0 | 0 | 0 | 0 | 8:00 - 9:00 | 917 | 12:30 - 13:30 | 810.5 | 16:00 - 17:00 | 0
8:30 8:45 | 0 | 0 | 0 | 0 | 0 | 2 | 12:45 13:00 | 1 | 0 | 0 | 0 | 0.5 | 0.5 | 17:00 17:15 |  |  |  |  | 0 | 0 | 8:30 - 9:30 | 927.5 | 12:00 - 13:00 | 813 | 16:15 - 17:15 | 0
8:45 9:00 | 1 | 0 | 0 | 0 | 0.5 | 1.5 | 13:00 13:15 | 0 | 0 | 0 | 0 | 0 | 0.5 | 17:15 17:30 |  |  |  |  | 0 | 0 | 7:45 - 8:45 | 941.5 | 12:15 - 13:15 | 813.5 | 16:30 - 17:30 | 0
9:00 9:15 | 0 | 0 | 0 | 0 | 0 | 0.5 | 13:15 13:30 | 0 | 0 | 0 | 0 | 0 | 0.5 | 17:30 17:45 |  |  |  |  | 0 | 0 | 7:30 - 8:30 | 942 | 14:00 - 15:00 | 814 | 16:45 - 17:45 | 0
9:15 9:30 | 0 | 0 | 0 | 0 | 0 | 0.5 | 13:30 13:45 | 0 | 0 | 0 | 0 | 0 | 0.5 | 17:45 18:00 |  |  |  |  | 0 | 0 | 8:15 - 9:15 | 946 | 11:45 - 12:45 | 816.5 | 17:00 - 18:00 | 0
9:30 9:45 | 0 | 0 | 0 | 0 | 0 | 0.5 | 13:45 14:00 | 0 | 0 | 0 | 0 | 0 | 0 | 18:00 18:15 |  |  |  |  | 0 | 0 | 8:45 - 9:45 | 963 | 11:30 - 12:30 | 817.5 | 17:15 - 18:15 | 0
9:45 10:00 | 0 | 0 | 0 | 0 | 0 | 0 | 14:00 14:15 | 0 | 0 | 0 | 0 | 0 | 0 | 18:15 18:30 |  |  |  |  | 0 | 0 | 9:00 - 10:00 | 967 | 13:15 - 14:15 | 826 | 17:30 - 18:30 | 0
11:00 11:15 | 0 | 0 | 0 | 0 | 0 |  | 14:15 14:30 | 0 | 0 | 0 | 0 | 0 | 0 | 18:30 18:45 |  |  |  |  | 0 | 0 |  |  | 13:30 - 14:30 | 830 | 17:45 - 18:45 | 0
11:15 11:30 | 0 | 0 | 0 | 0 | 0 |  | 14:30 14:45 | 0 | 0 | 0 | 0 | 0 | 0 | 18:45 19:00 |  |  |  |  | 0 | 0 |  |  | 12:45 - 13:45 | 839.5 | 18:00 - 19:00 | 0
11:30 11:45 | 0 | 0 | 0 | 0 | 0 |  | 14:45 15:00 | 0 | 0 | 0 | 0 | 0 | 0 | [9 empty] | 13:00 - 14:00 | 845.5
MAÑANA |  | VOLUMEN MÁX = |  |  |  | 3.5 | MEDIO DÍA |  | VOLUMEN MÁX = |  |  |  | 0.5 | TARDE |  | VOLUMEN MÁX = |  |  |  | 0
|  | HORA MAX VOL |  |  | 7:30 - 8:30 |  |  |  | HORA MAX VOL |  |  | 12:45 - 13:45 |  |  |  | HORA MAX VOL |  |  | 16:00 - 17:00 |  |  |  | HORA MAX VOL
OBSERVACIONES:
11:00 11:15
11:15 11:30
11:30 11:45
11:45 12:00
12:00 12:15
12:15 12:30
12:30 12:45
12:45 13:00
13:00 13:15
13:15 13:30
13:30 13:45
13:45 14:00
14:00 14:15
14:15 14:30
14:30 14:45
14:45 15:00

## G-Totales
SDB
Formato Nº 7: VOLUMEN DE ARRIBOS TOTAL DE LA INTERSECCIÓN
CONTRATO No. : |  |  |  | DE OBRA
DIRECCIÓN : |  |  | CL 44 - CR 10E |  |  |  |  | CRUCE No. : |  |  | 4410E |  |  |  | FECHA : |  |  | 2021-02-26
HORAS | VEHÍCULOS |  |  |  | TOTAL V. Eq. | TOTAL V. Eq/H | HORAS | VEHÍCULOS |  |  |  | TOTAL V. Eq. | TOTAL V. Eq/H | HORAS | VEHÍCULOS |  |  |  | TOTAL V. Eq. | TOTAL V. Eq/H
| M | A | B | C |  |  |  | M | A | B | C |  |  |  | M | A | B | C
7:30 7:45 | 26 | 24 | 0 | 2 | 42 |  | 11:45 12:00 | 37 | 19 | 0 | 0 | 37.5 | 165.5 | 16:00 16:15 | 36 | 25 | 0 | 0 | 43 |  |  |  | 12:00 - 13:00 | 1745.5
7:45 8:00 | 35 | 21 | 0 | 1 | 41 |  | 12:00 12:15 | 26 | 20 | 0 | 1 | 35.5 | 155.5 | 16:15 16:30 | 28 | 16 | 0 | 0 | 30 |  |  |  | 12:30 - 13:30 | 1755
8:00 8:15 | 34 | 30 | 0 | 3 | 54.5 |  | 12:15 12:30 | 33 | 17 | 0 | 0 | 33.5 | 145 | 16:30 16:45 | 34 | 15 | 0 | 1 | 34.5 |  |  |  | 12:15 - 13:15 | 1763.5
8:15 8:30 | 31 | 18 | 0 | 3 | 41 | 178.5 | 12:30 12:45 | 37 | 14 | 0 | 0 | 32.5 | 139 | 16:45 17:00 | 33 | 18 | 0 | 0 | 34.5 | 142 | 8:30 - 9:30 | 2015.5 | 12:45 - 13:45 | 1769 | 16:00 - 17:00 | 0
8:30 8:45 | 23 | 24 | 0 | 0 | 35.5 | 172 | 12:45 13:00 | 28 | 19 | 0 | 0 | 33 | 134.5 | 17:00 17:15 | 0 | 0 | 0 | 0 | 0 | 99 | 9:00 - 10:00 | 2044.5 | 11:30 - 12:30 | 1803.5 | 16:15 - 17:15 | 0
8:45 9:00 | 41 | 10 | 0 | 3 | 38 | 169 | 13:00 13:15 | 27 | 19 | 0 | 0 | 32.5 | 131.5 | 17:15 17:30 | 0 | 0 | 0 | 0 | 0 | 69 | 8:45 - 9:45 | 2047 | 11:15 - 12:15 | 1810.5 | 16:30 - 17:30 | 0
9:00 9:15 | 19 | 15 | 0 | 0 | 24.5 | 139 | 13:15 13:30 | 24 | 18 | 0 | 0 | 30 | 128 | 17:30 17:45 | 0 | 0 | 0 | 0 | 0 | 34.5 | 8:15 - 9:15 | 2067.5 | 11:45 - 12:45 | 1832 | 16:45 - 17:45 | 0
9:15 9:30 | 19 | 26 | 0 | 1 | 38 | 136 | 13:30 13:45 | 24 | 9 | 0 | 1 | 23.5 | 119 | 17:45 18:00 | 0 | 0 | 0 | 0 | 0 | 0 | 8:00 - 9:00 | 2079.5 | 11:00 - 12:00 | 1838.5 | 17:00 - 18:00 | 0
9:30 9:45 | 31 | 10 | 0 | 1 | 28 | 128.5 | 13:45 14:00 | 48 | 17 | 0 | 0 | 41 | 127 | 18:00 18:15 | 0 | 0 | 0 | 0 | 0 | 0 | 7:45 - 8:45 | 2112.5 | 13:15 - 14:15 | 1862.5 | 17:15 - 18:15 | 0
9:45 10:00 | 36 | 26 | 0 | 0 | 44 | 134.5 | 14:00 14:15 | 44 | 22 | 3 | 1 | 52.5 | 147 | 18:15 18:30 | 0 | 0 | 0 | 0 | 0 | 0 | 7:30 - 8:30 | 2147.5 | 13:00 - 14:00 | 1876.5 | 17:30 - 18:30 | 0
11:00 11:15 | 30 | 28 | 0 | 1 | 45.5 |  | 14:15 14:30 | 31 | 19 | 0 | 0 | 34.5 | 151.5 | 18:30 18:45 | 0 | 0 | 0 | 0 | 0 | 0 |  |  | 13:30 - 14:30 | 1888.5 | 17:45 - 18:45 | 0
11:15 11:30 | 36 | 21 | 0 | 2 | 44 |  | 14:30 14:45 | 33 | 19 | 0 | 2 | 40.5 | 168.5 | 18:45 19:00 | 0 | 0 | 0 | 0 | 0 | 0 |  |  | 13:45 - 14:45 | 1896 | 18:00 - 19:00 | 0
11:30 11:45 | 39 | 19 | 0 | 0 | 38.5 |  | 14:45 15:00 | 37 | 20 | 0 | 2 | 43.5 | 171 | [9 empty] | 14:00 - 15:00 | 1946
MAÑANA |  | VOLUMEN MÁX = |  |  |  | 178.5 | MEDIO DÍA |  | VOLUMEN MÁX = |  |  |  | 171 | TARDE |  | VOLUMEN MÁX = |  |  |  | 142
|  | HORA MAX VOL |  |  | 7:30 - 8:30 |  |  |  | HORA MAX VOL |  |  | 14:00 - 15:00 |  |  |  | HORA MAX VOL |  |  | 16:00 - 17:00 |  |  |  | HORA MAX VOL
OBSERVACIONES:
11:00 11:15
11:15 11:30
11:30 11:45
11:45 12:00
12:00 12:15
12:15 12:30
12:30 12:45
12:45 13:00
13:00 13:15
13:15 13:30
13:30 13:45
13:45 14:00
14:00 14:15
14:15 14:30
14:30 14:45
14:45 15:00

## DIRECCIONALIDAD
SDB
Formato Nº 5: Volumen vehicular direccional
CONTRATO No.: |  | DE OBRA
DIRECCIÓN : |  | CL 44 - CR 10E |  |  |  |  | CRUCE No. : | 4410E
AFORADOR: |  | GEOVANNIS GONZALEZ |  |  |  |  | FECHA : | 2021-02-26
GRUPO No. | No. CARRILES | PERIODO | MOVIMIENTO | MOTOS | AUTOS | BUS | CAMIÓN | TOTAL EQUIVAL. | % DIRECC.
|  |  |  | M | A | B | C
1 (N-S) | 1 |  | IZQUIERDA | 0 | 0 | 0 | 0 | 0 | 0,00
|  | MAÑANA: | DIRECTOS | 30 | 21 | 0 | 2 | 41 | 100
|  | 07:30 - 08:00 | DERECHA | 0 | 0 | 0 | 0 | 0 | 0,00
|  |  | IZQUIERDA | 0 | 0 | 0 | 0 | 0 | 0,00
|  | MEDIO DÍA: | DIRECTOS | 28 | 20 | 0 | 4 | 44 | 98.8764
|  | 11:00 - 11:30 | DERECHA | 1 | 0 | 0 | 0 | 0.5 | 1.1236
|  |  | IZQUIERDA | 0 | 0 | 0 | 0 | 0 | 0,00
|  | TARDE: | DIRECTOS | 35 | 19 | 0 | 0 | 36.5 | 97.3333
|  | 17:00 - 17:30 | DERECHA | 0 | 1 | 0 | 0 | 1 | 2.6667
2 (S-N) | 1 |  | IZQUIERDA | 0 | 0 | 0 | 0 | 0 | 0,00
|  | MAÑANA: | DIRECTOS | 31 | 22 | 0 | 0 | 37.5 | 100
|  | 08:00 - 08:30 | DERECHA | 0 | 0 | 0 | 0 | 0 | 0,00
|  |  | IZQUIERDA | 0 | 0 | 0 | 0 | 0 | 0,00
|  | MEDIO DÍA: | DIRECTOS | 26 | 8 | 0 | 0 | 21 | 100
|  | 11:30 - 12:00 | DERECHA | 0 | 0 | 0 | 0 | 0 | 0,00
|  |  | IZQUIERDA | 0 | 0 | 0 | 0 | 0 | 0,00
|  | TARDE: | DIRECTOS | 32 | 11 | 0 | 0 | 27 | 100
|  | 17:30 - 18:00 | DERECHA | 0 | 0 | 0 | 0 | 0 | 0,00
3 (OCC-OR) | 1 |  | IZQUIERDA | 0 | 0 | 0 | 0 | 0 | 0,00
|  | MAÑANA: | DIRECTOS | 0 | 0 | 0 | 0 | 0 | 0,00
|  | 08:30 - 09:00 | DERECHA | 0 | 0 | 0 | 0 | 0 | 0,00
|  |  | IZQUIERDA | 0 | 0 | 0 | 0 | 0 | 0,00
|  | MEDIO DÍA: | DIRECTOS | 0 | 0 | 0 | 0 | 0 | 0,00
|  | 12:00 - 12:30 | DERECHA | 0 | 0 | 0 | 0 | 0 | 0,00
|  |  | IZQUIERDA | 0 | 0 | 0 | 0 | 0 | 0,00
|  | TARDE: | DIRECTOS | 0 | 0 | 0 | 0 | 0 | 0,00
|  | 18:00 - 18:30 | DERECHA | 0 | 0 | 0 | 0 | 0 | 0,00
4 (OR-OCC) |  |  | IZQUIERDA | 0 | 0 | 0 | 0 | 0 | 0,00
|  | MAÑANA: | DIRECTOS | 0 | 0 | 0 | 0 | 0 | 0,00
|  | 09:00 - 09:30 | DERECHA | 0 | 0 | 0 | 0 | 0 | 0,00
|  |  | IZQUIERDA | 0 | 0 | 0 | 0 | 0 | 0,00
|  | MEDIO DÍA: | DIRECTOS | 0 | 0 | 0 | 0 | 0 | 0,00
|  | 12:30 - 13:00 | DERECHA | 0 | 0 | 0 | 0 | 0 | 0,00
|  |  | IZQUIERDA | 0 | 0 | 0 | 0 | 0 | 0,00
|  | TARDE: | DIRECTOS | 0 | 0 | 0 | 0 | 0 | 0,00
|  | 18:30 - 19:00 | DERECHA | 0 | 0 | 0 | 0 | 0 | 0,00
OBSERVACIONES:

## DIAGRAMA DE VOL
CONTRATO DE CONCESION DE AMOBLAMIENTO URBANO
SISTEMA DE SEMAFIRIZACION
VOLUMENES VEHICULARES DE INTERSECCION SEMAFORIZADA
CIUDAD |  | BARRANQUILLA | [8 empty] | INTERSECCIÓN |  |  | CL 44 - CR 10E | [6 empty] | Nº EXTERNO |  |  | 4410E | [7 empty] | FECHA |  | 2021-02-26
|  |  | MÑANA | [14 empty] | MEDIO DIA | [13 empty] | TARDE
TIEMPO | 7:45 | 8:00 | 8:15 | 8:30 | 8:45 | 9:00 | 9:15 | 9:30 | 9:45 | 10:00 |  | 11:15 | 11:30 | 11:45 | 12:00 | 12:15 | 12:30 | 12:45 | 13:00 | 13:15 | 13:30 | 13:45 | 14:00 | 14:15 | 14:30 | 14:45 | 15:00 | 16:15 | 16:30 | 16:45 | 17:00 | 17:15 | 17:30 | 17:45 | 18:00 | 18:15 | 18:30 | 18:45 | 19:00 | 7:45 | 8:00 | 8:15 | 8:30 | 8:45 | 9:00 | 9:15 | 9:30 | 9:45 | 10:00 | 11:15 | 11:30 | 11:45 | 12:00 | 12:15 | 12:30 | 12:45 | 13:00 | 13:15 | 13:30 | 13:45 | 14:00 | 14:15 | 14:30 | 14:45 | 15:00 | 16:15 | 16:30 | 16:45 | 17:00 | 17:15 | 17:30 | 17:45 | 18:00 | 18:15 | 18:30 | 18:45 | 19:00
[19 empty] | GRUPO |  | 1 | [21 empty] | 92.5 | 93.5 | 95 | 85 | 80.5 | 76 | 79.5 |  |  |  | 93 | 84.5 | 78.5 | 81 | 77.5 | 76.5 | 75.5 | 67.5 | 72.5 | 78 | 77 | 89 | 87 |  |  |  | 81 | 56 | 39.5 | 22 | 0 | 0 | 0 | 0 | 0
VOL-15MIN | 16.5 | 20 | 26 | 30 | 17.5 | 21.5 | 16 | 25.5 | 13 | 25 |  | 30.5 | 24 | 15.5 | 23 | 22 | 18 | 18 | 19.5 | 21 | 17 | 10 | 24.5 | 26.5 | 16 | 22 | 22.5 | 25 | 16.5 | 17.5 | 22 | 0 | 0 | 0 | 0 | 0 | 0 | 0 | 0
VOL-HORA |  |  |  | 92.5 | 93.5 | 95 | 85 | 80.5 | 76 | 79.5 |  |  |  |  | 93 | 84.5 | 78.5 | 81 | 77.5 | 76.5 | 75.5 | 67.5 | 72.5 | 78 | 77 | 89 | 87 |  |  |  | 81 | 56 | 39.5 | 22 | 0 | 0 | 0 | 0 | 0
MOV DIRC |  | IZQ | 0% |  | DIR | 100% |  | DER | 0% |  |  |  |  | IZQ | 0% |  |  |  | DIR | 98.88% |  |  |  | DER | 1.124% |  |  |  | IZQ | 0% |  |  |  | DIR | 97.33% |  |  | DER | 2.667%
[19 empty] | GRUPO |  | 2
VOL-15MIN | 24 | 20 | 27.5 | 11 | 18 | 16 | 8.5 | 12.5 | 15 | 19 |  | 15 | 20 | 23 | 14.5 | 13.5 | 15.5 | 14.5 | 13 | 11.5 | 13 | 13.5 | 16.5 | 26 | 18.5 | 18.5 | 21 | 18 | 13.5 | 17 | 12.5 | 0 | 0 | 0 | 0 | 0 | 0 | 0 | 0 |  |  |  | 82.5 | 76.5 | 72.5 | 53.5 | 55 | 52 | 55 |  |  |  | 72.5 | 71 | 66.5 | 58 | 56.5 | 54.5 | 52 | 51 | 54.5 | 69 | 74.5 | 79.5 | 84 |  |  |  | 61 | 43 | 29.5 | 12.5 | 0 | 0 | 0 | 0 | 0
VOL-HORA |  |  |  | 82.5 | 76.5 | 72.5 | 53.5 | 55 | 52 | 55 |  |  |  |  | 72.5 | 71 | 66.5 | 58 | 56.5 | 54.5 | 52 | 51 | 54.5 | 69 | 74.5 | 79.5 | 84 |  |  |  | 61 | 43 | 29.5 | 12.5 | 0 | 0 | 0 | 0 | 0 |  |  |  | 0 | 0 | 0 | 0 | 0 | 0 | 0 |  |  |  | 0 | 0 | 0 | 0 | 0 | 0 | 0 | 0 | 0 | 0 | 0 | 0 | 0 |  |  |  | 0 | 0 | 0 | 0 | 0 | 0 | 0 | 0 | 0
MOV DIRC |  | IZQ | 0% |  | DIR | 100% |  | DER | 0% |  |  |  |  | IZQ | 0% |  |  |  | DIR | 100% |  |  |  | DER | 0% |  |  |  | IZQ | 0% |  |  |  | DIR | 100% |  |  | DER | 0% |  |  |  | 3.5 | 2 | 1.5 | 0.5 | 0.5 | 0.5 | 0 |  |  |  | 0 | 0 | 0 | 0 | 0.5 | 0.5 | 0.5 | 0.5 | 0 | 0 | 0 | 0 | 0 |  |  |  | 0 | 0 | 0 | 0 | 0 | 0 | 0 | 0 | 0
[19 empty] | GRUPO |  | 3 | [21 empty] | 178.5 | 172 | 169 | 139 | 136 | 128.5 | 134.5 |  |  |  | 165.5 | 155.5 | 145 | 139 | 134.5 | 131.5 | 128 | 119 | 127 | 147 | 151.5 | 168.5 | 171 |  |  |  | 142 | 99 | 69 | 34.5 | 0 | 0 | 0 | 0 | 0
VOL-15MIN | 1.5 | 1 | 1 | 0 | 0 | 0.5 | 0 | 0 | 0 | 0 |  | 0 | 0 | 0 | 0 | 0 | 0 | 0 | 0.5 | 0 | 0 | 0 | 0 | 0 | 0 | 0 | 0 | 0 | 0 | 0 | 0 | 0 | 0 | 0 | 0 | 0 | 0 | 0 | 0
VOL-HORA |  |  |  | 3.5 | 2 | 1.5 | 0.5 | 0.5 | 0.5 | 0 |  |  |  |  | 0 | 0 | 0 | 0 | 0.5 | 0.5 | 0.5 | 0.5 | 0 | 0 | 0 | 0 | 0 |  |  |  | 0 | 0 | 0 | 0 | 0 | 0 | 0 | 0 | 0
MOV DIRC |  | IZQ | 0% |  | DIR | 0% |  | DER | 0% |  |  |  |  | IZQ | 0% |  |  |  | DIR | 0% |  |  |  | DER | 0% |  |  |  | IZQ | 0% |  |  |  | DIR | 0% |  |  | DER | 0%
[19 empty] | GRUPO |  | 4
VOL-15MIN
VOL-HORA
MOV DIRC |  | IZQ | 0% |  | DIR | 0% |  | DER | 0% |  |  |  |  | IZQ | 0% |  |  |  | DIR | 0% |  |  |  | DER | 0% |  |  |  | IZQ | 0% |  |  |  | DIR | 0% |  |  | DER | 0%
[19 empty] | GRUPO |  | TOTAL
VOL-15MIN | 42 | 41 | 54.5 | 41 | 35.5 | 38 | 24.5 | 38 | 28 | 44 |  | 45.5 | 44 | 38.5 | 37.5 | 35.5 | 33.5 | 32.5 | 33 | 32.5 | 30 | 23.5 | 41 | 52.5 | 34.5 | 40.5 | 43.5 | 43 | 30 | 34.5 | 34.5 | 0 | 0 | 0 | 0 | 0 | 0 | 0 | 0
VOL-HORA |  |  |  | 178.5 | 172 | 169 | 139 | 136 | 128.5 | 134.5 |  |  |  |  | 165.5 | 155.5 | 145 | 139 | 134.5 | 131.5 | 128 | 119 | 127 | 147 | 151.5 | 168.5 | 171 |  |  |  | 142 | 99 | 69 | 34.5 | 0 | 0 | 0 | 0 | 0
s
Constru eñales
S.A.