## G-1
SDB
Formato Nº 4: VOLUMEN DE ARRIBOS
CONTRATO No. : |  |  |  | DE OBRA
DIRECCIÓN : |  |  | CL 6 - CR 38 |  |  |  |  | CRUCE No. : |  |  | 638 |  |  |  | GRUPO No. : |  |  | 1 (N-S)
AFORADOR : |  |  | ADOLFREDO FLOREZ |  |  |  |  | No. CARRILES : |  |  | 1 |  |  |  | FECHA : |  |  | 2021-02-02
HORAS | VEHÍCULOS |  |  |  | TOTAL V. Eq. | TOTAL V. Eq/H | HORAS | VEHÍCULOS |  |  |  | TOTAL V. Eq. | TOTAL V. Eq/H | HORAS | VEHÍCULOS |  |  |  | TOTAL V. Eq. | TOTAL V. Eq/H
| M | A | B | C |  |  |  | M | A | B | C |  |  |  | M | A | B | C
7:30 7:45 | 15 | 136 | 10 | 13 | 196 |  | 11:45 12:00 | 6 | 106 | 13 | 31 | 212.5 | 896 | 16:00 16:15 | 12 | 116 | 13 | 29 | 220.5
7:45 8:00 | 11 | 162 | 8 | 10 | 208.5 |  | 12:00 12:15 | 10 | 110 | 12 | 26 | 204 | 881.5 | 16:15 16:30 | 15 | 121 | 20 | 31 | 246
8:00 8:15 | 13 | 137 | 6 | 21 | 208 |  | 12:15 12:30 | 6 | 112 | 15 | 19 | 192.5 | 843.5 | 16:30 16:45 | 9 | 96 | 11 | 21 | 175
8:15 8:30 | 13 | 159 | 7 | 27 | 247 | 859.5 | 12:30 12:45 | 4 | 88 | 11 | 26 | 177 | 786 | 16:45 17:00 | 6 | 85 | 10 | 26 | 173 | 814.5 |  | 241
8:30 8:45 | 9 | 128 | 11 | 24 | 214.5 | 878 | 12:45 13:00 | 6 | 89 | 10 | 19 | 159.5 | 733 | 17:00 17:15 |  |  |  |  | 0 | 594 |  | 250
8:45 9:00 | 8 | 120 | 12 | 25 | 210.5 | 880 | 13:00 13:15 | 5 | 82 | 9 | 25 | 165 | 694 | 17:15 17:30 |  |  |  |  | 0 | 348 |  | 262
9:00 9:15 | 4 | 13 | 19 | 17 | 95.5 | 767.5 | 13:15 13:30 | 4 | 76 | 7 | 22 | 147 | 648.5 | 17:30 17:45 |  |  |  |  | 0 | 173 |  | 270.5
9:15 9:30 | 9 | 141 | 15 | 27 | 243 | 763.5 | 13:30 13:45 | 11 | 116 | 11 | 26 | 208.5 | 680 | 17:45 18:00 |  |  |  |  | 0 | 0 |  | 289.5
9:30 9:45 | 6 | 130 | 16 | 32 | 245 | 794 | 13:45 14:00 | 15 | 120 | 12 | 31 | 229 | 749.5 | 18:00 18:15 |  |  |  |  | 0 | 0 |  | 291
9:45 10:00 | 6 | 110 | 14 | 29 | 213.5 | 797 | 14:00 14:15 | 18 | 141 | 8 | 23 | 223.5 | 808 | 18:15 18:30 |  |  |  |  | 0 | 0 |  | 294
11:00 11:15 | 14 | 112 | 11 | 31 | 218.5 |  | 14:15 14:30 | 23 | 173 | 20 | 22 | 279.5 | 940.5 | 18:30 18:45 |  |  |  |  | 0 | 0 |  | 299
11:15 11:30 | 12 | 126 | 13 | 29 | 230.5 |  | 14:30 14:45 | 9 | 153 | 11 | 35 | 267 | 999 | 18:45 19:00 |  |  |  |  | 0 | 0 |  | 299.5
11:30 11:45 | 12 | 128 | 9 | 33 | 234.5 |  | 14:45 15:00 | 5 | 113 | 9 | 26 | 198.5 | 968.5
MAÑANA |  | VOLUMEN MÁX = |  |  |  | 880 | MEDIO DÍA |  | VOLUMEN MÁX = |  |  |  | 999 | TARDE |  | VOLUMEN MÁX = |  |  |  | 814.5
|  | HORA MAX VOL |  |  | 8:00 - 9:00 |  |  |  | HORA MAX VOL |  |  | 13:45 - 14:45 |  |  |  | HORA MAX VOL |  |  | 16:00 - 17:00
OBSERVACIONES:
11:00 11:15
11:15 11:30
11:30 11:45
11:45 12:00
12:00 12:15
12:15 12:30
12:30 12:45
12:45 13:00
13:00 13:15
13:15 13:30
13:30 13:45
13:45 14:00
14:00 14:15
14:15 14:30
14:30 14:45
14:45 15:00

## G-2
SDB
Formato Nº 4: VOLUMEN DE ARRIBOS
CONTRATO No. : |  |  |  | DE OBRA
DIRECCIÓN : |  |  | CL 6 - CR 38 |  |  |  |  | CRUCE No. : |  |  | 638 |  |  |  | GRUPO No. : |  |  | 2 (S-N)
AFORADOR : |  |  | GEOVANIS GONZALEZ |  |  |  |  | No. CARRILES : |  |  | 2 |  |  |  | FECHA : |  |  | 2021-02-02
HORAS | VEHÍCULOS |  |  |  | TOTAL V. Eq. | TOTAL V. Eq/H | HORAS | VEHÍCULOS |  |  |  | TOTAL V. Eq. | TOTAL V. Eq/H | HORAS | VEHÍCULOS |  |  |  | TOTAL V. Eq. | TOTAL V. Eq/H
| M | A | B | C |  |  |  | M | A | B | C |  |  |  | M | A | B | C
7:30 7:45 | 4 | 150 | 20 | 35 | 279.5 |  | 11:45 12:00 | 5 | 59 | 12 | 17 | 128 | 628 | 16:00 16:15 | 7 | 81 | 16 | 24 | 176.5
7:45 8:00 | 9 | 180 | 23 | 42 | 335.5 |  | 12:00 12:15 | 6 | 85 | 14 | 12 | 146 | 587 | 16:15 16:30 | 7 | 87 | 18 | 28 | 196.5
8:00 8:15 | 9 | 136 | 25 | 30 | 265.5 |  | 12:15 12:30 | 3 | 92 | 12 | 34 | 202.5 | 602.5 | 16:30 16:45 | 3 | 65 | 9 | 22 | 139.5
8:15 8:30 | 3 | 87 | 17 | 30 | 197.5 | 1078 | 12:30 12:45 | 4 | 75 | 16 | 32 | 189 | 665.5 | 16:45 17:00 | 4 | 77 | 14 | 24 | 167 | 679.5 |  | 212.5
8:30 8:45 | 7 | 120 | 20 | 30 | 238.5 | 1037 | 12:45 13:00 | 8 | 74 | 12 | 36 | 192 | 729.5 | 17:00 17:15 |  |  |  |  | 0 | 503 |  | 226
8:45 9:00 | 6 | 86 | 17 | 26 | 188 | 889.5 | 13:00 13:15 | 5 | 75 | 10 | 34 | 182.5 | 766 | 17:15 17:30 |  |  |  |  | 0 | 306.5 |  | 233.5
9:00 9:15 | 6 | 82 | 17 | 24 | 179 | 803 | 13:15 13:30 | 6 | 83 | 15 | 30 | 191 | 754.5 | 17:30 17:45 |  |  |  |  | 0 | 167 |  | 234
9:15 9:30 | 10 | 101 | 16 | 33 | 220.5 | 826 | 13:30 13:45 | 6 | 80 | 13 | 23 | 166.5 | 732 | 17:45 18:00 |  |  |  |  | 0 | 0 |  | 248
9:30 9:45 | 2 | 88 | 18 | 45 | 237.5 | 825 | 13:45 14:00 | 6 | 76 | 16 | 33 | 193.5 | 733.5 | 18:00 18:15 |  |  |  |  | 0 | 0 |  | 248
9:45 10:00 | 4 | 79 | 22 | 35 | 212.5 | 849.5 | 14:00 14:15 | 9 | 84 | 14 | 31 | 194 | 745 | 18:15 18:30 |  |  |  |  | 0 | 0 |  | 262
11:00 11:15 | 5 | 80 | 16 | 29 | 187 |  | 14:15 14:30 | 1 | 78 | 18 | 27 | 182 | 736 | 18:30 18:45 |  |  |  |  | 0 | 0 |  | 275
11:15 11:30 | 5 | 73 | 12 | 35 | 187 |  | 14:30 14:45 | 6 | 72 | 14 | 32 | 183 | 752.5 | 18:45 19:00 |  |  |  |  | 0 | 0 |  | 276
11:30 11:45 | 3 | 61 | 8 | 19 | 126 |  | 14:45 15:00 | 8 | 71 | 13 | 35 | 188.5 | 747.5
MAÑANA |  | VOLUMEN MÁX = |  |  |  | 1078 | MEDIO DÍA |  | VOLUMEN MÁX = |  |  |  | 766 | TARDE |  | VOLUMEN MÁX = |  |  |  | 679.5
|  | HORA MAX VOL |  |  | 7:30 - 8:30 |  |  |  | HORA MAX VOL |  |  | 12:15 - 13:15 |  |  |  | HORA MAX VOL |  |  | 16:00 - 17:00
OBSERVACIONES:
11:00 11:15
11:15 11:30
11:30 11:45
11:45 12:00
12:00 12:15
12:15 12:30
12:30 12:45
12:45 13:00
13:00 13:15
13:15 13:30
13:30 13:45
13:45 14:00
14:00 14:15
14:15 14:30
14:30 14:45
14:45 15:00

## G-3
SDB
Formato Nº 4: VOLUMEN DE ARRIBOS
CONTRATO No. : |  |  |  | DE OBRA
DIRECCIÓN : |  |  | CL 6 - CR 38 |  |  |  |  | CRUCE No. : |  |  | 638 |  |  |  | GRUPO No. : |  |  | 3 (OCC-OR)
AFORADOR : |  |  | JHONY NAVARRO |  |  |  |  | No. CARRILES : |  |  | 2 |  |  |  | FECHA : |  |  | 2021-02-02
HORAS | VEHÍCULOS |  |  |  | TOTAL V. Eq. | TOTAL V. Eq/H | HORAS | VEHÍCULOS |  |  |  | TOTAL V. Eq. | TOTAL V. Eq/H | HORAS | VEHÍCULOS |  |  |  | TOTAL V. Eq. | TOTAL V. Eq/H
| M | A | B | C |  |  |  | M | A | B | C |  |  |  | M | A | B | C
7:30 7:45 | 23 | 38 | 20 | 11 | 117 |  | 11:45 12:00 | 10 | 36 | 7 | 7 | 72.5 | 301 | 16:00 16:15 | 21 | 20 | 14 | 10 | 83.5 |  |  |  | 11:15 - 12:15 | 803.5
7:45 8:00 | 31 | 43 | 22 | 8 | 122.5 |  | 12:00 12:15 | 17 | 32 | 10 | 14 | 95.5 | 342 | 16:15 16:30 | 19 | 18 | 17 | 6 | 76.5 |  |  |  | 13:45 - 14:45 | 804.5
8:00 8:15 | 39 | 38 | 17 | 12 | 121.5 |  | 12:15 12:30 | 10 | 30 | 8 | 10 | 76 | 331.5 | 16:30 16:45 | 13 | 31 | 18 | 4 | 83.5 |  |  |  | 11:00 - 12:00 | 810
8:15 8:30 | 26 | 38 | 17 | 12 | 115 | 476 | 12:30 12:45 | 6 | 25 | 13 | 11 | 81.5 | 325.5 | 16:45 17:00 | 15 | 28 | 17 | 7 | 87 | 330.5 | 8:00 - 9:00 | 917 | 12:30 - 13:30 | 810.5 | 16:00 - 17:00 | 0
8:30 8:45 | 25 | 47 | 20 | 8 | 119.5 | 478.5 | 12:45 13:00 | 13 | 23 | 10 | 7 | 67 | 320 | 17:00 17:15 |  |  |  |  | 0 | 247 | 8:30 - 9:30 | 927.5 | 12:00 - 13:00 | 813 | 16:15 - 17:15 | 0
8:45 9:00 | 20 | 31 | 18 | 11 | 104.5 | 460.5 | 13:00 13:15 | 12 | 22 | 12 | 8 | 72 | 296.5 | 17:15 17:30 |  |  |  |  | 0 | 170.5 | 7:45 - 8:45 | 941.5 | 12:15 - 13:15 | 813.5 | 16:30 - 17:30 | 0
9:00 9:15 | 21 | 31 | 15 | 11 | 99 | 438 | 13:15 13:30 | 15 | 25 | 11 | 10 | 79.5 | 300 | 17:30 17:45 |  |  |  |  | 0 | 87 | 7:30 - 8:30 | 942 | 14:00 - 15:00 | 814 | 16:45 - 17:45 | 0
9:15 9:30 | 30 | 28 | 14 | 11 | 98.5 | 421.5 | 13:30 13:45 | 19 | 28 | 14 | 11 | 93 | 311.5 | 17:45 18:00 |  |  |  |  | 0 | 0 | 8:15 - 9:15 | 946 | 11:45 - 12:45 | 816.5 | 17:00 - 18:00 | 0
9:30 9:45 | 23 | 32 | 16 | 10 | 100.5 | 402.5 | 13:45 14:00 | 23 | 26 | 17 | 9 | 94 | 338.5 | 18:00 18:15 |  |  |  |  | 0 | 0 | 8:45 - 9:45 | 963 | 11:30 - 12:30 | 817.5 | 17:15 - 18:15 | 0
9:45 10:00 | 15 | 28 | 12 | 8 | 79.5 | 377.5 | 14:00 14:15 | 15 | 24 | 11 | 7 | 71 | 337.5 | 18:15 18:30 |  |  |  |  | 0 | 0 | 9:00 - 10:00 | 967 | 13:15 - 14:15 | 826 | 17:30 - 18:30 | 0
11:00 11:15 | 8 | 25 | 9 | 3 | 54.5 |  | 14:15 14:30 | 21 | 28 | 13 | 9 | 87 | 345 | 18:30 18:45 |  |  |  |  | 0 | 0 |  |  | 13:30 - 14:30 | 830 | 17:45 - 18:45 | 0
11:15 11:30 | 16 | 17 | 17 | 11 | 86.5 |  | 14:30 14:45 | 10 | 28 | 13 | 6 | 74 | 326 | 18:45 19:00 |  |  |  |  | 0 | 0 |  |  | 12:45 - 13:45 | 839.5 | 18:00 - 19:00 | 0
11:30 11:45 | 16 | 26 | 13 | 11 | 87.5 |  | 14:45 15:00 | 15 | 27 | 16 | 3 | 74 | 306 | [9 empty] | 13:00 - 14:00 | 845.5
MAÑANA |  | VOLUMEN MÁX = |  |  |  | 478.5 | MEDIO DÍA |  | VOLUMEN MÁX = |  |  |  | 345 | TARDE |  | VOLUMEN MÁX = |  |  |  | 330.5
|  | HORA MAX VOL |  |  | 7:45 - 8:45 |  |  |  | HORA MAX VOL |  |  | 13:30 - 14:30 |  |  |  | HORA MAX VOL |  |  | 16:00 - 17:00 |  |  |  | HORA MAX VOL
OBSERVACIONES:
11:00 11:15
11:15 11:30
11:30 11:45
11:45 12:00
12:00 12:15
12:15 12:30
12:30 12:45
12:45 13:00
13:00 13:15
13:15 13:30
13:30 13:45
13:45 14:00
14:00 14:15
14:15 14:30
14:30 14:45
14:45 15:00

## G-Totales
SDB
Formato Nº 7: VOLUMEN DE ARRIBOS TOTAL DE LA INTERSECCIÓN
CONTRATO No. : |  |  |  | DE OBRA
DIRECCIÓN : |  |  | CL 6 - CR 38 |  |  |  |  | CRUCE No. : |  |  | 638 |  |  |  | FECHA : |  |  | 2021-02-02
HORAS | VEHÍCULOS |  |  |  | TOTAL V. Eq. | TOTAL V. Eq/H | HORAS | VEHÍCULOS |  |  |  | TOTAL V. Eq. | TOTAL V. Eq/H | HORAS | VEHÍCULOS |  |  |  | TOTAL V. Eq. | TOTAL V. Eq/H
| M | A | B | C |  |  |  | M | A | B | C |  |  |  | M | A | B | C
7:30 7:45 | 42 | 324 | 50 | 59 | 592.5 |  | 11:45 12:00 | 21 | 201 | 32 | 55 | 413 | 1825 | 16:00 16:15 | 40 | 217 | 43 | 63 | 480.5 |  |  |  | 12:00 - 13:00 | 1745.5
7:45 8:00 | 51 | 385 | 53 | 60 | 666.5 |  | 12:00 12:15 | 33 | 227 | 36 | 52 | 445.5 | 1810.5 | 16:15 16:30 | 41 | 226 | 55 | 65 | 519 |  |  |  | 12:30 - 13:30 | 1755
8:00 8:15 | 61 | 311 | 48 | 63 | 595 |  | 12:15 12:30 | 19 | 234 | 35 | 63 | 471 | 1777.5 | 16:30 16:45 | 25 | 192 | 38 | 47 | 398 |  |  |  | 12:15 - 13:15 | 1763.5
8:15 8:30 | 42 | 284 | 41 | 69 | 559.5 | 2413.5 | 12:30 12:45 | 14 | 188 | 40 | 69 | 447.5 | 1777 | 16:45 17:00 | 25 | 190 | 41 | 57 | 427 | 1824.5 | 8:30 - 9:30 | 2015.5 | 12:45 - 13:45 | 1769 | 16:00 - 17:00 | 0
8:30 8:45 | 41 | 295 | 51 | 62 | 572.5 | 2393.5 | 12:45 13:00 | 27 | 186 | 32 | 62 | 418.5 | 1782.5 | 17:00 17:15 | 0 | 0 | 0 | 0 | 0 | 1344 | 9:00 - 10:00 | 2044.5 | 11:30 - 12:30 | 1803.5 | 16:15 - 17:15 | 0
8:45 9:00 | 34 | 237 | 47 | 62 | 503 | 2230 | 13:00 13:15 | 22 | 179 | 31 | 67 | 419.5 | 1756.5 | 17:15 17:30 | 0 | 0 | 0 | 0 | 0 | 825 | 8:45 - 9:45 | 2047 | 11:15 - 12:15 | 1810.5 | 16:30 - 17:30 | 0
9:00 9:15 | 31 | 126 | 51 | 52 | 373.5 | 2008.5 | 13:15 13:30 | 25 | 184 | 33 | 62 | 417.5 | 1703 | 17:30 17:45 | 0 | 0 | 0 | 0 | 0 | 427 | 8:15 - 9:15 | 2067.5 | 11:45 - 12:45 | 1832 | 16:45 - 17:45 | 0
9:15 9:30 | 49 | 270 | 45 | 71 | 562 | 2011 | 13:30 13:45 | 36 | 224 | 38 | 60 | 468 | 1723.5 | 17:45 18:00 | 0 | 0 | 0 | 0 | 0 | 0 | 8:00 - 9:00 | 2079.5 | 11:00 - 12:00 | 1838.5 | 17:00 - 18:00 | 0
9:30 9:45 | 31 | 250 | 50 | 87 | 583 | 2021.5 | 13:45 14:00 | 44 | 222 | 45 | 73 | 516.5 | 1821.5 | 18:00 18:15 | 0 | 0 | 0 | 0 | 0 | 0 | 7:45 - 8:45 | 2112.5 | 13:15 - 14:15 | 1862.5 | 17:15 - 18:15 | 0
9:45 10:00 | 25 | 217 | 48 | 72 | 505.5 | 2024 | 14:00 14:15 | 42 | 249 | 33 | 61 | 488.5 | 1890.5 | 18:15 18:30 | 0 | 0 | 0 | 0 | 0 | 0 | 7:30 - 8:30 | 2147.5 | 13:00 - 14:00 | 1876.5 | 17:30 - 18:30 | 0
11:00 11:15 | 27 | 217 | 36 | 63 | 460 |  | 14:15 14:30 | 45 | 279 | 51 | 58 | 548.5 | 2021.5 | 18:30 18:45 | 0 | 0 | 0 | 0 | 0 | 0 |  |  | 13:30 - 14:30 | 1888.5 | 17:45 - 18:45 | 0
11:15 11:30 | 33 | 216 | 42 | 75 | 504 |  | 14:30 14:45 | 25 | 253 | 38 | 73 | 524 | 2077.5 | 18:45 19:00 | 0 | 0 | 0 | 0 | 0 | 0 |  |  | 13:45 - 14:45 | 1896 | 18:00 - 19:00 | 0
11:30 11:45 | 31 | 215 | 30 | 63 | 448 |  | 14:45 15:00 | 28 | 211 | 38 | 64 | 461 | 2022 | [9 empty] | 14:00 - 15:00 | 1946
MAÑANA |  | VOLUMEN MÁX = |  |  |  | 2413.5 | MEDIO DÍA |  | VOLUMEN MÁX = |  |  |  | 2077.5 | TARDE |  | VOLUMEN MÁX = |  |  |  | 1824.5
|  | HORA MAX VOL |  |  | 7:30 - 8:30 |  |  |  | HORA MAX VOL |  |  | 13:45 - 14:45 |  |  |  | HORA MAX VOL |  |  | 16:00 - 17:00 |  |  |  | HORA MAX VOL
OBSERVACIONES:
11:00 11:15
11:15 11:30
11:30 11:45
11:45 12:00
12:00 12:15
12:15 12:30
12:30 12:45
12:45 13:00
13:00 13:15
13:15 13:30
13:30 13:45
13:45 14:00
14:00 14:15
14:15 14:30
14:30 14:45
14:45 15:00

## DIRECCIONALIDAD
SDB
Formato Nº 5: Volumen vehicular direccional
CONTRATO No.: |  | DE OBRA
DIRECCIÓN : |  | CL 6 - CR 38 |  |  |  |  | CRUCE No. : | 638
AFORADOR: |  | ADOLFREDO FLOREZ |  |  |  |  | FECHA : | 2021-02-02
GRUPO No. | No. CARRILES | PERIODO | MOVIMIENTO | MOTOS | AUTOS | BUS | CAMIÓN | TOTAL EQUIVAL. | % DIRECC.
|  |  |  | M | A | B | C
1 (N-S) | 1 |  | IZQUIERDA | 0 | 0 | 0 | 0 | 0 | 0,00
|  | MAÑANA: | DIRECTOS | 15 | 196 | 32 | 58 | 412.5 | 88.141
|  | 07:30 - 08:00 | DERECHA | 5 | 28 | 0 | 10 | 55.5 | 11.859
|  |  | IZQUIERDA | 0 | 0 | 0 | 0 | 0 | 0,00
|  | MEDIO DÍA: | DIRECTOS | 7 | 211 | 18 | 61 | 403 | 83.871
|  | 11:00 - 11:30 | DERECHA | 7 | 55 | 2 | 6 | 77.5 | 16.129
|  |  | IZQUIERDA | 0 | 0 | 0 | 0 | 0 | 0,00
|  | TARDE: | DIRECTOS | 12 | 150 | 18 | 41 | 294.5 | 84.6264
|  | 17:00 - 17:30 | DERECHA | 3 | 31 | 3 | 6 | 53.5 | 15.3736
2 (S-N) | 1 |  | IZQUIERDA | 0 | 0 | 0 | 0 | 0 | 0,00
|  | MAÑANA: | DIRECTOS | 5 | 138 | 21 | 37 | 275 | 71.3359
|  | 08:00 - 08:30 | DERECHA | 2 | 11 | 3 | 37 | 110.5 | 28.6641
|  |  | IZQUIERDA | 0 | 0 | 0 | 0 | 0 | 0,00
|  | MEDIO DÍA: | DIRECTOS | 12 | 134 | 27 | 40 | 294 | 79.1386
|  | 11:30 - 12:00 | DERECHA | 2 | 9 | 0 | 27 | 77.5 | 20.8614
|  |  | IZQUIERDA | 0 | 0 | 0 | 0 | 0 | 0,00
|  | TARDE: | DIRECTOS | 4 | 134 | 23 | 31 | 259.5 | 84.6656
|  | 17:30 - 18:00 | DERECHA | 3 | 8 | 0 | 15 | 47 | 15.3344
3 (OCC-OR) | 1 |  | IZQUIERDA | 0 | 0 | 0 | 0 | 0 | 0,00
|  | MAÑANA: | DIRECTOS | 22 | 38 | 15 | 11 | 106.5 | 76.3441
|  | 08:30 - 09:00 | DERECHA | 0 | 3 | 10 | 4 | 33 | 23.6559
|  |  | IZQUIERDA | 0 | 0 | 0 | 0 | 0 | 0,00
|  | MEDIO DÍA: | DIRECTOS | 24 | 52 | 20 | 2 | 109 | 73.6486
|  | 12:00 - 12:30 | DERECHA | 1 | 3 | 9 | 7 | 39 | 26.3514
|  |  | IZQUIERDA | 0 | 0 | 0 | 0 | 0 | 0,00
|  | TARDE: | DIRECTOS | 27 | 52 | 25 | 6 | 130.5 | 80.3077
|  | 18:00 - 18:30 | DERECHA | 1 | 7 | 6 | 5 | 32 | 19.6923
4 (OR-OCC) |  |  | IZQUIERDA | 0 | 0 | 0 | 0 | 0 | 0,00
|  | MAÑANA: | DIRECTOS | 0 | 0 | 0 | 0 | 0 | 0,00
|  | 09:00 - 09:30 | DERECHA | 0 | 0 | 0 | 0 | 0 | 0,00
|  |  | IZQUIERDA | 0 | 0 | 0 | 0 | 0 | 0,00
|  | MEDIO DÍA: | DIRECTOS | 0 | 0 | 0 | 0 | 0 | 0,00
|  | 12:30 - 13:00 | DERECHA | 0 | 0 | 0 | 0 | 0 | 0,00
|  |  | IZQUIERDA | 0 | 0 | 0 | 0 | 0 | 0,00
|  | TARDE: | DIRECTOS | 0 | 0 | 0 | 0 | 0 | 0,00
|  | 18:30 - 19:00 | DERECHA | 0 | 0 | 0 | 0 | 0 | 0,00
OBSERVACIONES:

## DIAGRAMA DE VOL
CONTRATO DE CONCESION DE AMOBLAMIENTO URBANO
SISTEMA DE SEMAFIRIZACION
VOLUMENES VEHICULARES DE INTERSECCION SEMAFORIZADA
CIUDAD |  | BARRANQUILLA | [8 empty] | INTERSECCIÓN |  |  | CL 6 - CR 38 | [6 empty] | Nº EXTERNO |  |  | 638 | [7 empty] | FECHA |  | 2021-02-02
|  |  | MÑANA | [14 empty] | MEDIO DIA | [13 empty] | TARDE
TIEMPO | 7:45 | 8:00 | 8:15 | 8:30 | 8:45 | 9:00 | 9:15 | 9:30 | 9:45 | 10:00 |  | 11:15 | 11:30 | 11:45 | 12:00 | 12:15 | 12:30 | 12:45 | 13:00 | 13:15 | 13:30 | 13:45 | 14:00 | 14:15 | 14:30 | 14:45 | 15:00 | 16:15 | 16:30 | 16:45 | 17:00 | 17:15 | 17:30 | 17:45 | 18:00 | 18:15 | 18:30 | 18:45 | 19:00 | 7:45 | 8:00 | 8:15 | 8:30 | 8:45 | 9:00 | 9:15 | 9:30 | 9:45 | 10:00 | 11:15 | 11:30 | 11:45 | 12:00 | 12:15 | 12:30 | 12:45 | 13:00 | 13:15 | 13:30 | 13:45 | 14:00 | 14:15 | 14:30 | 14:45 | 15:00 | 16:15 | 16:30 | 16:45 | 17:00 | 17:15 | 17:30 | 17:45 | 18:00 | 18:15 | 18:30 | 18:45 | 19:00
[19 empty] | GRUPO |  | 1 | [21 empty] | 859.5 | 878 | 880 | 767.5 | 763.5 | 794 | 797 |  |  |  | 896 | 881.5 | 843.5 | 786 | 733 | 694 | 648.5 | 680 | 749.5 | 808 | 940.5 | 999 | 968.5 |  |  |  | 814.5 | 594 | 348 | 173 | 0 | 0 | 0 | 0 | 0
VOL-15MIN | 196 | 208.5 | 208 | 247 | 214.5 | 210.5 | 95.5 | 243 | 245 | 213.5 |  | 218.5 | 230.5 | 234.5 | 212.5 | 204 | 192.5 | 177 | 159.5 | 165 | 147 | 208.5 | 229 | 223.5 | 279.5 | 267 | 198.5 | 220.5 | 246 | 175 | 173 | 0 | 0 | 0 | 0 | 0 | 0 | 0 | 0
VOL-HORA |  |  |  | 859.5 | 878 | 880 | 767.5 | 763.5 | 794 | 797 |  |  |  |  | 896 | 881.5 | 843.5 | 786 | 733 | 694 | 648.5 | 680 | 749.5 | 808 | 940.5 | 999 | 968.5 |  |  |  | 814.5 | 594 | 348 | 173 | 0 | 0 | 0 | 0 | 0
MOV DIRC |  | IZQ | 0% |  | DIR | 88.14% |  | DER | 11.86% |  |  |  |  | IZQ | 0% |  |  |  | DIR | 83.87% |  |  |  | DER | 16.13% |  |  |  | IZQ | 0% |  |  |  | DIR | 84.63% |  |  | DER | 15.37%
[19 empty] | GRUPO |  | 2
VOL-15MIN | 279.5 | 335.5 | 265.5 | 197.5 | 238.5 | 188 | 179 | 220.5 | 237.5 | 212.5 |  | 187 | 187 | 126 | 128 | 146 | 202.5 | 189 | 192 | 182.5 | 191 | 166.5 | 193.5 | 194 | 182 | 183 | 188.5 | 176.5 | 196.5 | 139.5 | 167 | 0 | 0 | 0 | 0 | 0 | 0 | 0 | 0 |  |  |  | 1078 | 1037 | 889.5 | 803 | 826 | 825 | 849.5 |  |  |  | 628 | 587 | 602.5 | 665.5 | 729.5 | 766 | 754.5 | 732 | 733.5 | 745 | 736 | 752.5 | 747.5 |  |  |  | 679.5 | 503 | 306.5 | 167 | 0 | 0 | 0 | 0 | 0
VOL-HORA |  |  |  | 1078 | 1037 | 889.5 | 803 | 826 | 825 | 849.5 |  |  |  |  | 628 | 587 | 602.5 | 665.5 | 729.5 | 766 | 754.5 | 732 | 733.5 | 745 | 736 | 752.5 | 747.5 |  |  |  | 679.5 | 503 | 306.5 | 167 | 0 | 0 | 0 | 0 | 0 |  |  |  | 0 | 0 | 0 | 0 | 0 | 0 | 0 |  |  |  | 0 | 0 | 0 | 0 | 0 | 0 | 0 | 0 | 0 | 0 | 0 | 0 | 0 |  |  |  | 0 | 0 | 0 | 0 | 0 | 0 | 0 | 0 | 0
MOV DIRC |  | IZQ | 0% |  | DIR | 71.34% |  | DER | 28.66% |  |  |  |  | IZQ | 0% |  |  |  | DIR | 79.14% |  |  |  | DER | 20.86% |  |  |  | IZQ | 0% |  |  |  | DIR | 84.67% |  |  | DER | 15.33% |  |  |  | 476 | 478.5 | 460.5 | 438 | 421.5 | 402.5 | 377.5 |  |  |  | 301 | 342 | 331.5 | 325.5 | 320 | 296.5 | 300 | 311.5 | 338.5 | 337.5 | 345 | 326 | 306 |  |  |  | 330.5 | 247 | 170.5 | 87 | 0 | 0 | 0 | 0 | 0
[19 empty] | GRUPO |  | 3 | [21 empty] | 2413.5 | 2393.5 | 2230 | 2008.5 | 2011 | 2021.5 | 2024 |  |  |  | 1825 | 1810.5 | 1777.5 | 1777 | 1782.5 | 1756.5 | 1703 | 1723.5 | 1821.5 | 1890.5 | 2021.5 | 2077.5 | 2022 |  |  |  | 1824.5 | 1344 | 825 | 427 | 0 | 0 | 0 | 0 | 0
VOL-15MIN | 117 | 122.5 | 121.5 | 115 | 119.5 | 104.5 | 99 | 98.5 | 100.5 | 79.5 |  | 54.5 | 86.5 | 87.5 | 72.5 | 95.5 | 76 | 81.5 | 67 | 72 | 79.5 | 93 | 94 | 71 | 87 | 74 | 74 | 83.5 | 76.5 | 83.5 | 87 | 0 | 0 | 0 | 0 | 0 | 0 | 0 | 0
VOL-HORA |  |  |  | 476 | 478.5 | 460.5 | 438 | 421.5 | 402.5 | 377.5 |  |  |  |  | 301 | 342 | 331.5 | 325.5 | 320 | 296.5 | 300 | 311.5 | 338.5 | 337.5 | 345 | 326 | 306 |  |  |  | 330.5 | 247 | 170.5 | 87 | 0 | 0 | 0 | 0 | 0
MOV DIRC |  | IZQ | 0% |  | DIR | 76.34% |  | DER | 23.66% |  |  |  |  | IZQ | 0% |  |  |  | DIR | 73.65% |  |  |  | DER | 26.35% |  |  |  | IZQ | 0% |  |  |  | DIR | 80.31% |  |  | DER | 19.69%
[19 empty] | GRUPO |  | 4
VOL-15MIN
VOL-HORA
MOV DIRC |  | IZQ | 0% |  | DIR | 0% |  | DER | 0% |  |  |  |  | IZQ | 0% |  |  |  | DIR | 0% |  |  |  | DER | 0% |  |  |  | IZQ | 0% |  |  |  | DIR | 0% |  |  | DER | 0%
[19 empty] | GRUPO |  | TOTAL
VOL-15MIN | 592.5 | 666.5 | 595 | 559.5 | 572.5 | 503 | 373.5 | 562 | 583 | 505.5 |  | 460 | 504 | 448 | 413 | 445.5 | 471 | 447.5 | 418.5 | 419.5 | 417.5 | 468 | 516.5 | 488.5 | 548.5 | 524 | 461 | 480.5 | 519 | 398 | 427 | 0 | 0 | 0 | 0 | 0 | 0 | 0 | 0
VOL-HORA |  |  |  | 2413.5 | 2393.5 | 2230 | 2008.5 | 2011 | 2021.5 | 2024 |  |  |  |  | 1825 | 1810.5 | 1777.5 | 1777 | 1782.5 | 1756.5 | 1703 | 1723.5 | 1821.5 | 1890.5 | 2021.5 | 2077.5 | 2022 |  |  |  | 1824.5 | 1344 | 825 | 427 | 0 | 0 | 0 | 0 | 0
s
Constru eñales
S.A.