## G-1
SDB
Formato Nº 4: VOLUMEN DE ARRIBOS
CONTRATO No. : |  |  |  | DE OBRA
DIRECCIÓN : |  |  | CALLE 70 X CARRERA 44 |  |  |  |  | CRUCE No. : |  |  | 1371 |  |  |  | GRUPO No. : |  |  | 1 (N-S)
AFORADOR : |  |  | IVAN FONSECA |  |  |  |  | No. CARRILES : |  |  | 2 |  |  |  | FECHA : |  |  | 2021-02-09
HORAS | VEHÍCULOS |  |  |  | TOTAL V. Eq. | TOTAL V. Eq/H | HORAS | VEHÍCULOS |  |  |  | TOTAL V. Eq. | TOTAL V. Eq/H | HORAS | VEHÍCULOS |  |  |  | TOTAL V. Eq. | TOTAL V. Eq/H
| M | A | B | C |  |  |  | M | A | B | C |  |  |  | M | A | B | C
7:30 7:45 | 71 | 194 | 12 | 1 | 256 |  | 11:45 12:00 | 83 | 184 | 6 | 7 | 255 | 1036 | 16:00 16:15 | 104 | 227 | 11 | 5 | 313.5
7:45 8:00 | 64 | 182 | 9 | 3 | 239.5 |  | 12:00 12:15 | 87 | 232 | 9 | 6 | 308.5 | 1093 | 16:15 16:30 | 97 | 202 | 9 | 3 | 276
8:00 8:15 | 70 | 215 | 7 | 2 | 269 |  | 12:15 12:30 | 80 | 225 | 8 | 2 | 286 | 1129.5 | 16:30 16:45 | 103 | 181 | 5 | 4 | 252.5
8:15 8:30 | 75 | 181 | 15 | 3 | 256 | 1020.5 | 12:30 12:45 | 81 | 209 | 9 | 2 | 272.5 | 1122 | 16:45 17:00 | 121 | 219 | 8 | 3 | 303 | 1145 |  |  |  |  | 241
8:30 8:45 | 54 | 168 | 8 | 6 | 226 | 990.5 | 12:45 13:00 | 75 | 183 | 8 | 1 | 239 | 1106 | 17:00 17:15 |  |  |  |  | 0 | 831.5 |  |  |  |  | 250
8:45 9:00 | 67 | 209 | 8 | 7 | 276 | 1027 | 13:00 13:15 | 72 | 180 | 7 | 2 | 235 | 1032.5 | 17:15 17:30 |  |  |  |  | 0 | 555.5 |  |  |  |  | 262
9:00 9:15 | 81 | 184 | 10 | 8 | 264.5 | 1022.5 | 13:15 13:30 | 76 | 191 | 6 | 1 | 243.5 | 990 | 17:30 17:45 |  |  |  |  | 0 | 303 |  |  |  |  | 270.5
9:15 9:30 | 76 | 169 | 8 | 6 | 238 | 1004.5 | 13:30 13:45 | 64 | 172 | 6 | 5 | 228.5 | 946 | 17:45 18:00 |  |  |  |  | 0 | 0 |  |  |  |  | 289.5
9:30 9:45 | 62 | 201 | 7 | 7 | 263.5 | 1042 | 13:45 14:00 | 70 | 184 | 7 | 3 | 240.5 | 947.5 | 18:00 18:15 |  |  |  |  | 0 | 0 |  |  |  |  | 291
9:45 10:00 | 75 | 161 | 7 | 3 | 220 | 986 | 14:00 14:15 | 67 | 207 | 6 | 2 | 257.5 | 970 | 18:15 18:30 |  |  |  |  | 0 | 0 |  |  |  |  | 294
11:00 11:15 | 78 | 179 | 8 | 7 | 251.5 |  | 14:15 14:30 | 79 | 201 | 4 | 5 | 261 | 987.5 | 18:30 18:45 |  |  |  |  | 0 | 0 |  |  |  |  | 299
11:15 11:30 | 69 | 191 | 7 | 4 | 249.5 |  | 14:30 14:45 | 93 | 206 | 8 | 1 | 271 | 1030 | 18:45 19:00 |  |  |  |  | 0 | 0 | 0 | 0 | 0 | 0 | 299.5
11:30 11:45 | 72 | 204 | 10 | 8 | 280 |  | 14:45 15:00 | 78 | 185 | 7 | 5 | 250.5 | 1040 | [7 empty] | 0% | 0% | 0% | 0%
MAÑANA |  | VOLUMEN MÁX = |  |  |  | 1042 | MEDIO DÍA |  | VOLUMEN MÁX = |  |  |  | 1129.5 | TARDE |  | VOLUMEN MÁX = |  |  |  | 1145 | 1145
|  | HORA MAX VOL |  |  | 8:45 - 9:45 |  |  |  | HORA MAX VOL |  |  | 11:30 - 12:30 |  |  |  | HORA MAX VOL |  |  | 16:00 - 17:00
OBSERVACIONES:
11:00 11:15
11:15 11:30
11:30 11:45
11:45 12:00
12:00 12:15
12:15 12:30
12:30 12:45
12:45 13:00
13:00 13:15
13:15 13:30
13:30 13:45
13:45 14:00
14:00 14:15
14:15 14:30
14:30 14:45
14:45 15:00
G1 IZ
| M | A | B | C |  |  |  | M | A | B | C |  |  |  | M | A | B | C
| 21.3 | 58.2 | 3.6 | 0.3 |  |  |  | 24.9 | 55.2 | 1.8 | 2.1 |  |  |  | 31.2 | 68.1 | 3.3 | 1.5
| 19.2 | 54.6 | 2.7 | 0.9 |  |  |  | 26.1 | 69.6 | 2.7 | 1.8 |  |  |  | 29.1 | 60.6 | 2.7 | 0.9
| 21 | 64.5 | 2.1 | 0.6 |  |  |  | 24 | 67.5 | 2.4 | 0.6 |  |  |  | 30.9 | 54.3 | 1.5 | 1.2
| 22.5 | 54.3 | 4.5 | 0.9 |  |  |  | 24.3 | 62.7 | 2.7 | 0.6 |  |  |  | 36.3 | 65.7 | 2.4 | 0.9
| 16.2 | 50.4 | 2.4 | 1.8 |  |  |  | 22.5 | 54.9 | 2.4 | 0.3 |  |  |  | 0 | 0 | 0 | 0
| 20.1 | 62.7 | 2.4 | 2.1 |  |  |  | 21.6 | 54 | 2.1 | 0.6 |  |  |  | 0 | 0 | 0 | 0
| 24.3 | 55.2 | 3 | 2.4 |  |  |  | 22.8 | 57.3 | 1.8 | 0.3 |  |  |  | 0 | 0 | 0 | 0
| 22.8 | 50.7 | 2.4 | 1.8 |  |  |  | 19.2 | 51.6 | 1.8 | 1.5 |  |  |  | 0 | 0 | 0 | 0
| 18.6 | 60.3 | 2.1 | 2.1 |  |  |  | 21 | 55.2 | 2.1 | 0.9 |  |  |  | 0 | 0 | 0 | 0
| 22.5 | 48.3 | 2.1 | 0.9 |  |  |  | 20.1 | 62.1 | 1.8 | 0.6 |  |  |  | 0 | 0 | 0 | 0
| 23.4 | 53.7 | 2.4 | 2.1 |  |  |  | 23.7 | 60.3 | 1.2 | 1.5 |  |  |  | 0 | 0 | 0 | 0
| 20.7 | 57.3 | 2.1 | 1.2 |  |  |  | 27.9 | 61.8 | 2.4 | 0.3 |  |  |  | 0 | 0 | 0 | 0
| 21.6 | 61.2 | 3 | 2.4 |  |  |  | 23.4 | 55.5 | 2.1 | 1.5
G1 DI
| M | A | B | C |  |  |  | M | A | B | C |  |  |  | M | A | B | C
| 49.7 | 135.8 | 8.4 | 0.7 |  |  |  | 58.1 | 128.8 | 4.2 | 4.9 |  |  |  | 72.8 | 158.9 | 7.7 | 3.5
| 44.8 | 127.4 | 6.3 | 2.1 |  |  |  | 60.9 | 162.4 | 6.3 | 4.2 |  |  |  | 67.9 | 141.4 | 6.3 | 2.1
| 49 | 150.5 | 4.9 | 1.4 |  |  |  | 56 | 157.5 | 5.6 | 1.4 |  |  |  | 72.1 | 126.7 | 3.5 | 2.8
| 52.5 | 126.7 | 10.5 | 2.1 |  |  |  | 56.7 | 146.3 | 6.3 | 1.4 |  |  |  | 84.7 | 153.3 | 5.6 | 2.1
| 37.8 | 117.6 | 5.6 | 4.2 |  |  |  | 52.5 | 128.1 | 5.6 | 0.7 |  |  |  | 0 | 0 | 0 | 0
| 46.9 | 146.3 | 5.6 | 4.9 |  |  |  | 50.4 | 126 | 4.9 | 1.4 |  |  |  | 0 | 0 | 0 | 0
| 56.7 | 128.8 | 7 | 5.6 |  |  |  | 53.2 | 133.7 | 4.2 | 0.7 |  |  |  | 0 | 0 | 0 | 0
| 53.2 | 118.3 | 5.6 | 4.2 |  |  |  | 44.8 | 120.4 | 4.2 | 3.5 |  |  |  | 0 | 0 | 0 | 0
| 43.4 | 140.7 | 4.9 | 4.9 |  |  |  | 49 | 128.8 | 4.9 | 2.1 |  |  |  | 0 | 0 | 0 | 0
| 52.5 | 112.7 | 4.9 | 2.1 |  |  |  | 46.9 | 144.9 | 4.2 | 1.4 |  |  |  | 0 | 0 | 0 | 0
| 54.6 | 125.3 | 5.6 | 4.9 |  |  |  | 55.3 | 140.7 | 2.8 | 3.5 |  |  |  | 0 | 0 | 0 | 0
| 48.3 | 133.7 | 4.9 | 2.8 |  |  |  | 65.1 | 144.2 | 5.6 | 0.7 |  |  |  | 0 | 0 | 0 | 0
| 50.4 | 142.8 | 7 | 5.6 |  |  |  | 54.6 | 129.5 | 4.9 | 3.5

## G-3
SDB
Formato Nº 4: VOLUMEN DE ARRIBOS
CONTRATO No. : |  |  |  | DE OBRA
DIRECCIÓN : |  |  | CALLE 70 X CARRERA 44 |  |  |  |  | CRUCE No. : |  |  | 1371 |  |  |  | GRUPO No. : |  |  | 3 (OCC-OR)
AFORADOR : |  |  | JULIO VASQUEZ |  |  |  |  | No. CARRILES : |  |  | 4 |  |  |  | FECHA : |  |  | 2021-02-09
HORAS | VEHÍCULOS |  |  |  | TOTAL V. Eq. | TOTAL V. Eq/H | HORAS | VEHÍCULOS |  |  |  | TOTAL V. Eq. | TOTAL V. Eq/H | HORAS | VEHÍCULOS |  |  |  | TOTAL V. Eq. | TOTAL V. Eq/H
| M | A | B | C |  |  |  | M | A | 32 | 4 |  |  |  | M | A | B | C
7:30 7:45 | 48 | 227 | 3 | 4 | 267 |  | 11:45 12:00 | 107 | 275 | 41 | 3 | 418 | 1390 | 16:00 16:15 | 74 | 181 | 16 | 6 | 265 |  |  |  |  | 11:15 - 12:15 | 803.5
7:45 8:00 | 59 | 250 | 30 | 1 | 342 |  | 12:00 12:15 | 106 | 273 | 26 | 2 | 383 | 1473.5 | 16:15 16:30 | 90 | 223 | 24 | 7 | 333.5 |  |  |  |  | 13:45 - 14:45 | 804.5
8:00 8:15 | 62 | 263 | 26 | 0 | 346 |  | 12:15 12:30 | 111 | 339 | 30 | 1 | 457 | 1672 | 16:30 16:45 | 121 | 293 | 25 | 3 | 411 |  |  |  |  | 11:00 - 12:00 | 810
8:15 8:30 | 52 | 270 | 32 | 5 | 372.5 | 1327.5 | 12:30 12:45 | 123 | 361 | 29 | 2 | 485.5 | 1743.5 | 16:45 17:00 | 118 | 329 | 20 | 5 | 440.5 | 1450 |  | 8:00 - 9:00 | 917 | 12:30 - 13:30 | 810.5 | 16:00 - 17:00 | 0
8:30 8:45 | 51 | 261 | 30 | 2 | 351.5 | 1412 | 12:45 13:00 | 116 | 321 | 29 | 5 | 449.5 | 1775 | 17:00 17:15 | 129 | 274 | 19 | 2 | 381.5 | 1566.5 |  | 8:30 - 9:30 | 927.5 | 12:00 - 13:00 | 813 | 16:15 - 17:15 | 0
8:45 9:00 | 44 | 242 | 25 | 1 | 316.5 | 1386.5 | 13:00 13:15 | 115 | 315 | 28 | 4 | 438.5 | 1830.5 | 17:15 17:30 |  |  |  |  | 0 | 1233 |  | 7:45 - 8:45 | 941.5 | 12:15 - 13:15 | 813.5 | 16:30 - 17:30 | 0
9:00 9:15 | 30 | 257 | 27 | 2 | 331 | 1371.5 | 13:15 13:30 | 114 | 311 | 25 | 3 | 425.5 | 1799 | 17:30 17:45 |  |  |  |  | 0 | 822 |  | 7:30 - 8:30 | 942 | 14:00 - 15:00 | 814 | 16:45 - 17:45 | 0
9:15 9:30 | 51 | 270 | 31 | 0 | 357.5 | 1356.5 | 13:30 13:45 | 89 | 244 | 27 | 3 | 350 | 1663.5 | 17:45 18:00 |  |  |  |  | 0 | 381.5 |  | 8:15 - 9:15 | 946 | 11:45 - 12:45 | 816.5 | 17:00 - 18:00 | 0
9:30 9:45 | 46 | 257 | 23 | 5 | 338.5 | 1343.5 | 13:45 14:00 | 92 | 255 | 23 | 2 | 352 | 1566 | 18:00 18:15 |  |  |  |  | 0 | 0 |  | 8:45 - 9:45 | 963 | 11:30 - 12:30 | 817.5 | 17:15 - 18:15 | 0
9:45 10:00 | 61 | 247 | 37 | 3 | 359 | 1386 | 14:00 14:15 | 82 | 322 | 30 | 3 | 430.5 | 1558 | 18:15 18:30 |  |  |  |  | 0 | 0 |  | 9:00 - 10:00 | 967 | 13:15 - 14:15 | 826 | 17:30 - 18:30 | 0
11:00 11:15 | 55 | 217 | 25 | 2 | 299.5 |  | 14:15 14:30 | 77 | 249 | 21 | 3 | 337 | 1469.5 | 18:30 18:45 |  |  |  |  | 0 | 0 |  |  |  | 13:30 - 14:30 | 830 | 17:45 - 18:45 | 0
11:15 11:30 | 59 | 185 | 17 | 4 | 258.5 |  | 14:30 14:45 | 99 | 315 | 24 | 3 | 420 | 1539.5 | 18:45 19:00 |  |  |  |  | 0 | 0 | 0 | 0 | 0 | 0 | 839.5 | 18:00 - 19:00 | 0
11:30 11:45 | 110 | 290 | 32 | 2 | 414 |  | 14:45 15:00 | 81 | 282 | 24 | 7 | 388 | 1575.5 | [7 empty] | 0% | 0% | 0% | 0% | 845.5
MAÑANA |  | VOLUMEN MÁX = |  |  |  | 1412 | MEDIO DÍA |  | VOLUMEN MÁX = |  |  |  | 1830.5 | TARDE |  | VOLUMEN MÁX = |  |  |  | 1566.5 | 1566.5
|  | HORA MAX VOL |  |  | 7:45 - 8:45 |  |  |  | HORA MAX VOL |  |  | 12:15 - 13:15 |  |  |  | HORA MAX VOL |  |  | 16:00 - 17:00 |  |  |  |  | HORA MAX VOL
OBSERVACIONES:
11:00 11:15
11:15 11:30
11:30 11:45
11:45 12:00
12:00 12:15
12:15 12:30
12:30 12:45
12:45 13:00
13:00 13:15
13:15 13:30
13:30 13:45
13:45 14:00
14:00 14:15
14:15 14:30
14:30 14:45
14:45 15:00
G3 IZ
| M | A | B | C |  |  |  | M | A | B | C |  |  |  | M | A | B | C
| 9.12 | 43.13 | 0.57 | 0.76 |  |  |  | 20.33 | 52.25 | 7.79 | 0.57 |  |  |  | 14.06 | 34.39 | 3.04 | 1.14
| 11.21 | 47.5 | 5.7 | 0.19 |  |  |  | 20.14 | 51.87 | 4.94 | 0.38 |  |  |  | 17.1 | 42.37 | 4.56 | 1.33
| 11.78 | 49.97 | 4.94 | 0 |  |  |  | 21.09 | 64.41 | 5.7 | 0.19 |  |  |  | 22.99 | 55.67 | 4.75 | 0.57
| 9.88 | 51.3 | 6.08 | 0.95 |  |  |  | 23.37 | 68.59 | 5.51 | 0.38 |  |  |  | 22.42 | 62.51 | 3.8 | 0.95
| 9.69 | 49.59 | 5.7 | 0.38 |  |  |  | 22.04 | 60.99 | 5.51 | 0.95 |  |  |  | 24.51 | 52.06 | 3.61 | 0.38
| 8.36 | 45.98 | 4.75 | 0.19 |  |  |  | 21.85 | 59.85 | 5.32 | 0.76 |  |  |  | 0 | 0 | 0 | 0
| 5.7 | 48.83 | 5.13 | 0.38 |  |  |  | 21.66 | 59.09 | 4.75 | 0.57 |  |  |  | 0 | 0 | 0 | 0
| 9.69 | 51.3 | 5.89 | 0 |  |  |  | 16.91 | 46.36 | 5.13 | 0.57 |  |  |  | 0 | 0 | 0 | 0
| 8.74 | 48.83 | 4.37 | 0.95 |  |  |  | 17.48 | 48.45 | 4.37 | 0.38 |  |  |  | 0 | 0 | 0 | 0
| 11.59 | 46.93 | 7.03 | 0.57 |  |  |  | 15.58 | 61.18 | 5.7 | 0.57 |  |  |  | 0 | 0 | 0 | 0
| 10.45 | 41.23 | 4.75 | 0.38 |  |  |  | 14.63 | 47.31 | 3.99 | 0.57 |  |  |  | 0 | 0 | 0 | 0
| 11.21 | 35.15 | 3.23 | 0.76 |  |  |  | 18.81 | 59.85 | 4.56 | 0.57 |  |  |  | 0 | 0 | 0 | 0
| 20.9 | 55.1 | 6.08 | 0.38 |  |  |  | 15.39 | 53.58 | 4.56 | 1.33
G3 DI
| M | A | B | C |  |  |  | M | A | B | C |  |  |  | M | A | B | C
| 38.88 | 183.87 | 2.43 | 3.24 |  |  |  | 86.67 | 222.75 | 33.21 | 2.43 |  |  |  | 59.94 | 146.61 | 12.96 | 4.86
| 47.79 | 202.5 | 24.3 | 0.81 |  |  |  | 85.86 | 221.13 | 21.06 | 1.62 |  |  |  | 72.9 | 180.63 | 19.44 | 5.67
| 50.22 | 213.03 | 21.06 | 0 |  |  |  | 89.91 | 274.59 | 24.3 | 0.81 |  |  |  | 98.01 | 237.33 | 20.25 | 2.43
| 42.12 | 218.7 | 25.92 | 4.05 |  |  |  | 99.63 | 292.41 | 23.49 | 1.62 |  |  |  | 95.58 | 266.49 | 16.2 | 4.05
| 41.31 | 211.41 | 24.3 | 1.62 |  |  |  | 93.96 | 260.01 | 23.49 | 4.05 |  |  |  | 104.49 | 221.94 | 15.39 | 1.62
| 35.64 | 196.02 | 20.25 | 0.81 |  |  |  | 93.15 | 255.15 | 22.68 | 3.24 |  |  |  | 0 | 0 | 0 | 0
| 24.3 | 208.17 | 21.87 | 1.62 |  |  |  | 92.34 | 251.91 | 20.25 | 2.43 |  |  |  | 0 | 0 | 0 | 0
| 41.31 | 218.7 | 25.11 | 0 |  |  |  | 72.09 | 197.64 | 21.87 | 2.43 |  |  |  | 0 | 0 | 0 | 0
| 37.26 | 208.17 | 18.63 | 4.05 |  |  |  | 74.52 | 206.55 | 18.63 | 1.62 |  |  |  | 0 | 0 | 0 | 0
| 49.41 | 200.07 | 29.97 | 2.43 |  |  |  | 66.42 | 260.82 | 24.3 | 2.43 |  |  |  | 0 | 0 | 0 | 0
| 44.55 | 175.77 | 20.25 | 1.62 |  |  |  | 62.37 | 201.69 | 17.01 | 2.43 |  |  |  | 0 | 0 | 0 | 0
| 47.79 | 149.85 | 13.77 | 3.24 |  |  |  | 80.19 | 255.15 | 19.44 | 2.43 |  |  |  | 0 | 0 | 0 | 0
| 89.1 | 234.9 | 25.92 | 1.62 |  |  |  | 65.61 | 228.42 | 19.44 | 5.67

## G-Totales
SDB
Formato Nº 7: VOLUMEN DE ARRIBOS TOTAL DE LA INTERSECCIÓN
CONTRATO No. : |  |  |  | DE OBRA
DIRECCIÓN : |  |  | CALLE 70 X CARRERA 44 |  |  |  |  | CRUCE No. : |  |  | 1371 |  |  |  | FECHA : |  |  | 2021-02-09
HORAS | VEHÍCULOS |  |  |  | TOTAL V. Eq. | TOTAL V. Eq/H | HORAS | VEHÍCULOS |  |  |  | TOTAL V. Eq. | TOTAL V. Eq/H | HORAS | VEHÍCULOS |  |  |  | TOTAL V. Eq. | TOTAL V. Eq/H
| M | A | B | C |  |  |  | M | A | B | C |  |  |  | M | A | B | C
7:30 7:45 | 119 | 421 | 15 | 5 | 523 |  | 11:45 12:00 | 190 | 459 | 47 | 10 | 673 | 2426 | 16:00 16:15 | 178 | 408 | 27 | 11 | 578.5 |  |  |  | 12:00 - 13:00 | 1745.5
7:45 8:00 | 123 | 432 | 39 | 4 | 581.5 |  | 12:00 12:15 | 193 | 505 | 35 | 8 | 691.5 | 2566.5 | 16:15 16:30 | 187 | 425 | 33 | 10 | 609.5 |  |  |  | 12:30 - 13:30 | 1755
8:00 8:15 | 132 | 478 | 33 | 2 | 615 |  | 12:15 12:30 | 191 | 564 | 38 | 3 | 743 | 2801.5 | 16:30 16:45 | 224 | 474 | 30 | 7 | 663.5 |  |  |  | 12:15 - 13:15 | 1763.5
8:15 8:30 | 127 | 451 | 47 | 8 | 628.5 | 2348 | 12:30 12:45 | 204 | 570 | 38 | 4 | 758 | 2865.5 | 16:45 17:00 | 239 | 548 | 28 | 8 | 743.5 | 2595 | 8:30 - 9:30 | 2015.5 | 12:45 - 13:45 | 1769 | 16:00 - 17:00 | 0
8:30 8:45 | 105 | 429 | 38 | 8 | 577.5 | 2402.5 | 12:45 13:00 | 191 | 504 | 37 | 6 | 688.5 | 2881 | 17:00 17:15 | 129 | 274 | 19 | 2 | 381.5 | 2398 | 9:00 - 10:00 | 2044.5 | 11:30 - 12:30 | 1803.5 | 16:15 - 17:15 | 0
8:45 9:00 | 111 | 451 | 33 | 8 | 592.5 | 2413.5 | 13:00 13:15 | 187 | 495 | 35 | 6 | 673.5 | 2863 | 17:15 17:30 | 0 | 0 | 0 | 0 | 0 | 1788.5 | 8:45 - 9:45 | 2047 | 11:15 - 12:15 | 1810.5 | 16:30 - 17:30 | 0
9:00 9:15 | 111 | 441 | 37 | 10 | 595.5 | 2394 | 13:15 13:30 | 190 | 502 | 31 | 4 | 669 | 2789 | 17:30 17:45 | 0 | 0 | 0 | 0 | 0 | 1125 | 8:15 - 9:15 | 2067.5 | 11:45 - 12:45 | 1832 | 16:45 - 17:45 | 0
9:15 9:30 | 127 | 439 | 39 | 6 | 595.5 | 2361 | 13:30 13:45 | 153 | 416 | 33 | 8 | 578.5 | 2609.5 | 17:45 18:00 | 0 | 0 | 0 | 0 | 0 | 381.5 | 8:00 - 9:00 | 2079.5 | 11:00 - 12:00 | 1838.5 | 17:00 - 18:00 | 0
9:30 9:45 | 108 | 458 | 30 | 12 | 602 | 2385.5 | 13:45 14:00 | 162 | 439 | 30 | 5 | 592.5 | 2513.5 | 18:00 18:15 | 0 | 0 | 0 | 0 | 0 | 0 | 7:45 - 8:45 | 2112.5 | 13:15 - 14:15 | 1862.5 | 17:15 - 18:15 | 0
9:45 10:00 | 136 | 408 | 44 | 6 | 579 | 2372 | 14:00 14:15 | 149 | 529 | 36 | 5 | 688 | 2528 | 18:15 18:30 | 0 | 0 | 0 | 0 | 0 | 0 | 7:30 - 8:30 | 2147.5 | 13:00 - 14:00 | 1876.5 | 17:30 - 18:30 | 0
11:00 11:15 | 133 | 396 | 33 | 9 | 551 |  | 14:15 14:30 | 156 | 450 | 25 | 8 | 598 | 2457 | 18:30 18:45 | 0 | 0 | 0 | 0 | 0 | 0 |  |  | 13:30 - 14:30 | 1888.5 | 17:45 - 18:45 | 0
11:15 11:30 | 128 | 376 | 24 | 8 | 508 |  | 14:30 14:45 | 192 | 521 | 32 | 4 | 691 | 2569.5 | 18:45 19:00 | 0 | 0 | 0 | 0 | 0 | 0 |  |  | 13:45 - 14:45 | 1896 | 18:00 - 19:00 | 0
11:30 11:45 | 182 | 494 | 42 | 10 | 694 |  | 14:45 15:00 | 159 | 467 | 31 | 12 | 638.5 | 2615.5 | [9 empty] | 14:00 - 15:00 | 1946
MAÑANA |  | VOLUMEN MÁX = |  |  |  | 2413.5 | MEDIO DÍA |  | VOLUMEN MÁX = |  |  |  | 2881 | TARDE |  | VOLUMEN MÁX = |  |  |  | 2595
|  | HORA MAX VOL |  |  | 8:00 - 9:00 |  |  |  | HORA MAX VOL |  |  | 12:00 - 13:00 |  |  |  | HORA MAX VOL |  |  | 16:00 - 17:00 |  |  |  | HORA MAX VOL
OBSERVACIONES:
11:00 11:15
11:15 11:30
11:30 11:45
11:45 12:00
12:00 12:15
12:15 12:30
12:30 12:45
12:45 13:00
13:00 13:15
13:15 13:30
13:30 13:45
13:45 14:00
14:00 14:15
14:15 14:30
14:30 14:45
14:45 15:00

## DIRECCIONALIDAD
SDB
Formato Nº 5: Volumen vehicular direccional
CONTRATO No.: |  | DE OBRA
DIRECCIÓN : |  | CALLE 70 X CARRERA 44 |  |  |  |  | CRUCE No. : | 1371
AFORADOR: |  | IVAN FONSECA |  |  |  |  | FECHA : | 2021-02-09
GRUPO No. | No. CARRILES | PERIODO | MOVIMIENTO | MOTOS | AUTOS | BUS | CAMIÓN | TOTAL EQUIVAL. | % DIRECC.
|  |  |  | M | A | B | C
1 (N-S) | 2 |  | IZQUIERDA | 40 | 103 | 4 | 3 | 138.5 | 26.0094
|  | MAÑANA: | DIRECTOS | 106 | 291 | 10 | 12 | 394 | 73.9906
|  | 07:30 - 08:00 | DERECHA | 0 | 0 | 0 | 0 | 0 | 0,00
|  |  | IZQUIERDA | 56 | 118 | 3 | 3 | 159.5 | 30.5849
|  | MEDIO DÍA: | DIRECTOS | 115 | 273 | 12 | 3 | 362 | 69.4151
|  | 11:00 - 11:30 | DERECHA | 0 | 0 | 0 | 0 | 0 | 0,00
|  |  | IZQUIERDA | 45 | 98 | 1 | 1 | 125 | 22.5023
|  | TARDE: | DIRECTOS | 179 | 302 | 12 | 6 | 430.5 | 77.4977
|  | 17:00 - 17:30 | DERECHA | 0 | 0 | 0 | 0 | 0 | 0,00
2 (S-N) |  |  | IZQUIERDA | 0 | 0 | 0 | 0 | 0 | 0,00
|  | MAÑANA: | DIRECTOS | 0 | 0 | 0 | 0 | 0 | 0,00
|  | 08:00 - 08:30 | DERECHA | 0 | 0 | 0 | 0 | 0 | 0,00
|  |  | IZQUIERDA | 0 | 0 | 0 | 0 | 0 | 0,00
|  | MEDIO DÍA: | DIRECTOS | 0 | 0 | 0 | 0 | 0 | 0,00
|  | 11:30 - 12:00 | DERECHA | 0 | 0 | 0 | 0 | 0 | 0,00
|  |  | IZQUIERDA | 0 | 0 | 0 | 0 | 0 | 0,00
|  | TARDE: | DIRECTOS | 0 | 0 | 0 | 0 | 0 | 0,00
|  | 17:30 - 18:00 | DERECHA | 0 | 0 | 0 | 0 | 0 | 0,00
3 (OCC-OR) | 4 |  | IZQUIERDA | 0 | 0 | 0 | 0 | 0 | 0,00
|  | MAÑANA: | DIRECTOS | 105 | 400 | 30 | 1 | 515 | 81.1024
|  | 08:30 - 09:00 | DERECHA | 27 | 86 | 9 | 1 | 120 | 18.8976
|  |  | IZQUIERDA | 0 | 0 | 0 | 0 | 0 | 0,00
|  | MEDIO DÍA: | DIRECTOS | 143 | 510 | 37 | 9 | 678 | 83.9109
|  | 12:00 - 12:30 | DERECHA | 37 | 87 | 11 | 1 | 130 | 16.0891
|  |  | IZQUIERDA | 0 | 0 | 0 | 0 | 0 | 0,00
|  | TARDE: | DIRECTOS | 214 | 511 | 37 | 8 | 712 | 83.6171
|  | 18:00 - 18:30 | DERECHA | 25 | 111 | 8 | 0 | 139.5 | 16.3829
4 (OR-OCC) |  |  | IZQUIERDA | 0 | 0 | 0 | 0 | 0 | 0,00
|  | MAÑANA: | DIRECTOS | 0 | 0 | 0 | 0 | 0 | 0,00
|  | 09:00 - 09:30 | DERECHA | 0 | 0 | 0 | 0 | 0 | 0,00
|  |  | IZQUIERDA | 0 | 0 | 0 | 0 | 0 | 0,00
|  | MEDIO DÍA: | DIRECTOS | 0 | 0 | 0 | 0 | 0 | 0,00
|  | 12:30 - 13:00 | DERECHA | 0 | 0 | 0 | 0 | 0 | 0,00
|  |  | IZQUIERDA | 0 | 0 | 0 | 0 | 0 | 0,00
|  | TARDE: | DIRECTOS | 0 | 0 | 0 | 0 | 0 | 0,00
|  | 18:30 - 19:00 | DERECHA | 0 | 0 | 0 | 0 | 0 | 0,00
OBSERVACIONES:

## DIAGRAMA DE VOL
CONTRATO DE CONCESION DE AMOBLAMIENTO URBANO
SISTEMA DE SEMAFIRIZACION
VOLUMENES VEHICULARES DE INTERSECCION SEMAFORIZADA
CIUDAD |  | BARRANQUILLA | [8 empty] | INTERSECCIÓN |  |  | CALLE 70 X CARRERA 44 | [6 empty] | Nº EXTERNO |  |  | 1371 | [7 empty] | FECHA |  | 2021-02-09
|  |  | MAÑANA | [14 empty] | MEDIO DIA | [13 empty] | TARDE
TIEMPO | 7:45 | 8:00 | 8:15 | 8:30 | 8:45 | 9:00 | 9:15 | 9:30 | 9:45 | 10:00 |  | 11:15 | 11:30 | 11:45 | 12:00 | 12:15 | 12:30 | 12:45 | 13:00 | 13:15 | 13:30 | 13:45 | 14:00 | 14:15 | 14:30 | 14:45 | 15:00 | 16:15 | 16:30 | 16:45 | 17:00 | 17:15 | 17:30 | 17:45 | 18:00 | 18:15 | 18:30 | 18:45 | 19:00 | 7:45 | 8:00 | 8:15 | 8:30 | 8:45 | 9:00 | 9:15 | 9:30 | 9:45 | 10:00 | 11:15 | 11:30 | 11:45 | 12:00 | 12:15 | 12:30 | 12:45 | 13:00 | 13:15 | 13:30 | 13:45 | 14:00 | 14:15 | 14:30 | 14:45 | 15:00 | 16:15 | 16:30 | 16:45 | 17:00 | 17:15 | 17:30 | 17:45 | 18:00 | 18:15 | 18:30 | 18:45 | 19:00
[19 empty] | GRUPO |  | 1 | [21 empty] | 1020.5 | 990.5 | 1027 | 1022.5 | 1004.5 | 1042 | 986 |  |  |  | 1036 | 1093 | 1129.5 | 1122 | 1106 | 1032.5 | 990 | 946 | 947.5 | 970 | 987.5 | 1030 | 1040 |  |  |  | 1145 | 831.5 | 555.5 | 303 | 0 | 0 | 0 | 0 | 0
VOL-15MIN | 256 | 239.5 | 269 | 256 | 226 | 276 | 264.5 | 238 | 263.5 | 220 |  | 251.5 | 249.5 | 280 | 255 | 308.5 | 286 | 272.5 | 239 | 235 | 243.5 | 228.5 | 240.5 | 257.5 | 261 | 271 | 250.5 | 313.5 | 276 | 252.5 | 303 | 0 | 0 | 0 | 0 | 0 | 0 | 0 | 0
VOL-HORA |  |  |  | 1020.5 | 990.5 | 1027 | 1022.5 | 1004.5 | 1042 | 986 |  |  |  |  | 1036 | 1093 | 1129.5 | 1122 | 1106 | 1032.5 | 990 | 946 | 947.5 | 970 | 987.5 | 1030 | 1040 |  |  |  | 1145 | 831.5 | 555.5 | 303 | 0 | 0 | 0 | 0 | 0
MOV DIRC |  | IZQ | 26.01% |  | DIR | 73.99% |  | DER | 0% |  |  |  |  | IZQ | 30.58% |  |  |  | DIR | 69.42% |  |  |  | DER | 0% |  |  |  | IZQ | 22.5% |  |  |  | DIR | 77.5% |  |  | DER | 0%
VOL MAX | 1042 | IZQ | 271.0178 |  | DIR | 770.9822 |  | DER | 0 |  |  | 1129.5 |  | IZQ | 345.4559 |  |  |  | DIR | 784.0441 |  |  |  | DER | 0 |  |  | 1145 | IZQ | 257.6508 |  |  |  | DIR | 887.3492 |  |  | DER | 0
[19 empty] | GRUPO |  | 2
VOL-15MIN | [42 empty] | 0 | 0 | 0 | 0 | 0 | 0 | 0 |  |  |  | 0 | 0 | 0 | 0 | 0 | 0 | 0 | 0 | 0 | 0 | 0 | 0 | 0 |  |  |  | 0 | 0 | 0 | 0 | 0 | 0 | 0 | 0 | 0
VOL-HORA |  |  |  | 0 | 0 | 0 | 0 | 0 | 0 | 0 |  |  |  |  | 0 | 0 | 0 | 0 | 0 | 0 | 0 | 0 | 0 | 0 | 0 | 0 | 0 |  |  |  | 0 | 0 | 0 | 0 | 0 | 0 | 0 | 0 | 0 |  |  |  | 0 | 0 | 0 | 0 | 0 | 0 | 0 |  |  |  | 0 | 0 | 0 | 0 | 0 | 0 | 0 | 0 | 0 | 0 | 0 | 0 | 0 |  |  |  | 0 | 0 | 0 | 0 | 0 | 0 | 0 | 0 | 0
MOV DIRC |  | IZQ | 0% |  | DIR | 0% |  | DER | 0% |  |  |  |  | IZQ | 0% |  |  |  | DIR | 0% |  |  |  | DER | 0% |  |  |  | IZQ | 0% |  |  |  | DIR | 0% |  |  | DER | 0% |  |  |  | 1327.5 | 1412 | 1386.5 | 1371.5 | 1356.5 | 1343.5 | 1386 |  |  |  | 1390 | 1473.5 | 1672 | 1743.5 | 1775 | 1830.5 | 1799 | 1663.5 | 1566 | 1558 | 1469.5 | 1539.5 | 1575.5 |  |  |  | 1450 | 1566.5 | 1233 | 822 | 381.5 | 0 | 0 | 0 | 0
VOL MAX | 0 | IZQ | 0 |  | DIR | 0 |  | DER | 0 |  |  | 0 |  | IZQ | 0 |  |  |  | DIR | 0 |  |  |  | DER | 0 |  |  | 0 | IZQ | 0 |  |  |  | DIR | 0 |  |  | DER | 0
[19 empty] | GRUPO |  | 3 | [21 empty] | 2348 | 2402.5 | 2413.5 | 2394 | 2361 | 2385.5 | 2372 |  |  |  | 2426 | 2566.5 | 2801.5 | 2865.5 | 2881 | 2863 | 2789 | 2609.5 | 2513.5 | 2528 | 2457 | 2569.5 | 2615.5 |  |  |  | 2595 | 2398 | 1788.5 | 1125 | 381.5 | 0 | 0 | 0 | 0
VOL-15MIN | 267 | 342 | 346 | 372.5 | 351.5 | 316.5 | 331 | 357.5 | 338.5 | 359 |  | 299.5 | 258.5 | 414 | 418 | 383 | 457 | 485.5 | 449.5 | 438.5 | 425.5 | 350 | 352 | 430.5 | 337 | 420 | 388 | 265 | 333.5 | 411 | 440.5 | 381.5 | 0 | 0 | 0 | 0 | 0 | 0 | 0
VOL-HORA |  |  |  | 1327.5 | 1412 | 1386.5 | 1371.5 | 1356.5 | 1343.5 | 1386 |  |  |  |  | 1390 | 1473.5 | 1672 | 1743.5 | 1775 | 1830.5 | 1799 | 1663.5 | 1566 | 1558 | 1469.5 | 1539.5 | 1575.5 |  |  |  | 1450 | 1566.5 | 1233 | 822 | 381.5 | 0 | 0 | 0 | 0
MOV DIRC |  | IZQ | 0% |  | DIR | 81.1% |  | DER | 18.9% |  |  |  |  | IZQ | 0% |  |  |  | DIR | 83.91% |  |  |  | DER | 16.09% |  |  |  | IZQ | 0% |  |  |  | DIR | 83.62% |  |  | DER | 16.38%
VOL MAX | 1412 | IZQ | 0 |  | DIR | 1145.1654 |  | DER | 266.8346 |  |  | 1830.5 |  | IZQ | 0 |  |  |  | DIR | 1535.9889 |  |  |  | DER | 294.5111 |  |  | 1566.5 | IZQ | 0 |  |  |  | DIR | 1309.8626 |  |  | DER | 256.6374
[19 empty] | GRUPO |  | 4
VOL-15MIN
VOL-HORA |  |  |  | 0 | 0 | 0 | 0 | 0 | 0 | 0 |  |  |  |  | 0 | 0 | 0 | 0 | 0 | 0 | 0 | 0 | 0 | 0 | 0 | 0 | 0 |  |  |  | 0 | 0 | 0 | 0 | 0 | 0 | 0 | 0 | 0
MOV DIRC |  | IZQ | 0% |  | DIR | 0% |  | DER | 0% |  |  |  |  | IZQ | 0% |  |  |  | DIR | 0% |  |  |  | DER | 0% |  |  |  | IZQ | 0% |  |  |  | DIR | 0% |  |  | DER | 0%
[19 empty] | GRUPO |  | TOTAL
VOL-15MIN | 523 | 581.5 | 615 | 628.5 | 577.5 | 592.5 | 595.5 | 595.5 | 602 | 579 |  | 551 | 508 | 694 | 673 | 691.5 | 743 | 758 | 688.5 | 673.5 | 669 | 578.5 | 592.5 | 688 | 598 | 691 | 638.5 | 578.5 | 609.5 | 663.5 | 743.5 | 381.5 | 0 | 0 | 0 | 0 | 0 | 0 | 0
VOL-HORA |  |  |  | 2348 | 2402.5 | 2413.5 | 2394 | 2361 | 2385.5 | 2372 |  |  |  |  | 2426 | 2566.5 | 2801.5 | 2865.5 | 2881 | 2863 | 2789 | 2609.5 | 2513.5 | 2528 | 2457 | 2569.5 | 2615.5 |  |  |  | 2595 | 2398 | 1788.5 | 1125 | 381.5 | 0 | 0 | 0 | 0
s
Constru eñales
S.A.