## G-1
SDB
Formato Nº 4: VOLUMEN DE ARRIBOS
CONTRATO No. : |  |  |  | DE OBRA
DIRECCIÓN : |  |  | CALLE 70 X CARRERA 45 |  |  |  |  | CRUCE No. : |  |  | 2373 |  |  |  | GRUPO No. : |  |  | 1 (N-S)
AFORADOR : |  |  | GEOVANNIS GONZALEZ |  |  |  |  | No. CARRILES : |  |  | 2 |  |  |  | FECHA : |  |  | 2021-02-10
HORAS | VEHÍCULOS |  |  |  | TOTAL V. Eq. | TOTAL V. Eq/H | HORAS | VEHÍCULOS |  |  |  | TOTAL V. Eq. | TOTAL V. Eq/H | HORAS | VEHÍCULOS |  |  |  | TOTAL V. Eq. | TOTAL V. Eq/H
| M | A | B | C |  |  |  | M | A | B | C |  |  |  | M | A | B | C
7:30 7:45 | 36 | 125 | 9 | 1 | 163.5 |  | 11:45 12:00 | 61 | 133 | 8 | 6 | 194.5 | 842.5 | 16:00 16:15 | 72 | 154 | 7 | 4 | 214
7:45 8:00 | 54 | 157 | 9 | 1 | 204.5 |  | 12:00 12:15 | 90 | 182 | 8 | 1 | 245.5 | 892.5 | 16:15 16:30 | 104 | 180 | 5 | 5 | 254.5
8:00 8:15 | 67 | 167 | 6 | 5 | 225 |  | 12:15 12:30 | 59 | 152 | 6 | 5 | 206 | 857 | 16:30 16:45 | 90 | 172 | 7 | 3 | 238.5
8:15 8:30 | 54 | 154 | 8 | 4 | 207 | 800 | 12:30 12:45 | 54 | 142 | 5 | 5 | 191.5 | 837.5 | 16:45 17:00 | 75 | 178 | 9 | 2 | 238.5 | 945.5 |  |  |  |  | 241
8:30 8:45 | 55 | 127 | 12 | 2 | 183.5 | 820 | 12:45 13:00 | 50 | 151 | 6 | 3 | 195.5 | 838.5 | 17:00 17:15 |  |  |  |  | 0 | 731.5 |  |  |  |  | 250
8:45 9:00 | 43 | 147 | 8 | 4 | 194.5 | 810 | 13:00 13:15 | 49 | 110 | 4 | 5 | 155 | 748 | 17:15 17:30 |  |  |  |  | 0 | 477 |  |  |  |  | 262
9:00 9:15 | 48 | 142 | 8 | 7 | 199.5 | 784.5 | 13:15 13:30 | 42 | 98 | 5 | 4 | 139 | 681 | 17:30 17:45 |  |  |  |  | 0 | 238.5 |  |  |  |  | 270.5
9:15 9:30 | 60 | 170 | 9 | 4 | 228 | 805.5 | 13:30 13:45 | 36 | 95 | 4 | 1 | 123.5 | 613 | 17:45 18:00 |  |  |  |  | 0 | 0 |  |  |  |  | 289.5
9:30 9:45 | 57 | 163 | 7 | 3 | 213 | 835 | 13:45 14:00 | 10 | 140 | 4 | 2 | 158 | 575.5 | 18:00 18:15 |  |  |  |  | 0 | 0 |  |  |  |  | 291
9:45 10:00 | 52 | 150 | 7 | 5 | 202.5 | 843 | 14:00 14:15 | 31 | 166 | 6 | 2 | 198.5 | 619 | 18:15 18:30 |  |  |  |  | 0 | 0 |  |  |  |  | 294
11:00 11:15 | 62 | 136 | 8 | 5 | 195.5 |  | 14:15 14:30 | 55 | 126 | 8 | 8 | 189.5 | 669.5 | 18:30 18:45 |  |  |  |  | 0 | 0 |  |  |  |  | 299
11:15 11:30 | 70 | 168 | 8 | 9 | 241.5 |  | 14:30 14:45 | 59 | 142 | 6 | 5 | 196 | 742 | 18:45 19:00 |  |  |  |  | 0 | 0 | 0 | 0 | 0 | 0 | 299.5
11:30 11:45 | 67 | 160 | 5 | 3 | 211 |  | 14:45 15:00 | 68 | 172 | 6 | 3 | 225.5 | 809.5 | [7 empty] | 0% | 0% | 0% | 0%
MAÑANA |  | VOLUMEN MÁX = |  |  |  | 843 | MEDIO DÍA |  | VOLUMEN MÁX = |  |  |  | 892.5 | TARDE |  | VOLUMEN MÁX = |  |  |  | 945.5 | 945.5
|  | HORA MAX VOL |  |  | 9:00 - 10:00 |  |  |  | HORA MAX VOL |  |  | 11:15 - 12:15 |  |  |  | HORA MAX VOL |  |  | 16:00 - 17:00
OBSERVACIONES:
11:00 11:15
11:15 11:30
11:30 11:45
11:45 12:00
12:00 12:15
12:15 12:30
12:30 12:45
12:45 13:00
13:00 13:15
13:15 13:30
13:30 13:45
13:45 14:00
14:00 14:15
14:15 14:30
14:30 14:45
14:45 15:00

## G-4
SDB
Formato Nº 4: VOLUMEN DE ARRIBOS
CONTRATO No. : |  |  |  | DE OBRA
DIRECCIÓN : |  |  | CALLE 70 X CARRERA 45 |  |  |  |  | CRUCE No. : |  |  | 2373 |  |  |  | GRUPO No. : |  |  | 4(OR-OCC)
AFORADOR : |  |  | ADOLFREDO FLOREZ |  |  |  |  | No. CARRILES : |  |  | 2 |  |  |  | FECHA : |  |  | 2021-02-10
HORAS | VEHÍCULOS |  |  |  | TOTAL V. Eq. | TOTAL V. Eq/H | HORAS | VEHÍCULOS |  |  |  | TOTAL V. Eq. | TOTAL V. Eq/H | HORAS | VEHÍCULOS |  |  |  | TOTAL V. Eq. | TOTAL V. Eq/H
| M | A | B | C |  |  |  | M | A | B | C |  |  |  | M | A | B | C
7:30 7:45 | 31 | 57 | 0 | 0 | 72.5 |  | 11:45 12:00 | 23 | 70 | 0 | 3 | 89 | 318.5 | 16:00 16:15 | 19 | 66 | 0 | 1 | 78 |  |  |  |  | 12:45 - 13:45 | 929.5
7:45 8:00 | 26 | 60 | 0 | 0 | 73 |  | 12:00 12:15 | 28 | 74 | 0 | 1 | 90.5 | 342.5 | 16:15 16:30 | 22 | 74 | 0 | 3 | 92.5 |  |  |  |  | 12:00 - 13:00 | 932.5
8:00 8:15 | 26 | 39 | 0 | 0 | 52 |  | 12:15 12:30 | 20 | 65 | 0 | 2 | 80 | 329 | 16:30 16:45 | 17 | 57 | 0 | 1 | 68 |  |  |  |  | 12:30 - 13:30 | 944.5
8:15 8:30 | 17 | 66 | 0 | 5 | 87 | 284.5 | 12:30 12:45 | 17 | 73 | 0 | 1 | 84 | 343.5 | 16:45 17:00 | 18 | 62 | 0 | 3 | 78.5 | 317 |  | 9:00 - 10:00 | 1077.5 | 12:15 - 13:15 | 950 | 16:00 - 17:00 | 0
8:30 8:45 | 23 | 56 | 0 | 2 | 72.5 | 284.5 | 12:45 13:00 | 19 | 68 | 0 | 2 | 82.5 | 337 | 17:00 17:15 |  |  |  |  | 0 | 239 |  | 8:45 - 9:45 | 1084 | 11:30 - 12:30 | 986 | 16:15 - 17:15 | 0
8:45 9:00 | 16 | 50 | 0 | 1 | 60.5 | 272 | 13:00 13:15 | 18 | 72 | 0 | 0 | 81 | 327.5 | 17:15 17:30 |  |  |  |  | 0 | 146.5 |  | 8:30 - 9:30 | 1088 | 11:15 - 12:15 | 1007 | 16:30 - 17:30 | 0
9:00 9:15 | 17 | 53 | 1 | 1 | 66 | 286 | 13:15 13:30 | 19 | 70 | 0 | 1 | 82 | 329.5 | 17:30 17:45 |  |  |  |  | 0 | 78.5 |  | 8:15 - 9:15 | 1121.5 | 11:45 - 12:45 | 1015.5 | 16:45 - 17:45 | 0
9:15 9:30 | 21 | 54 | 0 | 3 | 72 | 271 | 13:30 13:45 | 20 | 80 | 0 | 0 | 90 | 335.5 | 17:45 18:00 |  |  |  |  | 0 | 0 |  | 8:00 - 9:00 | 1162.5 | 11:00 - 12:00 | 1028.5 | 17:00 - 18:00 | 0
9:30 9:45 | 14 | 43 | 0 | 2 | 55 | 253.5 | 13:45 14:00 | 24 | 88 | 1 | 5 | 114.5 | 367.5 | 18:00 18:15 |  |  |  |  | 0 | 0 |  | 7:45 - 8:45 | 1171 | 13:00 - 14:00 | 1031 | 17:15 - 18:15 | 0
9:45 10:00 | 15 | 76 | 0 | 2 | 88.5 | 281.5 | 14:00 14:15 | 38 | 93 | 1 | 3 | 121.5 | 408 | 18:15 18:30 |  |  |  |  | 0 | 0 |  | 7:30 - 8:30 | 1205.5 | 13:15 - 14:15 | 1036.5 | 17:30 - 18:30 | 0
11:00 11:15 | 17 | 53 | 0 | 2 | 66.5 |  | 14:15 14:30 | 31 | 85 | 0 | 4 | 110.5 | 436.5 | 18:30 18:45 |  |  |  |  | 0 | 0 |  |  |  | 13:30 - 14:30 | 1058.5 | 17:45 - 18:45 | 0
11:15 11:30 | 20 | 66 | 0 | 7 | 93.5 |  | 14:30 14:45 | 26 | 93 | 0 | 1 | 108.5 | 455 | 18:45 19:00 |  |  |  |  | 0 | 0 | 0 | 0 | 0 | 0 | 1091.5 | 18:00 - 19:00 | 0
11:30 11:45 | 16 | 59 | 0 | 1 | 69.5 |  | 14:45 15:00 | 33 | 70 | 0 | 2 | 91.5 | 432 | [7 empty] | 0% | 0% | 0% | 0% | 1132
MAÑANA |  | VOLUMEN MÁX = |  |  |  | 286 | MEDIO DÍA |  | VOLUMEN MÁX = |  |  |  | 455 | TARDE |  | VOLUMEN MÁX = |  |  |  | 317 | 317
|  | HORA MAX VOL |  |  | 8:15 - 9:15 |  |  |  | HORA MAX VOL |  |  | 13:45 - 14:45 |  |  |  | HORA MAX VOL |  |  | 16:00 - 17:00 |  |  |  |  | HORA MAX VOL
OBSERVACIONES:
11:00 11:15
11:15 11:30
11:30 11:45
11:45 12:00
12:00 12:15
12:15 12:30
12:30 12:45
12:45 13:00
13:00 13:15
13:15 13:30
13:30 13:45
13:45 14:00
14:00 14:15
14:15 14:30
14:30 14:45
14:45 15:00

## G-Totales
SDB
Formato Nº 7: VOLUMEN DE ARRIBOS TOTAL DE LA INTERSECCIÓN
CONTRATO No. : |  |  |  | DE OBRA
DIRECCIÓN : |  |  | CALLE 70 X CARRERA 45 |  |  |  |  | CRUCE No. : |  |  | 2373 |  |  |  | FECHA : |  |  | 2021-02-10
HORAS | VEHÍCULOS |  |  |  | TOTAL V. Eq. | TOTAL V. Eq/H | HORAS | VEHÍCULOS |  |  |  | TOTAL V. Eq. | TOTAL V. Eq/H | HORAS | VEHÍCULOS |  |  |  | TOTAL V. Eq. | TOTAL V. Eq/H
| M | A | B | C |  |  |  | M | A | B | C |  |  |  | M | A | B | C
7:30 7:45 | 67 | 182 | 9 | 1 | 236 |  | 11:45 12:00 | 84 | 203 | 8 | 9 | 283.5 | 1161 | 16:00 16:15 | 91 | 220 | 7 | 5 | 292 |  |  |  | 12:00 - 13:00 | 1745.5
7:45 8:00 | 80 | 217 | 9 | 1 | 277.5 |  | 12:00 12:15 | 118 | 256 | 8 | 2 | 336 | 1235 | 16:15 16:30 | 126 | 254 | 5 | 8 | 347 |  |  |  | 12:30 - 13:30 | 1755
8:00 8:15 | 93 | 206 | 6 | 5 | 277 |  | 12:15 12:30 | 79 | 217 | 6 | 7 | 286 | 1186 | 16:30 16:45 | 107 | 229 | 7 | 4 | 306.5 |  |  |  | 12:15 - 13:15 | 1763.5
8:15 8:30 | 71 | 220 | 8 | 9 | 294 | 1084.5 | 12:30 12:45 | 71 | 215 | 5 | 6 | 275.5 | 1181 | 16:45 17:00 | 93 | 240 | 9 | 5 | 317 | 1262.5 | 8:30 - 9:30 | 2015.5 | 12:45 - 13:45 | 1769 | 16:00 - 17:00 | 0
8:30 8:45 | 78 | 183 | 12 | 4 | 256 | 1104.5 | 12:45 13:00 | 69 | 219 | 6 | 5 | 278 | 1175.5 | 17:00 17:15 | 0 | 0 | 0 | 0 | 0 | 970.5 | 9:00 - 10:00 | 2044.5 | 11:30 - 12:30 | 1803.5 | 16:15 - 17:15 | 0
8:45 9:00 | 59 | 197 | 8 | 5 | 255 | 1082 | 13:00 13:15 | 67 | 182 | 4 | 5 | 236 | 1075.5 | 17:15 17:30 | 0 | 0 | 0 | 0 | 0 | 623.5 | 8:45 - 9:45 | 2047 | 11:15 - 12:15 | 1810.5 | 16:30 - 17:30 | 0
9:00 9:15 | 65 | 195 | 9 | 8 | 265.5 | 1070.5 | 13:15 13:30 | 61 | 168 | 5 | 5 | 221 | 1010.5 | 17:30 17:45 | 0 | 0 | 0 | 0 | 0 | 317 | 8:15 - 9:15 | 2067.5 | 11:45 - 12:45 | 1832 | 16:45 - 17:45 | 0
9:15 9:30 | 81 | 224 | 9 | 7 | 300 | 1076.5 | 13:30 13:45 | 56 | 175 | 4 | 1 | 213.5 | 948.5 | 17:45 18:00 | 0 | 0 | 0 | 0 | 0 | 0 | 8:00 - 9:00 | 2079.5 | 11:00 - 12:00 | 1838.5 | 17:00 - 18:00 | 0
9:30 9:45 | 71 | 206 | 7 | 5 | 268 | 1088.5 | 13:45 14:00 | 34 | 228 | 5 | 7 | 272.5 | 943 | 18:00 18:15 | 0 | 0 | 0 | 0 | 0 | 0 | 7:45 - 8:45 | 2112.5 | 13:15 - 14:15 | 1862.5 | 17:15 - 18:15 | 0
9:45 10:00 | 67 | 226 | 7 | 7 | 291 | 1124.5 | 14:00 14:15 | 69 | 259 | 7 | 5 | 320 | 1027 | 18:15 18:30 | 0 | 0 | 0 | 0 | 0 | 0 | 7:30 - 8:30 | 2147.5 | 13:00 - 14:00 | 1876.5 | 17:30 - 18:30 | 0
11:00 11:15 | 79 | 189 | 8 | 7 | 262 |  | 14:15 14:30 | 86 | 211 | 8 | 12 | 300 | 1106 | 18:30 18:45 | 0 | 0 | 0 | 0 | 0 | 0 |  |  | 13:30 - 14:30 | 1888.5 | 17:45 - 18:45 | 0
11:15 11:30 | 90 | 234 | 8 | 16 | 335 |  | 14:30 14:45 | 85 | 235 | 6 | 6 | 304.5 | 1197 | 18:45 19:00 | 0 | 0 | 0 | 0 | 0 | 0 |  |  | 13:45 - 14:45 | 1896 | 18:00 - 19:00 | 0
11:30 11:45 | 83 | 219 | 5 | 4 | 280.5 |  | 14:45 15:00 | 101 | 242 | 6 | 5 | 317 | 1241.5 | [9 empty] | 14:00 - 15:00 | 1946
MAÑANA |  | VOLUMEN MÁX = |  |  |  | 1124.5 | MEDIO DÍA |  | VOLUMEN MÁX = |  |  |  | 1241.5 | TARDE |  | VOLUMEN MÁX = |  |  |  | 1262.5
|  | HORA MAX VOL |  |  | 9:00 - 10:00 |  |  |  | HORA MAX VOL |  |  | 14:00 - 15:00 |  |  |  | HORA MAX VOL |  |  | 16:00 - 17:00 |  |  |  | HORA MAX VOL
OBSERVACIONES:
11:00 11:15
11:15 11:30
11:30 11:45
11:45 12:00
12:00 12:15
12:15 12:30
12:30 12:45
12:45 13:00
13:00 13:15
13:15 13:30
13:30 13:45
13:45 14:00
14:00 14:15
14:15 14:30
14:30 14:45
14:45 15:00

## DIRECCIONALIDAD
SDB
Formato Nº 5: Volumen vehicular direccional
CONTRATO No.: |  | DE OBRA
DIRECCIÓN : |  | CALLE 70 X CARRERA 45 |  |  |  |  | CRUCE No. : | 2373
AFORADOR: |  | GEOVANNIS GONZALEZ |  |  |  |  | FECHA : | 2021-02-10
GRUPO No. | No. CARRILES | PERIODO | MOVIMIENTO | MOTOS | AUTOS | BUS | CAMIÓN | TOTAL EQUIVAL. | % DIRECC.
|  |  |  | M | A | B | C
1 (N-S) | 2 |  | IZQUIERDA | 0 | 0 | 0 | 0 | 0 | 0,00
|  | MAÑANA: | DIRECTOS | 114 | 274 | 16 | 7 | 380.5 | 94.1832
|  | 07:30 - 08:00 | DERECHA | 4 | 19 | 0 | 1 | 23.5 | 5.8168
|  |  | IZQUIERDA | 0 | 0 | 0 | 0 | 0 | 0,00
|  | MEDIO DÍA: | DIRECTOS | 125 | 289 | 12 | 8 | 395.5 | 93.8316
|  | 11:00 - 11:30 | DERECHA | 2 | 25 | 0 | 0 | 26 | 6.1684
|  |  | IZQUIERDA | 0 | 0 | 0 | 0 | 0 | 0,00
|  | TARDE: | DIRECTOS | 160 | 320 | 16 | 4 | 442 | 92.6625
|  | 17:00 - 17:30 | DERECHA | 5 | 30 | 0 | 1 | 35 | 7.3375
2 (S-N) |  |  | IZQUIERDA | 0 | 0 | 0 | 0 | 0 | 0,00
|  | MAÑANA: | DIRECTOS | 0 | 0 | 0 | 0 | 0 | 0,00
|  | 08:00 - 08:30 | DERECHA | 0 | 0 | 0 | 0 | 0 | 0,00
|  |  | IZQUIERDA | 0 | 0 | 0 | 0 | 0 | 0,00
|  | MEDIO DÍA: | DIRECTOS | 0 | 0 | 0 | 0 | 0 | 0,00
|  | 11:30 - 12:00 | DERECHA | 0 | 0 | 0 | 0 | 0 | 0,00
|  |  | IZQUIERDA | 0 | 0 | 0 | 0 | 0 | 0,00
|  | TARDE: | DIRECTOS | 0 | 0 | 0 | 0 | 0 | 0,00
|  | 17:30 - 18:00 | DERECHA | 0 | 0 | 0 | 0 | 0 | 0,00
3 (OCC-OR) |  |  | IZQUIERDA | 0 | 0 | 0 | 0 | 0 | 0,00
|  | MAÑANA: | DIRECTOS | 0 | 0 | 0 | 0 | 0 | 0,00
|  | 08:30 - 09:00 | DERECHA | 0 | 0 | 0 | 0 | 0 | 0,00
|  |  | IZQUIERDA | 0 | 0 | 0 | 0 | 0 | 0,00
|  | MEDIO DÍA: | DIRECTOS | 0 | 0 | 0 | 0 | 0 | 0,00
|  | 12:00 - 12:30 | DERECHA | 0 | 0 | 0 | 0 | 0 | 0,00
|  |  | IZQUIERDA | 0 | 0 | 0 | 0 | 0 | 0,00
|  | TARDE: | DIRECTOS | 0 | 0 | 0 | 0 | 0 | 0,00
|  | 18:00 - 18:30 | DERECHA | 0 | 0 | 0 | 0 | 0 | 0,00
4 (OR-OCC) | 2 |  | IZQUIERDA | 12 | 65 | 0 | 4 | 81 | 61.597
|  | MAÑANA: | DIRECTOS | 11 | 40 | 0 | 2 | 50.5 | 38.403
|  | 09:00 - 09:30 | DERECHA | 0 | 0 | 0 | 0 | 0 | 0,00
|  |  | IZQUIERDA | 21 | 82 | 0 | 2 | 97.5 | 68.662
|  | MEDIO DÍA: | DIRECTOS | 10 | 37 | 0 | 1 | 44.5 | 31.338
|  | 12:30 - 13:00 | DERECHA | 0 | 0 | 0 | 0 | 0 | 0,00
|  |  | IZQUIERDA | 24 | 78 | 0 | 3 | 97.5 | 66.5529
|  | TARDE: | DIRECTOS | 11 | 41 | 0 | 1 | 49 | 33.4471
|  | 18:30 - 19:00 | DERECHA | 0 | 0 | 0 | 0 | 0 | 0,00
OBSERVACIONES:

## DIAGRAMA DE VOL
CONTRATO DE CONCESION DE AMOBLAMIENTO URBANO
SISTEMA DE SEMAFIRIZACION
VOLUMENES VEHICULARES DE INTERSECCION SEMAFORIZADA
CIUDAD |  | BARRANQUILLA | [8 empty] | INTERSECCIÓN |  |  | CALLE 70 X CARRERA 45 | [6 empty] | Nº EXTERNO |  |  | 2373 | [7 empty] | FECHA |  | 2021-02-10
|  |  | MAÑANA | [14 empty] | MEDIO DIA | [13 empty] | TARDE
TIEMPO | 7:45 | 8:00 | 8:15 | 8:30 | 8:45 | 9:00 | 9:15 | 9:30 | 9:45 | 10:00 |  | 11:15 | 11:30 | 11:45 | 12:00 | 12:15 | 12:30 | 12:45 | 13:00 | 13:15 | 13:30 | 13:45 | 14:00 | 14:15 | 14:30 | 14:45 | 15:00 | 16:15 | 16:30 | 16:45 | 17:00 | 17:15 | 17:30 | 17:45 | 18:00 | 18:15 | 18:30 | 18:45 | 19:00 | 7:45 | 8:00 | 8:15 | 8:30 | 8:45 | 9:00 | 9:15 | 9:30 | 9:45 | 10:00 | 11:15 | 11:30 | 11:45 | 12:00 | 12:15 | 12:30 | 12:45 | 13:00 | 13:15 | 13:30 | 13:45 | 14:00 | 14:15 | 14:30 | 14:45 | 15:00 | 16:15 | 16:30 | 16:45 | 17:00 | 17:15 | 17:30 | 17:45 | 18:00 | 18:15 | 18:30 | 18:45 | 19:00
[19 empty] | GRUPO |  | 1 | [21 empty] | 800 | 820 | 810 | 784.5 | 805.5 | 835 | 843 |  |  |  | 842.5 | 892.5 | 857 | 837.5 | 838.5 | 748 | 681 | 613 | 575.5 | 619 | 669.5 | 742 | 809.5 |  |  |  | 945.5 | 731.5 | 477 | 238.5 | 0 | 0 | 0 | 0 | 0
VOL-15MIN | 163.5 | 204.5 | 225 | 207 | 183.5 | 194.5 | 199.5 | 228 | 213 | 202.5 |  | 195.5 | 241.5 | 211 | 194.5 | 245.5 | 206 | 191.5 | 195.5 | 155 | 139 | 123.5 | 158 | 198.5 | 189.5 | 196 | 225.5 | 214 | 254.5 | 238.5 | 238.5 | 0 | 0 | 0 | 0 | 0 | 0 | 0 | 0
VOL-HORA |  |  |  | 800 | 820 | 810 | 784.5 | 805.5 | 835 | 843 |  |  |  |  | 842.5 | 892.5 | 857 | 837.5 | 838.5 | 748 | 681 | 613 | 575.5 | 619 | 669.5 | 742 | 809.5 |  |  |  | 945.5 | 731.5 | 477 | 238.5 | 0 | 0 | 0 | 0 | 0
MOV DIRC |  | IZQ | 0% |  | DIR | 94.18% |  | DER | 5.817% |  |  |  |  | IZQ | 0% |  |  |  | DIR | 93.83% |  |  |  | DER | 6.168% |  |  |  | IZQ | 0% |  |  |  | DIR | 92.66% |  |  | DER | 7.338%
VOL MAX | 843 | IZQ | 0 |  | DIR | 793.9641 |  | DER | 49.0359 |  |  | 892.5 |  | IZQ | 0 |  |  |  | DIR | 837.4466 |  |  |  | DER | 55.0534 |  |  | 945.5 | IZQ | 0 |  |  |  | DIR | 876.1237 |  |  | DER | 69.3763
[19 empty] | GRUPO |  | 2
VOL-15MIN | [42 empty] | 0 | 0 | 0 | 0 | 0 | 0 | 0 |  |  |  | 0 | 0 | 0 | 0 | 0 | 0 | 0 | 0 | 0 | 0 | 0 | 0 | 0 |  |  |  | 0 | 0 | 0 | 0 | 0 | 0 | 0 | 0 | 0
VOL-HORA |  |  |  | 0 | 0 | 0 | 0 | 0 | 0 | 0 |  |  |  |  | 0 | 0 | 0 | 0 | 0 | 0 | 0 | 0 | 0 | 0 | 0 | 0 | 0 |  |  |  | 0 | 0 | 0 | 0 | 0 | 0 | 0 | 0 | 0 |  |  |  | 284.5 | 284.5 | 272 | 286 | 271 | 253.5 | 281.5 |  |  |  | 318.5 | 342.5 | 329 | 343.5 | 337 | 327.5 | 329.5 | 335.5 | 367.5 | 408 | 436.5 | 455 | 432 |  |  |  | 317 | 239 | 146.5 | 78.5 | 0 | 0 | 0 | 0 | 0
MOV DIRC |  | IZQ | 0% |  | DIR | 0% |  | DER | 0% |  |  |  |  | IZQ | 0% |  |  |  | DIR | 0% |  |  |  | DER | 0% |  |  |  | IZQ | 0% |  |  |  | DIR | 0% |  |  | DER | 0% |  |  |  | 0 | 0 | 0 | 0 | 0 | 0 | 0 |  |  |  | 0 | 0 | 0 | 0 | 0 | 0 | 0 | 0 | 0 | 0 | 0 | 0 | 0 |  |  |  | 0 | 0 | 0 | 0 | 0 | 0 | 0 | 0 | 0
[19 empty] | GRUPO |  | 3 | [21 empty] | 1084.5 | 1104.5 | 1082 | 1070.5 | 1076.5 | 1088.5 | 1124.5 |  |  |  | 1161 | 1235 | 1186 | 1181 | 1175.5 | 1075.5 | 1010.5 | 948.5 | 943 | 1027 | 1106 | 1197 | 1241.5 |  |  |  | 1262.5 | 970.5 | 623.5 | 317 | 0 | 0 | 0 | 0 | 0
VOL-15MIN
VOL-HORA |  |  |  | 0 | 0 | 0 | 0 | 0 | 0 | 0 |  |  |  |  | 0 | 0 | 0 | 0 | 0 | 0 | 0 | 0 | 0 | 0 | 0 | 0 | 0 |  |  |  | 0 | 0 | 0 | 0 | 0 | 0 | 0 | 0 | 0
MOV DIRC |  | IZQ | 0% |  | DIR | 0% |  | DER | 0% |  |  |  |  | IZQ | 0% |  |  |  | DIR | 0% |  |  |  | DER | 0% |  |  |  | IZQ | 0% |  |  |  | DIR | 0% |  |  | DER | 0%
[19 empty] | GRUPO |  | 4
VOL-15MIN | 72.5 | 73 | 52 | 87 | 72.5 | 60.5 | 66 | 72 | 55 | 88.5 |  | 66.5 | 93.5 | 69.5 | 89 | 90.5 | 80 | 84 | 82.5 | 81 | 82 | 90 | 114.5 | 121.5 | 110.5 | 108.5 | 91.5 | 78 | 92.5 | 68 | 78.5 | 0 | 0 | 0 | 0 | 0 | 0 | 0 | 0
VOL-HORA |  |  |  | 284.5 | 284.5 | 272 | 286 | 271 | 253.5 | 281.5 |  |  |  |  | 318.5 | 342.5 | 329 | 343.5 | 337 | 327.5 | 329.5 | 335.5 | 367.5 | 408 | 436.5 | 455 | 432 |  |  |  | 317 | 239 | 146.5 | 78.5 | 0 | 0 | 0 | 0 | 0
MOV DIRC |  | IZQ | 61.6% |  | DIR | 38.4% |  | DER | 0% |  |  |  |  | IZQ | 68.66% |  |  |  | DIR | 31.34% |  |  |  | DER | 0% |  |  |  | IZQ | 66.55% |  |  |  | DIR | 33.45% |  |  | DER | 0%
VOL MAX | 286 | IZQ | 176.1673 |  | DIR | 109.8327 |  | DER | 0 |  |  | 455 |  | IZQ | 312.412 |  |  |  | DIR | 142.588 |  |  |  | DER | 0 |  |  | 317 | IZQ | 210.9727 |  |  |  | DIR | 106.0273 |  |  | DER | 0
[19 empty] | GRUPO |  | TOTAL
VOL-15MIN | 236 | 277.5 | 277 | 294 | 256 | 255 | 265.5 | 300 | 268 | 291 |  | 262 | 335 | 280.5 | 283.5 | 336 | 286 | 275.5 | 278 | 236 | 221 | 213.5 | 272.5 | 320 | 300 | 304.5 | 317 | 292 | 347 | 306.5 | 317 | 0 | 0 | 0 | 0 | 0 | 0 | 0 | 0
VOL-HORA |  |  |  | 1084.5 | 1104.5 | 1082 | 1070.5 | 1076.5 | 1088.5 | 1124.5 |  |  |  |  | 1161 | 1235 | 1186 | 1181 | 1175.5 | 1075.5 | 1010.5 | 948.5 | 943 | 1027 | 1106 | 1197 | 1241.5 |  |  |  | 1262.5 | 970.5 | 623.5 | 317 | 0 | 0 | 0 | 0 | 0
s
Constru eñales
S.A.