## G-1
SDB
Formato Nº 4: VOLUMEN DE ARRIBOS
CONTRATO No. : |  |  |  | DE OBRA
DIRECCIÓN : |  |  | CL 70 - CR 48 |  |  |  |  | CRUCE No. : |  |  | 7048 |  |  |  | GRUPO No. : |  |  | 1 (N-S)
AFORADOR : |  |  | JULIO VASQUEZ |  |  |  |  | No. CARRILES : |  |  | 2 |  |  |  | FECHA : |  |  | 2021-02-15
HORAS | VEHÍCULOS |  |  |  | TOTAL V. Eq. | TOTAL V. Eq/H | HORAS | VEHÍCULOS |  |  |  | TOTAL V. Eq. | TOTAL V. Eq/H | HORAS | VEHÍCULOS |  |  |  | TOTAL V. Eq. | TOTAL V. Eq/H
| M | A | B | C |  |  |  | M | A | B | C |  |  |  | M | A | B | C
7:30 7:45 | 27 | 169 | 12 | 4 | 216.5 |  | 11:45 12:00 | 60 | 156 | 9 | 2 | 209 | 751.5 | 16:00 16:15 | 78 | 171 | 11 | 2 | 237
7:45 8:00 | 39 | 157 | 10 | 3 | 204 |  | 12:00 12:15 | 85 | 220 | 11 | 2 | 289.5 | 861 | 16:15 16:30 | 69 | 160 | 9 | 0 | 212.5
8:00 8:15 | 36 | 160 | 11 | 0 | 200 |  | 12:15 12:30 | 73 | 176 | 9 | 4 | 240.5 | 915 | 16:30 16:45 | 84 | 190 | 13 | 0 | 258
8:15 8:30 | 33 | 144 | 9 | 1 | 181 | 801.5 | 12:30 12:45 | 68 | 193 | 12 | 3 | 258.5 | 997.5 | 16:45 17:00 | 67 | 187 | 10 | 1 | 243 | 950.5 |  | 241
8:30 8:45 | 53 | 190 | 12 | 2 | 245.5 | 830.5 | 12:45 13:00 | 57 | 188 | 11 | 2 | 243.5 | 1032 | 17:00 17:15 |  |  |  |  | 0 | 713.5 |  | 250
8:45 9:00 | 52 | 184 | 14 | 2 | 243 | 869.5 | 13:00 13:15 | 55 | 156 | 8 | 4 | 209.5 | 952 | 17:15 17:30 |  |  |  |  | 0 | 501 |  | 262
9:00 9:15 | 47 | 184 | 13 | 1 | 236 | 905.5 | 13:15 13:30 | 53 | 158 | 9 | 2 | 207.5 | 919 | 17:30 17:45 |  |  |  |  | 0 | 243 |  | 270.5
9:15 9:30 | 55 | 171 | 10 | 3 | 226 | 950.5 | 13:30 13:45 | 51 | 146 | 10 | 3 | 199 | 859.5 | 17:45 18:00 |  |  |  |  | 0 | 0 |  | 289.5
9:30 9:45 | 59 | 189 | 12 | 2 | 247.5 | 952.5 | 13:45 14:00 | 66 | 154 | 9 | 1 | 207.5 | 823.5 | 18:00 18:15 |  |  |  |  | 0 | 0 |  | 291
9:45 10:00 | 63 | 164 | 14 | 2 | 228.5 | 938 | 14:00 14:15 | 47 | 151 | 9 | 1 | 195 | 809 | 18:15 18:30 |  |  |  |  | 0 | 0 |  | 294
11:00 11:15 | 17 | 140 | 12 | 3 | 180 |  | 14:15 14:30 | 45 | 191 | 8 | 2 | 234.5 | 836 | 18:30 18:45 |  |  |  |  | 0 | 0 |  | 299
11:15 11:30 | 49 | 131 | 13 | 2 | 186.5 |  | 14:30 14:45 | 60 | 206 | 10 | 3 | 263.5 | 900.5 | 18:45 19:00 |  |  |  |  | 0 | 0 |  | 299.5
11:30 11:45 | 51 | 134 | 7 | 1 | 176 |  | 14:45 15:00 | 68 | 137 | 9 | 4 | 199 | 892
MAÑANA |  | VOLUMEN MÁX = |  |  |  | 952.5 | MEDIO DÍA |  | VOLUMEN MÁX = |  |  |  | 1032 | TARDE |  | VOLUMEN MÁX = |  |  |  | 950.5
|  | HORA MAX VOL |  |  | 8:45 - 9:45 |  |  |  | HORA MAX VOL |  |  | 12:00 - 13:00 |  |  |  | HORA MAX VOL |  |  | 16:00 - 17:00
OBSERVACIONES:
11:00 11:15
11:15 11:30
11:30 11:45
11:45 12:00
12:00 12:15
12:15 12:30
12:30 12:45
12:45 13:00
13:00 13:15
13:15 13:30
13:30 13:45
13:45 14:00
14:00 14:15
14:15 14:30
14:30 14:45
14:45 15:00

## G-4
SDB
Formato Nº 4: VOLUMEN DE ARRIBOS
CONTRATO No. : |  |  |  | DE OBRA
DIRECCIÓN : |  |  | CL 70 - CR 48 |  |  |  |  | CRUCE No. : |  |  | 7048 |  |  |  | GRUPO No. : |  |  | 4(OR-OCC)
AFORADOR : |  |  | GEOVANNIS GONZALEZ |  |  |  |  | No. CARRILES : |  |  | 2 |  |  |  | FECHA : |  |  | 2021-02-15
HORAS | VEHÍCULOS |  |  |  | TOTAL V. Eq. | TOTAL V. Eq/H | HORAS | VEHÍCULOS |  |  |  | TOTAL V. Eq. | TOTAL V. Eq/H | HORAS | VEHÍCULOS |  |  |  | TOTAL V. Eq. | TOTAL V. Eq/H
| M | A | B | C |  |  |  | M | A | B | C |  |  |  | M | A | B | C
7:30 7:45 | 20 | 39 | 0 | 0 | 49 |  | 11:45 12:00 | 12 | 38 | 0 | 5 | 56.5 | 219 | 16:00 16:15 | 10 | 40 | 0 | 1 | 47.5 |  |  |  | 12:45 - 13:45 | 929.5
7:45 8:00 | 41 | 62 | 0 | 0 | 82.5 |  | 12:00 12:15 | 12 | 43 | 0 | 0 | 49 | 215.5 | 16:15 16:30 | 15 | 36 | 0 | 1 | 46 |  |  |  | 12:00 - 13:00 | 932.5
8:00 8:15 | 32 | 54 | 0 | 0 | 70 |  | 12:15 12:30 | 10 | 53 | 0 | 0 | 58 | 221.5 | 16:30 16:45 | 11 | 47 | 0 | 0 | 52.5 |  |  |  | 12:30 - 13:30 | 944.5
8:15 8:30 | 29 | 50 | 0 | 1 | 67 | 268.5 | 12:30 12:45 | 7 | 52 | 0 | 0 | 55.5 | 219 | 16:45 17:00 | 17 | 57 | 1 | 0 | 67.5 | 213.5 | 9:00 - 10:00 | 1077.5 | 12:15 - 13:15 | 950 | 16:00 - 17:00 | 0
8:30 8:45 | 16 | 55 | 0 | 0 | 63 | 282.5 | 12:45 13:00 | 9 | 45 | 0 | 0 | 49.5 | 212 | 17:00 17:15 |  |  |  |  | 0 | 166 | 8:45 - 9:45 | 1084 | 11:30 - 12:30 | 986 | 16:15 - 17:15 | 0
8:45 9:00 | 10 | 47 | 0 | 0 | 52 | 252 | 13:00 13:15 | 8 | 42 | 0 | 0 | 46 | 209 | 17:15 17:30 |  |  |  |  | 0 | 120 | 8:30 - 9:30 | 1088 | 11:15 - 12:15 | 1007 | 16:30 - 17:30 | 0
9:00 9:15 | 24 | 58 | 0 | 0 | 70 | 252 | 13:15 13:30 | 6 | 38 | 0 | 0 | 41 | 192 | 17:30 17:45 |  |  |  |  | 0 | 67.5 | 8:15 - 9:15 | 1121.5 | 11:45 - 12:45 | 1015.5 | 16:45 - 17:45 | 0
9:15 9:30 | 22 | 42 | 0 | 3 | 60.5 | 245.5 | 13:30 13:45 | 13 | 32 | 0 | 0 | 38.5 | 175 | 17:45 18:00 |  |  |  |  | 0 | 0 | 8:00 - 9:00 | 1162.5 | 11:00 - 12:00 | 1028.5 | 17:00 - 18:00 | 0
9:30 9:45 | 18 | 52 | 0 | 0 | 61 | 243.5 | 13:45 14:00 | 10 | 42 | 0 | 0 | 47 | 172.5 | 18:00 18:15 |  |  |  |  | 0 | 0 | 7:45 - 8:45 | 1171 | 13:00 - 14:00 | 1031 | 17:15 - 18:15 | 0
9:45 10:00 | 12 | 48 | 0 | 1 | 56.5 | 248 | 14:00 14:15 | 18 | 47 | 1 | 1 | 60.5 | 187 | 18:15 18:30 |  |  |  |  | 0 | 0 | 7:30 - 8:30 | 1205.5 | 13:15 - 14:15 | 1036.5 | 17:30 - 18:30 | 0
11:00 11:15 | 10 | 45 | 0 | 1 | 52.5 |  | 14:15 14:30 | 12 | 43 | 0 | 1 | 51.5 | 197.5 | 18:30 18:45 |  |  |  |  | 0 | 0 |  |  | 13:30 - 14:30 | 1058.5 | 17:45 - 18:45 | 0
11:15 11:30 | 17 | 41 | 0 | 1 | 52 |  | 14:30 14:45 | 14 | 56 | 0 | 2 | 68 | 227 | 18:45 19:00 |  |  |  |  | 0 | 0 |  |  | 13:45 - 14:45 | 1091.5 | 18:00 - 19:00 | 0
11:30 11:45 | 16 | 50 | 0 | 0 | 58 |  | 14:45 15:00 | 19 | 41 | 0 | 1 | 53 | 233 | [9 empty] | 14:00 - 15:00 | 1132
MAÑANA |  | VOLUMEN MÁX = |  |  |  | 282.5 | MEDIO DÍA |  | VOLUMEN MÁX = |  |  |  | 233 | TARDE |  | VOLUMEN MÁX = |  |  |  | 213.5
|  | HORA MAX VOL |  |  | 7:45 - 8:45 |  |  |  | HORA MAX VOL |  |  | 14:00 - 15:00 |  |  |  | HORA MAX VOL |  |  | 16:00 - 17:00 |  |  |  | HORA MAX VOL
OBSERVACIONES:
11:00 11:15
11:15 11:30
11:30 11:45
11:45 12:00
12:00 12:15
12:15 12:30
12:30 12:45
12:45 13:00
13:00 13:15
13:15 13:30
13:30 13:45
13:45 14:00
14:00 14:15
14:15 14:30
14:30 14:45
14:45 15:00

## G-Totales
SDB
Formato Nº 7: VOLUMEN DE ARRIBOS TOTAL DE LA INTERSECCIÓN
CONTRATO No. : |  |  |  | DE OBRA
DIRECCIÓN : |  |  | CL 70 - CR 48 |  |  |  |  | CRUCE No. : |  |  | 7048 |  |  |  | FECHA : |  |  | 2021-02-15
HORAS | VEHÍCULOS |  |  |  | TOTAL V. Eq. | TOTAL V. Eq/H | HORAS | VEHÍCULOS |  |  |  | TOTAL V. Eq. | TOTAL V. Eq/H | HORAS | VEHÍCULOS |  |  |  | TOTAL V. Eq. | TOTAL V. Eq/H
| M | A | B | C |  |  |  | M | A | B | C |  |  |  | M | A | B | C
7:30 7:45 | 47 | 208 | 12 | 4 | 265.5 |  | 11:45 12:00 | 72 | 194 | 9 | 7 | 265.5 | 970.5 | 16:00 16:15 | 88 | 211 | 11 | 3 | 284.5 |  |  |  | 12:00 - 13:00 | 1745.5
7:45 8:00 | 80 | 219 | 10 | 3 | 286.5 |  | 12:00 12:15 | 97 | 263 | 11 | 2 | 338.5 | 1076.5 | 16:15 16:30 | 84 | 196 | 9 | 1 | 258.5 |  |  |  | 12:30 - 13:30 | 1755
8:00 8:15 | 68 | 214 | 11 | 0 | 270 |  | 12:15 12:30 | 83 | 229 | 9 | 4 | 298.5 | 1136.5 | 16:30 16:45 | 95 | 237 | 13 | 0 | 310.5 |  |  |  | 12:15 - 13:15 | 1763.5
8:15 8:30 | 62 | 194 | 9 | 2 | 248 | 1070 | 12:30 12:45 | 75 | 245 | 12 | 3 | 314 | 1216.5 | 16:45 17:00 | 84 | 244 | 11 | 1 | 310.5 | 1164 | 8:30 - 9:30 | 2015.5 | 12:45 - 13:45 | 1769 | 16:00 - 17:00 | 0
8:30 8:45 | 69 | 245 | 12 | 2 | 308.5 | 1113 | 12:45 13:00 | 66 | 233 | 11 | 2 | 293 | 1244 | 17:00 17:15 | 0 | 0 | 0 | 0 | 0 | 879.5 | 9:00 - 10:00 | 2044.5 | 11:30 - 12:30 | 1803.5 | 16:15 - 17:15 | 0
8:45 9:00 | 62 | 231 | 14 | 2 | 295 | 1121.5 | 13:00 13:15 | 63 | 198 | 8 | 4 | 255.5 | 1161 | 17:15 17:30 | 0 | 0 | 0 | 0 | 0 | 621 | 8:45 - 9:45 | 2047 | 11:15 - 12:15 | 1810.5 | 16:30 - 17:30 | 0
9:00 9:15 | 71 | 242 | 13 | 1 | 306 | 1157.5 | 13:15 13:30 | 59 | 196 | 9 | 2 | 248.5 | 1111 | 17:30 17:45 | 0 | 0 | 0 | 0 | 0 | 310.5 | 8:15 - 9:15 | 2067.5 | 11:45 - 12:45 | 1832 | 16:45 - 17:45 | 0
9:15 9:30 | 77 | 213 | 10 | 6 | 286.5 | 1196 | 13:30 13:45 | 64 | 178 | 10 | 3 | 237.5 | 1034.5 | 17:45 18:00 | 0 | 0 | 0 | 0 | 0 | 0 | 8:00 - 9:00 | 2079.5 | 11:00 - 12:00 | 1838.5 | 17:00 - 18:00 | 0
9:30 9:45 | 77 | 241 | 12 | 2 | 308.5 | 1196 | 13:45 14:00 | 76 | 196 | 9 | 1 | 254.5 | 996 | 18:00 18:15 | 0 | 0 | 0 | 0 | 0 | 0 | 7:45 - 8:45 | 2112.5 | 13:15 - 14:15 | 1862.5 | 17:15 - 18:15 | 0
9:45 10:00 | 75 | 212 | 14 | 3 | 285 | 1186 | 14:00 14:15 | 65 | 198 | 10 | 2 | 255.5 | 996 | 18:15 18:30 | 0 | 0 | 0 | 0 | 0 | 0 | 7:30 - 8:30 | 2147.5 | 13:00 - 14:00 | 1876.5 | 17:30 - 18:30 | 0
11:00 11:15 | 27 | 185 | 12 | 4 | 232.5 |  | 14:15 14:30 | 57 | 234 | 8 | 3 | 286 | 1033.5 | 18:30 18:45 | 0 | 0 | 0 | 0 | 0 | 0 |  |  | 13:30 - 14:30 | 1888.5 | 17:45 - 18:45 | 0
11:15 11:30 | 66 | 172 | 13 | 3 | 238.5 |  | 14:30 14:45 | 74 | 262 | 10 | 5 | 331.5 | 1127.5 | 18:45 19:00 | 0 | 0 | 0 | 0 | 0 | 0 |  |  | 13:45 - 14:45 | 1896 | 18:00 - 19:00 | 0
11:30 11:45 | 67 | 184 | 7 | 1 | 234 |  | 14:45 15:00 | 87 | 178 | 9 | 5 | 252 | 1125 | [9 empty] | 14:00 - 15:00 | 1946
MAÑANA |  | VOLUMEN MÁX = |  |  |  | 1196 | MEDIO DÍA |  | VOLUMEN MÁX = |  |  |  | 1244 | TARDE |  | VOLUMEN MÁX = |  |  |  | 1164
|  | HORA MAX VOL |  |  | 8:45 - 9:45 |  |  |  | HORA MAX VOL |  |  | 12:00 - 13:00 |  |  |  | HORA MAX VOL |  |  | 16:00 - 17:00 |  |  |  | HORA MAX VOL
OBSERVACIONES:
11:00 11:15
11:15 11:30
11:30 11:45
11:45 12:00
12:00 12:15
12:15 12:30
12:30 12:45
12:45 13:00
13:00 13:15
13:15 13:30
13:30 13:45
13:45 14:00
14:00 14:15
14:15 14:30
14:30 14:45
14:45 15:00

## DIRECCIONALIDAD
SDB
Formato Nº 5: Volumen vehicular direccional
CONTRATO No.: |  | DE OBRA
DIRECCIÓN : |  | CL 70 - CR 48 |  |  |  |  | CRUCE No. : | 7048
AFORADOR: |  | JULIO VASQUEZ |  |  |  |  | FECHA : | 2021-02-15
GRUPO No. | No. CARRILES | PERIODO | MOVIMIENTO | MOTOS | AUTOS | BUS | CAMIÓN | TOTAL EQUIVAL. | % DIRECC.
|  |  |  | M | A | B | C
1 (N-S) | 2 |  | IZQUIERDA | 0 | 0 | 0 | 0 | 0 | 0,00
|  | MAÑANA: | DIRECTOS | 90 | 303 | 23 | 3 | 401.5 | 80.7847
|  | 07:30 - 08:00 | DERECHA | 11 | 90 | 0 | 0 | 95.5 | 19.2153
|  |  | IZQUIERDA | 0 | 0 | 0 | 0 | 0 | 0,00
|  | MEDIO DÍA: | DIRECTOS | 113 | 299 | 19 | 6 | 408.5 | 79.7073
|  | 11:00 - 11:30 | DERECHA | 15 | 94 | 0 | 1 | 104 | 20.2927
|  |  | IZQUIERDA | 0 | 0 | 0 | 0 | 0 | 0,00
|  | TARDE: | DIRECTOS | 132 | 300 | 23 | 1 | 414.5 | 82.7345
|  | 17:00 - 17:30 | DERECHA | 19 | 77 | 0 | 0 | 86.5 | 17.2655
2 (S-N) |  |  | IZQUIERDA | 0 | 0 | 0 | 0 | 0 | 0,00
|  | MAÑANA: | DIRECTOS | 0 | 0 | 0 | 0 | 0 | 0,00
|  | 08:00 - 08:30 | DERECHA | 0 | 0 | 0 | 0 | 0 | 0,00
|  |  | IZQUIERDA | 0 | 0 | 0 | 0 | 0 | 0,00
|  | MEDIO DÍA: | DIRECTOS | 0 | 0 | 0 | 0 | 0 | 0,00
|  | 11:30 - 12:00 | DERECHA | 0 | 0 | 0 | 0 | 0 | 0,00
|  |  | IZQUIERDA | 0 | 0 | 0 | 0 | 0 | 0,00
|  | TARDE: | DIRECTOS | 0 | 0 | 0 | 0 | 0 | 0,00
|  | 17:30 - 18:00 | DERECHA | 0 | 0 | 0 | 0 | 0 | 0,00
3 (OCC-OR) |  |  | IZQUIERDA | 0 | 0 | 0 | 0 | 0 | 0,00
|  | MAÑANA: | DIRECTOS | 0 | 0 | 0 | 0 | 0 | 0,00
|  | 08:30 - 09:00 | DERECHA | 0 | 0 | 0 | 0 | 0 | 0,00
|  |  | IZQUIERDA | 0 | 0 | 0 | 0 | 0 | 0,00
|  | MEDIO DÍA: | DIRECTOS | 0 | 0 | 0 | 0 | 0 | 0,00
|  | 12:00 - 12:30 | DERECHA | 0 | 0 | 0 | 0 | 0 | 0,00
|  |  | IZQUIERDA | 0 | 0 | 0 | 0 | 0 | 0,00
|  | TARDE: | DIRECTOS | 0 | 0 | 0 | 0 | 0 | 0,00
|  | 18:00 - 18:30 | DERECHA | 0 | 0 | 0 | 0 | 0 | 0,00
4 (OR-OCC) | 2 |  | IZQUIERDA | 6 | 12 | 0 | 1 | 17.5 | 17.0732
|  | MAÑANA: | DIRECTOS | 29 | 68 | 0 | 1 | 85 | 82.9268
|  | 09:00 - 09:30 | DERECHA | 0 | 0 | 0 | 0 | 0 | 0,00
|  |  | IZQUIERDA | 4 | 23 | 0 | 1 | 27.5 | 22.7273
|  | MEDIO DÍA: | DIRECTOS | 29 | 74 | 0 | 2 | 93.5 | 77.2727
|  | 12:30 - 13:00 | DERECHA | 0 | 0 | 0 | 0 | 0 | 0,00
|  |  | IZQUIERDA | 7 | 12 | 0 | 0 | 15.5 | 12.9167
|  | TARDE: | DIRECTOS | 21 | 92 | 1 | 0 | 104.5 | 87.0833
|  | 18:30 - 19:00 | DERECHA | 0 | 0 | 0 | 0 | 0 | 0,00
OBSERVACIONES:

## DIAGRAMA DE VOL
CONTRATO DE CONCESION DE AMOBLAMIENTO URBANO
SISTEMA DE SEMAFIRIZACION
VOLUMENES VEHICULARES DE INTERSECCION SEMAFORIZADA
CIUDAD |  | BARRANQUILLA | [8 empty] | INTERSECCIÓN |  |  | CL 70 - CR 48 | [6 empty] | Nº EXTERNO |  |  | 7048 | [7 empty] | FECHA |  | 2021-02-15
|  |  | MÑANA | [14 empty] | MEDIO DIA | [13 empty] | TARDE
TIEMPO | 7:45 | 8:00 | 8:15 | 8:30 | 8:45 | 9:00 | 9:15 | 9:30 | 9:45 | 10:00 |  | 11:15 | 11:30 | 11:45 | 12:00 | 12:15 | 12:30 | 12:45 | 13:00 | 13:15 | 13:30 | 13:45 | 14:00 | 14:15 | 14:30 | 14:45 | 15:00 | 16:15 | 16:30 | 16:45 | 17:00 | 17:15 | 17:30 | 17:45 | 18:00 | 18:15 | 18:30 | 18:45 | 19:00 | 7:45 | 8:00 | 8:15 | 8:30 | 8:45 | 9:00 | 9:15 | 9:30 | 9:45 | 10:00 | 11:15 | 11:30 | 11:45 | 12:00 | 12:15 | 12:30 | 12:45 | 13:00 | 13:15 | 13:30 | 13:45 | 14:00 | 14:15 | 14:30 | 14:45 | 15:00 | 16:15 | 16:30 | 16:45 | 17:00 | 17:15 | 17:30 | 17:45 | 18:00 | 18:15 | 18:30 | 18:45 | 19:00
[19 empty] | GRUPO |  | 1 | [21 empty] | 801.5 | 830.5 | 869.5 | 905.5 | 950.5 | 952.5 | 938 |  |  |  | 751.5 | 861 | 915 | 997.5 | 1032 | 952 | 919 | 859.5 | 823.5 | 809 | 836 | 900.5 | 892 |  |  |  | 950.5 | 713.5 | 501 | 243 | 0 | 0 | 0 | 0 | 0
VOL-15MIN | 216.5 | 204 | 200 | 181 | 245.5 | 243 | 236 | 226 | 247.5 | 228.5 |  | 180 | 186.5 | 176 | 209 | 289.5 | 240.5 | 258.5 | 243.5 | 209.5 | 207.5 | 199 | 207.5 | 195 | 234.5 | 263.5 | 199 | 237 | 212.5 | 258 | 243 | 0 | 0 | 0 | 0 | 0 | 0 | 0 | 0
VOL-HORA |  |  |  | 801.5 | 830.5 | 869.5 | 905.5 | 950.5 | 952.5 | 938 |  |  |  |  | 751.5 | 861 | 915 | 997.5 | 1032 | 952 | 919 | 859.5 | 823.5 | 809 | 836 | 900.5 | 892 |  |  |  | 950.5 | 713.5 | 501 | 243 | 0 | 0 | 0 | 0 | 0
MOV DIRC |  | IZQ | 0% |  | DIR | 80.78% |  | DER | 19.22% |  |  |  |  | IZQ | 0% |  |  |  | DIR | 79.71% |  |  |  | DER | 20.29% |  |  |  | IZQ | 0% |  |  |  | DIR | 82.73% |  |  | DER | 17.27%
[19 empty] | GRUPO |  | 2
VOL-15MIN | [42 empty] | 0 | 0 | 0 | 0 | 0 | 0 | 0 |  |  |  | 0 | 0 | 0 | 0 | 0 | 0 | 0 | 0 | 0 | 0 | 0 | 0 | 0 |  |  |  | 0 | 0 | 0 | 0 | 0 | 0 | 0 | 0 | 0
VOL-HORA |  |  |  | 0 | 0 | 0 | 0 | 0 | 0 | 0 |  |  |  |  | 0 | 0 | 0 | 0 | 0 | 0 | 0 | 0 | 0 | 0 | 0 | 0 | 0 |  |  |  | 0 | 0 | 0 | 0 | 0 | 0 | 0 | 0 | 0 |  |  |  | 268.5 | 282.5 | 252 | 252 | 245.5 | 243.5 | 248 |  |  |  | 219 | 215.5 | 221.5 | 219 | 212 | 209 | 192 | 175 | 172.5 | 187 | 197.5 | 227 | 233 |  |  |  | 213.5 | 166 | 120 | 67.5 | 0 | 0 | 0 | 0 | 0
MOV DIRC |  | IZQ | 0% |  | DIR | 0% |  | DER | 0% |  |  |  |  | IZQ | 0% |  |  |  | DIR | 0% |  |  |  | DER | 0% |  |  |  | IZQ | 0% |  |  |  | DIR | 0% |  |  | DER | 0% |  |  |  | 0 | 0 | 0 | 0 | 0 | 0 | 0 |  |  |  | 0 | 0 | 0 | 0 | 0 | 0 | 0 | 0 | 0 | 0 | 0 | 0 | 0 |  |  |  | 0 | 0 | 0 | 0 | 0 | 0 | 0 | 0 | 0
[19 empty] | GRUPO |  | 3 | [21 empty] | 1070 | 1113 | 1121.5 | 1157.5 | 1196 | 1196 | 1186 |  |  |  | 970.5 | 1076.5 | 1136.5 | 1216.5 | 1244 | 1161 | 1111 | 1034.5 | 996 | 996 | 1033.5 | 1127.5 | 1125 |  |  |  | 1164 | 879.5 | 621 | 310.5 | 0 | 0 | 0 | 0 | 0
VOL-15MIN
VOL-HORA |  |  |  | 0 | 0 | 0 | 0 | 0 | 0 | 0 |  |  |  |  | 0 | 0 | 0 | 0 | 0 | 0 | 0 | 0 | 0 | 0 | 0 | 0 | 0 |  |  |  | 0 | 0 | 0 | 0 | 0 | 0 | 0 | 0 | 0
MOV DIRC |  | IZQ | 0% |  | DIR | 0% |  | DER | 0% |  |  |  |  | IZQ | 0% |  |  |  | DIR | 0% |  |  |  | DER | 0% |  |  |  | IZQ | 0% |  |  |  | DIR | 0% |  |  | DER | 0%
[19 empty] | GRUPO |  | 4
VOL-15MIN | 49 | 82.5 | 70 | 67 | 63 | 52 | 70 | 60.5 | 61 | 56.5 |  | 52.5 | 52 | 58 | 56.5 | 49 | 58 | 55.5 | 49.5 | 46 | 41 | 38.5 | 47 | 60.5 | 51.5 | 68 | 53 | 47.5 | 46 | 52.5 | 67.5 | 0 | 0 | 0 | 0 | 0 | 0 | 0 | 0
VOL-HORA |  |  |  | 268.5 | 282.5 | 252 | 252 | 245.5 | 243.5 | 248 |  |  |  |  | 219 | 215.5 | 221.5 | 219 | 212 | 209 | 192 | 175 | 172.5 | 187 | 197.5 | 227 | 233 |  |  |  | 213.5 | 166 | 120 | 67.5 | 0 | 0 | 0 | 0 | 0
MOV DIRC |  | IZQ | 17.07% |  | DIR | 82.93% |  | DER | 0% |  |  |  |  | IZQ | 22.73% |  |  |  | DIR | 77.27% |  |  |  | DER | 0% |  |  |  | IZQ | 12.92% |  |  |  | DIR | 87.08% |  |  | DER | 0%
[19 empty] | GRUPO |  | TOTAL
VOL-15MIN | 265.5 | 286.5 | 270 | 248 | 308.5 | 295 | 306 | 286.5 | 308.5 | 285 |  | 232.5 | 238.5 | 234 | 265.5 | 338.5 | 298.5 | 314 | 293 | 255.5 | 248.5 | 237.5 | 254.5 | 255.5 | 286 | 331.5 | 252 | 284.5 | 258.5 | 310.5 | 310.5 | 0 | 0 | 0 | 0 | 0 | 0 | 0 | 0
VOL-HORA |  |  |  | 1070 | 1113 | 1121.5 | 1157.5 | 1196 | 1196 | 1186 |  |  |  |  | 970.5 | 1076.5 | 1136.5 | 1216.5 | 1244 | 1161 | 1111 | 1034.5 | 996 | 996 | 1033.5 | 1127.5 | 1125 |  |  |  | 1164 | 879.5 | 621 | 310.5 | 0 | 0 | 0 | 0 | 0
s
Constru eñales
S.A.