## G-1
SDB
Formato Nº 4: VOLUMEN DE ARRIBOS
CONTRATO No. : |  |  |  | DE OBRA
DIRECCIÓN : |  |  | CL 70 - CR 54 |  |  |  |  | CRUCE No. : |  |  | 7054 |  |  |  | GRUPO No. : |  |  | 1 (N-S)
AFORADOR : |  |  | GEOVANNIS GONZALEZ |  |  |  |  | No. CARRILES : |  |  | 3 |  |  |  | FECHA : |  |  | 2021-02-22
HORAS | VEHÍCULOS |  |  |  | TOTAL V. Eq. | TOTAL V. Eq/H | HORAS | VEHÍCULOS |  |  |  | TOTAL V. Eq. | TOTAL V. Eq/H | HORAS | VEHÍCULOS |  |  |  | TOTAL V. Eq. | TOTAL V. Eq/H
| M | A | B | C |  |  |  | M | A | B | C |  |  |  | M | A | B | C
7:30 7:45 | 27 | 130 | 6 | 0 | 155.5 |  | 11:45 12:00 | 45 | 95 | 3 | 5 | 136 | 591.5 | 16:00 16:15 | 50 | 129 | 5 | 1 | 166.5
7:45 8:00 | 32 | 122 | 8 | 0 | 154 |  | 12:00 12:15 | 56 | 126 | 3 | 0 | 160 | 620 | 16:15 16:30 | 42 | 114 | 4 | 0 | 143
8:00 8:15 | 31 | 131 | 3 | 3 | 160 |  | 12:15 12:30 | 51 | 135 | 4 | 5 | 181 | 634 | 16:30 16:45 | 55 | 109 | 5 | 3 | 154
8:15 8:30 | 26 | 140 | 6 | 0 | 165 | 634.5 | 12:30 12:45 | 37 | 127 | 7 | 1 | 162 | 639 | 16:45 17:00 | 60 | 118 | 3 | 4 | 164 | 627.5 |  | 241
8:30 8:45 | 36 | 124 | 4 | 2 | 155 | 634 | 12:45 13:00 | 34 | 97 | 5 | 0 | 124 | 627 | 17:00 17:15 |  |  |  |  | 0 | 461 |  | 250
8:45 9:00 | 32 | 102 | 6 | 3 | 137.5 | 617.5 | 13:00 13:15 | 35 | 95 | 5 | 2 | 127.5 | 594.5 | 17:15 17:30 |  |  |  |  | 0 | 318 |  | 262
9:00 9:15 | 46 | 137 | 3 | 3 | 173.5 | 631 | 13:15 13:30 | 32 | 92 | 3 | 1 | 116.5 | 530 | 17:30 17:45 |  |  |  |  | 0 | 164 |  | 270.5
9:15 9:30 | 30 | 140 | 4 | 1 | 165.5 | 631.5 | 13:30 13:45 | 35 | 84 | 4 | 0 | 109.5 | 477.5 | 17:45 18:00 |  |  |  |  | 0 | 0 |  | 289.5
9:30 9:45 | 40 | 118 | 4 | 0 | 146 | 622.5 | 13:45 14:00 | 38 | 108 | 4 | 1 | 137.5 | 491 | 18:00 18:15 |  |  |  |  | 0 | 0 |  | 291
9:45 10:00 | 45 | 143 | 3 | 5 | 184 | 669 | 14:00 14:15 | 32 | 120 | 4 | 5 | 156.5 | 520 | 18:15 18:30 |  |  |  |  | 0 | 0 |  | 294
11:00 11:15 | 42 | 93 | 5 | 3 | 131.5 |  | 14:15 14:30 | 33 | 99 | 4 | 2 | 128.5 | 532 | 18:30 18:45 |  |  |  |  | 0 | 0 |  | 299
11:15 11:30 | 39 | 114 | 8 | 7 | 167 |  | 14:30 14:45 | 49 | 132 | 2 | 1 | 163 | 585.5 | 18:45 19:00 |  |  |  |  | 0 | 0 |  | 299.5
11:30 11:45 | 48 | 123 | 5 | 0 | 157 |  | 14:45 15:00 | 54 | 138 | 4 | 5 | 185.5 | 633.5
MAÑANA |  | VOLUMEN MÁX = |  |  |  | 669 | MEDIO DÍA |  | VOLUMEN MÁX = |  |  |  | 639 | TARDE |  | VOLUMEN MÁX = |  |  |  | 627.5
|  | HORA MAX VOL |  |  | 9:00 - 10:00 |  |  |  | HORA MAX VOL |  |  | 11:45 - 12:45 |  |  |  | HORA MAX VOL |  |  | 16:00 - 17:00
OBSERVACIONES:
11:00 11:15
11:15 11:30
11:30 11:45
11:45 12:00
12:00 12:15
12:15 12:30
12:30 12:45
12:45 13:00
13:00 13:15
13:15 13:30
13:30 13:45
13:45 14:00
14:00 14:15
14:15 14:30
14:30 14:45
14:45 15:00

## G-3
SDB
Formato Nº 4: VOLUMEN DE ARRIBOS
CONTRATO No. : |  |  |  | DE OBRA
DIRECCIÓN : |  |  | CL 70 - CR 54 |  |  |  |  | CRUCE No. : |  |  | 7054 |  |  |  | GRUPO No. : |  |  | 3 (OCC-OR)
AFORADOR : |  |  | IVAN FONSECA |  |  |  |  | No. CARRILES : |  |  | 2 |  |  |  | FECHA : |  |  | 2021-02-22
HORAS | VEHÍCULOS |  |  |  | TOTAL V. Eq. | TOTAL V. Eq/H | HORAS | VEHÍCULOS |  |  |  | TOTAL V. Eq. | TOTAL V. Eq/H | HORAS | VEHÍCULOS |  |  |  | TOTAL V. Eq. | TOTAL V. Eq/H
| M | A | B | C |  |  |  | M | A | B | C |  |  |  | M | A | B | C
7:30 7:45 | 21 | 104 | 7 | 0 | 128.5 |  | 11:45 12:00 | 21 | 107 | 11 | 2 | 144.5 | 562 | 16:00 16:15 | 29 | 90 | 15 | 2 | 139.5 |  |  |  | 11:15 - 12:15 | 803.5
7:45 8:00 | 27 | 123 | 10 | 1 | 159 |  | 12:00 12:15 | 28 | 100 | 9 | 2 | 137 | 562.5 | 16:15 16:30 | 34 | 95 | 13 | 2 | 143 |  |  |  | 13:45 - 14:45 | 804.5
8:00 8:15 | 25 | 117 | 12 | 2 | 158.5 |  | 12:15 12:30 | 16 | 104 | 13 | 2 | 143 | 570 | 16:30 16:45 | 20 | 128 | 10 | 1 | 160.5 |  |  |  | 11:00 - 12:00 | 810
8:15 8:30 | 24 | 132 | 17 | 1 | 180.5 | 626.5 | 12:30 12:45 | 13 | 89 | 7 | 0 | 109.5 | 534 | 16:45 17:00 | 26 | 125 | 14 | 2 | 171 | 614 | 8:00 - 9:00 | 917 | 12:30 - 13:30 | 810.5 | 16:00 - 17:00 | 0
8:30 8:45 | 13 | 119 | 24 | 0 | 173.5 | 671.5 | 12:45 13:00 | 23 | 71 | 10 | 2 | 107.5 | 497 | 17:00 17:15 |  |  |  |  | 0 | 474.5 | 8:30 - 9:30 | 927.5 | 12:00 - 13:00 | 813 | 16:15 - 17:15 | 0
8:45 9:00 | 32 | 116 | 12 | 2 | 161 | 673.5 | 13:00 13:15 | 22 | 75 | 11 | 1 | 110.5 | 470.5 | 17:15 17:30 |  |  |  |  | 0 | 331.5 | 7:45 - 8:45 | 941.5 | 12:15 - 13:15 | 813.5 | 16:30 - 17:30 | 0
9:00 9:15 | 26 | 118 | 14 | 4 | 169 | 684 | 13:15 13:30 | 20 | 79 | 9 | 2 | 112 | 439.5 | 17:30 17:45 |  |  |  |  | 0 | 171 | 7:30 - 8:30 | 942 | 14:00 - 15:00 | 814 | 16:45 - 17:45 | 0
9:15 9:30 | 27 | 122 | 18 | 1 | 174 | 677.5 | 13:30 13:45 | 15 | 85 | 8 | 1 | 111 | 441 | 17:45 18:00 |  |  |  |  | 0 | 0 | 8:15 - 9:15 | 946 | 11:45 - 12:45 | 816.5 | 17:00 - 18:00 | 0
9:30 9:45 | 33 | 137 | 12 | 1 | 180 | 684 | 13:45 14:00 | 21 | 82 | 9 | 0 | 110.5 | 444 | 18:00 18:15 |  |  |  |  | 0 | 0 | 8:45 - 9:45 | 963 | 11:30 - 12:30 | 817.5 | 17:15 - 18:15 | 0
9:45 10:00 | 31 | 107 | 14 | 0 | 150.5 | 673.5 | 14:00 14:15 | 14 | 76 | 9 | 0 | 101 | 434.5 | 18:15 18:30 |  |  |  |  | 0 | 0 | 9:00 - 10:00 | 967 | 13:15 - 14:15 | 826 | 17:30 - 18:30 | 0
11:00 11:15 | 18 | 111 | 7 | 1 | 136.5 |  | 14:15 14:30 | 20 | 91 | 10 | 2 | 126 | 448.5 | 18:30 18:45 |  |  |  |  | 0 | 0 |  |  | 13:30 - 14:30 | 830 | 17:45 - 18:45 | 0
11:15 11:30 | 20 | 100 | 9 | 3 | 135.5 |  | 14:30 14:45 | 25 | 118 | 14 | 2 | 163.5 | 501 | 18:45 19:00 |  |  |  |  | 0 | 0 |  |  | 12:45 - 13:45 | 839.5 | 18:00 - 19:00 | 0
11:30 11:45 | 13 | 115 | 12 | 0 | 145.5 |  | 14:45 15:00 | 23 | 110 | 13 | 3 | 155 | 545.5 | [9 empty] | 13:00 - 14:00 | 845.5
MAÑANA |  | VOLUMEN MÁX = |  |  |  | 684 | MEDIO DÍA |  | VOLUMEN MÁX = |  |  |  | 570 | TARDE |  | VOLUMEN MÁX = |  |  |  | 614
|  | HORA MAX VOL |  |  | 8:45 - 9:45 |  |  |  | HORA MAX VOL |  |  | 11:30 - 12:30 |  |  |  | HORA MAX VOL |  |  | 16:00 - 17:00 |  |  |  | HORA MAX VOL
OBSERVACIONES:
11:00 11:15
11:15 11:30
11:30 11:45
11:45 12:00
12:00 12:15
12:15 12:30
12:30 12:45
12:45 13:00
13:00 13:15
13:15 13:30
13:30 13:45
13:45 14:00
14:00 14:15
14:15 14:30
14:30 14:45
14:45 15:00

## G-4
SDB
Formato Nº 4: VOLUMEN DE ARRIBOS
CONTRATO No. : |  |  |  | DE OBRA
DIRECCIÓN : |  |  | CL 70 - CR 54 |  |  |  |  | CRUCE No. : |  |  | 7054 |  |  |  | GRUPO No. : |  |  | 4(OR-OCC)
AFORADOR : |  |  | JULIO VASQUEZ |  |  |  |  | No. CARRILES : |  |  | 2 |  |  |  | FECHA : |  |  | 2021-02-22
HORAS | VEHÍCULOS |  |  |  | TOTAL V. Eq. | TOTAL V. Eq/H | HORAS | VEHÍCULOS |  |  |  | TOTAL V. Eq. | TOTAL V. Eq/H | HORAS | VEHÍCULOS |  |  |  | TOTAL V. Eq. | TOTAL V. Eq/H
| M | A | B | C |  |  |  | M | A | B | C |  |  |  | M | A | B | C
7:30 7:45 | 17 | 59 | 16 | 2 | 104.5 |  | 11:45 12:00 | 6 | 38 | 12 | 1 | 67.5 | 293.5 | 16:00 16:15 | 11 | 48 | 16 | 1 | 88 |  |  |  | 12:45 - 13:45 | 929.5
7:45 8:00 | 23 | 45 | 14 | 0 | 84.5 |  | 12:00 12:15 | 7 | 58 | 12 | 1 | 88 | 303.5 | 16:15 16:30 | 14 | 50 | 14 | 0 | 85 |  |  |  | 12:00 - 13:00 | 932.5
8:00 8:15 | 9 | 55 | 17 | 2 | 98.5 |  | 12:15 12:30 | 9 | 63 | 13 | 2 | 98.5 | 334.5 | 16:30 16:45 | 17 | 57 | 17 | 1 | 102 |  |  |  | 12:30 - 13:30 | 944.5
8:15 8:30 | 22 | 55 | 22 | 0 | 110 | 397.5 | 12:30 12:45 | 12 | 41 | 11 | 1 | 71.5 | 325.5 | 16:45 17:00 | 9 | 44 | 12 | 0 | 72.5 | 347.5 | 9:00 - 10:00 | 1077.5 | 12:15 - 13:15 | 950 | 16:00 - 17:00 | 0
8:30 8:45 | 15 | 41 | 14 | 1 | 79 | 372 | 12:45 13:00 | 15 | 45 | 9 | 2 | 75.5 | 333.5 | 17:00 17:15 |  |  |  |  | 0 | 259.5 | 8:45 - 9:45 | 1084 | 11:30 - 12:30 | 986 | 16:15 - 17:15 | 0
8:45 9:00 | 18 | 44 | 13 | 0 | 79 | 366.5 | 13:00 13:15 | 12 | 42 | 10 | 1 | 70.5 | 316 | 17:15 17:30 |  |  |  |  | 0 | 174.5 | 8:30 - 9:30 | 1088 | 11:15 - 12:15 | 1007 | 16:30 - 17:30 | 0
9:00 9:15 | 13 | 47 | 17 | 0 | 87.5 | 355.5 | 13:15 13:30 | 13 | 38 | 7 | 1 | 61 | 278.5 | 17:30 17:45 |  |  |  |  | 0 | 72.5 | 8:15 - 9:15 | 1121.5 | 11:45 - 12:45 | 1015.5 | 16:45 - 17:45 | 0
9:15 9:30 | 20 | 42 | 14 | 1 | 82.5 | 328 | 13:30 13:45 | 7 | 37 | 10 | 1 | 63 | 270 | 17:45 18:00 |  |  |  |  | 0 | 0 | 8:00 - 9:00 | 1162.5 | 11:00 - 12:00 | 1028.5 | 17:00 - 18:00 | 0
9:30 9:45 | 10 | 51 | 12 | 0 | 80 | 329 | 13:45 14:00 | 10 | 40 | 13 | 0 | 71 | 265.5 | 18:00 18:15 |  |  |  |  | 0 | 0 | 7:45 - 8:45 | 1171 | 13:00 - 14:00 | 1031 | 17:15 - 18:15 | 0
9:45 10:00 | 17 | 40 | 11 | 0 | 70.5 | 320.5 | 14:00 14:15 | 7 | 56 | 11 | 0 | 81.5 | 276.5 | 18:15 18:30 |  |  |  |  | 0 | 0 | 7:30 - 8:30 | 1205.5 | 13:15 - 14:15 | 1036.5 | 17:30 - 18:30 | 0
11:00 11:15 | 8 | 39 | 15 | 2 | 78 |  | 14:15 14:30 | 11 | 43 | 10 | 1 | 71 | 286.5 | 18:30 18:45 |  |  |  |  | 0 | 0 |  |  | 13:30 - 14:30 | 1058.5 | 17:45 - 18:45 | 0
11:15 11:30 | 10 | 34 | 13 | 1 | 67.5 |  | 14:30 14:45 | 12 | 59 | 12 | 1 | 91.5 | 315 | 18:45 19:00 |  |  |  |  | 0 | 0 |  |  | 13:45 - 14:45 | 1091.5 | 18:00 - 19:00 | 0
11:30 11:45 | 16 | 42 | 14 | 1 | 80.5 |  | 14:45 15:00 | 10 | 42 | 8 | 2 | 68 | 312 | [9 empty] | 14:00 - 15:00 | 1132
MAÑANA |  | VOLUMEN MÁX = |  |  |  | 397.5 | MEDIO DÍA |  | VOLUMEN MÁX = |  |  |  | 334.5 | TARDE |  | VOLUMEN MÁX = |  |  |  | 347.5
|  | HORA MAX VOL |  |  | 7:30 - 8:30 |  |  |  | HORA MAX VOL |  |  | 11:30 - 12:30 |  |  |  | HORA MAX VOL |  |  | 16:00 - 17:00 |  |  |  | HORA MAX VOL
OBSERVACIONES:
11:00 11:15
11:15 11:30
11:30 11:45
11:45 12:00
12:00 12:15
12:15 12:30
12:30 12:45
12:45 13:00
13:00 13:15
13:15 13:30
13:30 13:45
13:45 14:00
14:00 14:15
14:15 14:30
14:30 14:45
14:45 15:00

## G-Totales
SDB
Formato Nº 7: VOLUMEN DE ARRIBOS TOTAL DE LA INTERSECCIÓN
CONTRATO No. : |  |  |  | DE OBRA
DIRECCIÓN : |  |  | CL 70 - CR 54 |  |  |  |  | CRUCE No. : |  |  | 7054 |  |  |  | FECHA : |  |  | 2021-02-22
HORAS | VEHÍCULOS |  |  |  | TOTAL V. Eq. | TOTAL V. Eq/H | HORAS | VEHÍCULOS |  |  |  | TOTAL V. Eq. | TOTAL V. Eq/H | HORAS | VEHÍCULOS |  |  |  | TOTAL V. Eq. | TOTAL V. Eq/H
| M | A | B | C |  |  |  | M | A | B | C |  |  |  | M | A | B | C
7:30 7:45 | 65 | 293 | 29 | 2 | 388.5 |  | 11:45 12:00 | 72 | 240 | 26 | 8 | 348 | 1447 | 16:00 16:15 | 90 | 267 | 36 | 4 | 394 |  |  |  | 12:00 - 13:00 | 1745.5
7:45 8:00 | 82 | 290 | 32 | 1 | 397.5 |  | 12:00 12:15 | 91 | 284 | 24 | 3 | 385 | 1486 | 16:15 16:30 | 90 | 259 | 31 | 2 | 371 |  |  |  | 12:30 - 13:30 | 1755
8:00 8:15 | 65 | 303 | 32 | 7 | 417 |  | 12:15 12:30 | 76 | 302 | 30 | 9 | 422.5 | 1538.5 | 16:30 16:45 | 92 | 294 | 32 | 5 | 416.5 |  |  |  | 12:15 - 13:15 | 1763.5
8:15 8:30 | 72 | 327 | 45 | 1 | 455.5 | 1658.5 | 12:30 12:45 | 62 | 257 | 25 | 2 | 343 | 1498.5 | 16:45 17:00 | 95 | 287 | 29 | 6 | 407.5 | 1589 | 8:30 - 9:30 | 2015.5 | 12:45 - 13:45 | 1769 | 16:00 - 17:00 | 0
8:30 8:45 | 64 | 284 | 42 | 3 | 407.5 | 1677.5 | 12:45 13:00 | 72 | 213 | 24 | 4 | 307 | 1457.5 | 17:00 17:15 | 0 | 0 | 0 | 0 | 0 | 1195 | 9:00 - 10:00 | 2044.5 | 11:30 - 12:30 | 1803.5 | 16:15 - 17:15 | 0
8:45 9:00 | 82 | 262 | 31 | 5 | 377.5 | 1657.5 | 13:00 13:15 | 69 | 212 | 26 | 4 | 308.5 | 1381 | 17:15 17:30 | 0 | 0 | 0 | 0 | 0 | 824 | 8:45 - 9:45 | 2047 | 11:15 - 12:15 | 1810.5 | 16:30 - 17:30 | 0
9:00 9:15 | 85 | 302 | 34 | 7 | 430 | 1670.5 | 13:15 13:30 | 65 | 209 | 19 | 4 | 289.5 | 1248 | 17:30 17:45 | 0 | 0 | 0 | 0 | 0 | 407.5 | 8:15 - 9:15 | 2067.5 | 11:45 - 12:45 | 1832 | 16:45 - 17:45 | 0
9:15 9:30 | 77 | 304 | 36 | 3 | 422 | 1637 | 13:30 13:45 | 57 | 206 | 22 | 2 | 283.5 | 1188.5 | 17:45 18:00 | 0 | 0 | 0 | 0 | 0 | 0 | 8:00 - 9:00 | 2079.5 | 11:00 - 12:00 | 1838.5 | 17:00 - 18:00 | 0
9:30 9:45 | 83 | 306 | 28 | 1 | 406 | 1635.5 | 13:45 14:00 | 69 | 230 | 26 | 1 | 319 | 1200.5 | 18:00 18:15 | 0 | 0 | 0 | 0 | 0 | 0 | 7:45 - 8:45 | 2112.5 | 13:15 - 14:15 | 1862.5 | 17:15 - 18:15 | 0
9:45 10:00 | 93 | 290 | 28 | 5 | 405 | 1663 | 14:00 14:15 | 53 | 252 | 24 | 5 | 339 | 1231 | 18:15 18:30 | 0 | 0 | 0 | 0 | 0 | 0 | 7:30 - 8:30 | 2147.5 | 13:00 - 14:00 | 1876.5 | 17:30 - 18:30 | 0
11:00 11:15 | 68 | 243 | 27 | 6 | 346 |  | 14:15 14:30 | 64 | 233 | 24 | 5 | 325.5 | 1267 | 18:30 18:45 | 0 | 0 | 0 | 0 | 0 | 0 |  |  | 13:30 - 14:30 | 1888.5 | 17:45 - 18:45 | 0
11:15 11:30 | 69 | 248 | 30 | 11 | 370 |  | 14:30 14:45 | 86 | 309 | 28 | 4 | 418 | 1401.5 | 18:45 19:00 | 0 | 0 | 0 | 0 | 0 | 0 |  |  | 13:45 - 14:45 | 1896 | 18:00 - 19:00 | 0
11:30 11:45 | 77 | 280 | 31 | 1 | 383 |  | 14:45 15:00 | 87 | 290 | 25 | 10 | 408.5 | 1491 | [9 empty] | 14:00 - 15:00 | 1946
MAÑANA |  | VOLUMEN MÁX = |  |  |  | 1677.5 | MEDIO DÍA |  | VOLUMEN MÁX = |  |  |  | 1538.5 | TARDE |  | VOLUMEN MÁX = |  |  |  | 1589
|  | HORA MAX VOL |  |  | 7:45 - 8:45 |  |  |  | HORA MAX VOL |  |  | 11:30 - 12:30 |  |  |  | HORA MAX VOL |  |  | 16:00 - 17:00 |  |  |  | HORA MAX VOL
OBSERVACIONES:
11:00 11:15
11:15 11:30
11:30 11:45
11:45 12:00
12:00 12:15
12:15 12:30
12:30 12:45
12:45 13:00
13:00 13:15
13:15 13:30
13:30 13:45
13:45 14:00
14:00 14:15
14:15 14:30
14:30 14:45
14:45 15:00

## DIRECCIONALIDAD
SDB
Formato Nº 5: Volumen vehicular direccional
CONTRATO No.: |  | DE OBRA
DIRECCIÓN : |  | CL 70 - CR 54 |  |  |  |  | CRUCE No. : | 7054
AFORADOR: |  | GEOVANIS GONZALEZ |  |  |  |  | FECHA : | 2021-02-22
GRUPO No. | No. CARRILES | PERIODO | MOVIMIENTO | MOTOS | AUTOS | BUS | CAMIÓN | TOTAL EQUIVAL. | % DIRECC.
|  |  |  | M | A | B | C
1 (N-S) | 3 |  | IZQUIERDA | 7 | 28 | 0 | 0 | 31.5 | 10.2606
|  | MAÑANA: | DIRECTOS | 80 | 180 | 8 | 5 | 248.5 | 80.9446
|  | 07:30 - 08:00 | DERECHA | 3 | 23 | 0 | 1 | 27 | 8.7948
|  |  | IZQUIERDA | 4 | 21 | 0 | 0 | 23 | 6.5997
|  | MEDIO DÍA: | DIRECTOS | 94 | 219 | 6 | 5 | 290.5 | 83.3572
|  | 11:00 - 11:30 | DERECHA | 5 | 30 | 0 | 1 | 35 | 10.043
|  |  | IZQUIERDA | 3 | 22 | 0 | 1 | 26 | 8.1761
|  | TARDE: | DIRECTOS | 110 | 181 | 8 | 5 | 264.5 | 83.1761
|  | 17:00 - 17:30 | DERECHA | 2 | 24 | 0 | 1 | 27.5 | 8.6478
2 (S-N) |  |  | IZQUIERDA | 0 | 0 | 0 | 0 | 0 | 0,00
|  | MAÑANA: | DIRECTOS | 0 | 0 | 0 | 0 | 0 | 0,00
|  | 08:00 - 08:30 | DERECHA | 0 | 0 | 0 | 0 | 0 | 0,00
|  |  | IZQUIERDA | 0 | 0 | 0 | 0 | 0 | 0,00
|  | MEDIO DÍA: | DIRECTOS | 0 | 0 | 0 | 0 | 0 | 0,00
|  | 11:30 - 12:00 | DERECHA | 0 | 0 | 0 | 0 | 0 | 0,00
|  |  | IZQUIERDA | 0 | 0 | 0 | 0 | 0 | 0,00
|  | TARDE: | DIRECTOS | 0 | 0 | 0 | 0 | 0 | 0,00
|  | 17:30 - 18:00 | DERECHA | 0 | 0 | 0 | 0 | 0 | 0,00
3 (OCC-OR) | 2 |  | IZQUIERDA | 0 | 0 | 0 | 0 | 0 | 0,00
|  | MAÑANA: | DIRECTOS | 27 | 147 | 22 | 2 | 209.5 | 63.2931
|  | 08:30 - 09:00 | DERECHA | 29 | 101 | 3 | 0 | 121.5 | 36.7069
|  |  | IZQUIERDA | 0 | 0 | 0 | 0 | 0 | 0,00
|  | MEDIO DÍA: | DIRECTOS | 27 | 138 | 24 | 3 | 207 | 64.9922
|  | 12:00 - 12:30 | DERECHA | 21 | 90 | 3 | 2 | 111.5 | 35.0078
|  |  | IZQUIERDA | 0 | 0 | 0 | 0 | 0 | 0,00
|  | TARDE: | DIRECTOS | 28 | 167 | 22 | 3 | 232.5 | 70.1357
|  | 18:00 - 18:30 | DERECHA | 18 | 86 | 2 | 0 | 99 | 29.8643
4 (OR-OCC) | 2 |  | IZQUIERDA | 0 | 0 | 0 | 0 | 0 | 0,00
|  | MAÑANA: | DIRECTOS | 31 | 110 | 39 | 2 | 208.5 | 100
|  | 09:00 - 09:30 | DERECHA | 0 | 0 | 0 | 0 | 0 | 0,00
|  |  | IZQUIERDA | 0 | 0 | 0 | 0 | 0 | 0,00
|  | MEDIO DÍA: | DIRECTOS | 16 | 121 | 25 | 3 | 186.5 | 100
|  | 12:30 - 13:00 | DERECHA | 0 | 0 | 0 | 0 | 0 | 0,00
|  |  | IZQUIERDA | 0 | 0 | 0 | 0 | 0 | 0,00
|  | TARDE: | DIRECTOS | 26 | 101 | 29 | 1 | 174.5 | 100
|  | 18:30 - 19:00 | DERECHA | 0 | 0 | 0 | 0 | 0 | 0,00
OBSERVACIONES:

## DIAGRAMA DE VOL
CONTRATO DE CONCESION DE AMOBLAMIENTO URBANO
SISTEMA DE SEMAFIRIZACION
VOLUMENES VEHICULARES DE INTERSECCION SEMAFORIZADA
CIUDAD |  | BARRANQUILLA | [8 empty] | INTERSECCIÓN |  |  | CL 70 - CR 54 | [6 empty] | Nº EXTERNO |  |  | 7054 | [7 empty] | FECHA |  | 2021-02-22
|  |  | MÑANA | [14 empty] | MEDIO DIA | [13 empty] | TARDE
TIEMPO | 7:45 | 8:00 | 8:15 | 8:30 | 8:45 | 9:00 | 9:15 | 9:30 | 9:45 | 10:00 |  | 11:15 | 11:30 | 11:45 | 12:00 | 12:15 | 12:30 | 12:45 | 13:00 | 13:15 | 13:30 | 13:45 | 14:00 | 14:15 | 14:30 | 14:45 | 15:00 | 16:15 | 16:30 | 16:45 | 17:00 | 17:15 | 17:30 | 17:45 | 18:00 | 18:15 | 18:30 | 18:45 | 19:00 | 7:45 | 8:00 | 8:15 | 8:30 | 8:45 | 9:00 | 9:15 | 9:30 | 9:45 | 10:00 | 11:15 | 11:30 | 11:45 | 12:00 | 12:15 | 12:30 | 12:45 | 13:00 | 13:15 | 13:30 | 13:45 | 14:00 | 14:15 | 14:30 | 14:45 | 15:00 | 16:15 | 16:30 | 16:45 | 17:00 | 17:15 | 17:30 | 17:45 | 18:00 | 18:15 | 18:30 | 18:45 | 19:00
[19 empty] | GRUPO |  | 1 | [21 empty] | 634.5 | 634 | 617.5 | 631 | 631.5 | 622.5 | 669 |  |  |  | 591.5 | 620 | 634 | 639 | 627 | 594.5 | 530 | 477.5 | 491 | 520 | 532 | 585.5 | 633.5 |  |  |  | 627.5 | 461 | 318 | 164 | 0 | 0 | 0 | 0 | 0
VOL-15MIN | 155.5 | 154 | 160 | 165 | 155 | 137.5 | 173.5 | 165.5 | 146 | 184 |  | 131.5 | 167 | 157 | 136 | 160 | 181 | 162 | 124 | 127.5 | 116.5 | 109.5 | 137.5 | 156.5 | 128.5 | 163 | 185.5 | 166.5 | 143 | 154 | 164 | 0 | 0 | 0 | 0 | 0 | 0 | 0 | 0
VOL-HORA |  |  |  | 634.5 | 634 | 617.5 | 631 | 631.5 | 622.5 | 669 |  |  |  |  | 591.5 | 620 | 634 | 639 | 627 | 594.5 | 530 | 477.5 | 491 | 520 | 532 | 585.5 | 633.5 |  |  |  | 627.5 | 461 | 318 | 164 | 0 | 0 | 0 | 0 | 0
MOV DIRC |  | IZQ | 10.26% |  | DIR | 80.94% |  | DER | 8.795% |  |  |  |  | IZQ | 6.6% |  |  |  | DIR | 83.36% |  |  |  | DER | 10.04% |  |  |  | IZQ | 8.176% |  |  |  | DIR | 83.18% |  |  | DER | 8.648%
[19 empty] | GRUPO |  | 2
VOL-15MIN | [42 empty] | 0 | 0 | 0 | 0 | 0 | 0 | 0 |  |  |  | 0 | 0 | 0 | 0 | 0 | 0 | 0 | 0 | 0 | 0 | 0 | 0 | 0 |  |  |  | 0 | 0 | 0 | 0 | 0 | 0 | 0 | 0 | 0
VOL-HORA |  |  |  | 0 | 0 | 0 | 0 | 0 | 0 | 0 |  |  |  |  | 0 | 0 | 0 | 0 | 0 | 0 | 0 | 0 | 0 | 0 | 0 | 0 | 0 |  |  |  | 0 | 0 | 0 | 0 | 0 | 0 | 0 | 0 | 0 |  |  |  | 397.5 | 372 | 366.5 | 355.5 | 328 | 329 | 320.5 |  |  |  | 293.5 | 303.5 | 334.5 | 325.5 | 333.5 | 316 | 278.5 | 270 | 265.5 | 276.5 | 286.5 | 315 | 312 |  |  |  | 347.5 | 259.5 | 174.5 | 72.5 | 0 | 0 | 0 | 0 | 0
MOV DIRC |  | IZQ | 0% |  | DIR | 0% |  | DER | 0% |  |  |  |  | IZQ | 0% |  |  |  | DIR | 0% |  |  |  | DER | 0% |  |  |  | IZQ | 0% |  |  |  | DIR | 0% |  |  | DER | 0% |  |  |  | 626.5 | 671.5 | 673.5 | 684 | 677.5 | 684 | 673.5 |  |  |  | 562 | 562.5 | 570 | 534 | 497 | 470.5 | 439.5 | 441 | 444 | 434.5 | 448.5 | 501 | 545.5 |  |  |  | 614 | 474.5 | 331.5 | 171 | 0 | 0 | 0 | 0 | 0
[19 empty] | GRUPO |  | 3 | [21 empty] | 1658.5 | 1677.5 | 1657.5 | 1670.5 | 1637 | 1635.5 | 1663 |  |  |  | 1447 | 1486 | 1538.5 | 1498.5 | 1457.5 | 1381 | 1248 | 1188.5 | 1200.5 | 1231 | 1267 | 1401.5 | 1491 |  |  |  | 1589 | 1195 | 824 | 407.5 | 0 | 0 | 0 | 0 | 0
VOL-15MIN | 128.5 | 159 | 158.5 | 180.5 | 173.5 | 161 | 169 | 174 | 180 | 150.5 |  | 136.5 | 135.5 | 145.5 | 144.5 | 137 | 143 | 109.5 | 107.5 | 110.5 | 112 | 111 | 110.5 | 101 | 126 | 163.5 | 155 | 139.5 | 143 | 160.5 | 171 | 0 | 0 | 0 | 0 | 0 | 0 | 0 | 0
VOL-HORA |  |  |  | 626.5 | 671.5 | 673.5 | 684 | 677.5 | 684 | 673.5 |  |  |  |  | 562 | 562.5 | 570 | 534 | 497 | 470.5 | 439.5 | 441 | 444 | 434.5 | 448.5 | 501 | 545.5 |  |  |  | 614 | 474.5 | 331.5 | 171 | 0 | 0 | 0 | 0 | 0
MOV DIRC |  | IZQ | 0% |  | DIR | 63.29% |  | DER | 36.71% |  |  |  |  | IZQ | 0% |  |  |  | DIR | 64.99% |  |  |  | DER | 35.01% |  |  |  | IZQ | 0% |  |  |  | DIR | 70.14% |  |  | DER | 29.86%
[19 empty] | GRUPO |  | 4
VOL-15MIN | 104.5 | 84.5 | 98.5 | 110 | 79 | 79 | 87.5 | 82.5 | 80 | 70.5 |  | 78 | 67.5 | 80.5 | 67.5 | 88 | 98.5 | 71.5 | 75.5 | 70.5 | 61 | 63 | 71 | 81.5 | 71 | 91.5 | 68 | 88 | 85 | 102 | 72.5 | 0 | 0 | 0 | 0 | 0 | 0 | 0 | 0
VOL-HORA |  |  |  | 397.5 | 372 | 366.5 | 355.5 | 328 | 329 | 320.5 |  |  |  |  | 293.5 | 303.5 | 334.5 | 325.5 | 333.5 | 316 | 278.5 | 270 | 265.5 | 276.5 | 286.5 | 315 | 312 |  |  |  | 347.5 | 259.5 | 174.5 | 72.5 | 0 | 0 | 0 | 0 | 0
MOV DIRC |  | IZQ | 0% |  | DIR | 100% |  | DER | 0% |  |  |  |  | IZQ | 0% |  |  |  | DIR | 100% |  |  |  | DER | 0% |  |  |  | IZQ | 0% |  |  |  | DIR | 100% |  |  | DER | 0%
[19 empty] | GRUPO |  | TOTAL
VOL-15MIN | 388.5 | 397.5 | 417 | 455.5 | 407.5 | 377.5 | 430 | 422 | 406 | 405 |  | 346 | 370 | 383 | 348 | 385 | 422.5 | 343 | 307 | 308.5 | 289.5 | 283.5 | 319 | 339 | 325.5 | 418 | 408.5 | 394 | 371 | 416.5 | 407.5 | 0 | 0 | 0 | 0 | 0 | 0 | 0 | 0
VOL-HORA |  |  |  | 1658.5 | 1677.5 | 1657.5 | 1670.5 | 1637 | 1635.5 | 1663 |  |  |  |  | 1447 | 1486 | 1538.5 | 1498.5 | 1457.5 | 1381 | 1248 | 1188.5 | 1200.5 | 1231 | 1267 | 1401.5 | 1491 |  |  |  | 1589 | 1195 | 824 | 407.5 | 0 | 0 | 0 | 0 | 0
s
Constru eñales
S.A.