## G-1
SDB
Formato Nº 4: VOLUMEN DE ARRIBOS
CONTRATO No. : |  |  |  | DE OBRA
DIRECCIÓN : |  |  | CALLE 37- KR 21 |  |  |  |  | CRUCE No. : | [6 empty] | GRUPO No. : |  |  | 1 (N-S)
AFORADOR : |  |  | IVAN FONSECA |  |  |  |  | No. CARRILES : |  |  | 1 |  |  |  | FECHA : |  |  | 2021-03-03
HORAS | VEHÍCULOS |  |  |  | TOTAL V. Eq. | TOTAL V. Eq/H | HORAS | VEHÍCULOS |  |  |  | TOTAL V. Eq. | TOTAL V. Eq/H | HORAS | VEHÍCULOS |  |  |  | TOTAL V. Eq. | TOTAL V. Eq/H
| M | A | B | C |  |  |  | M | A | B | C |  |  |  | M | A | B | C
7:30 7:45 | 19 | 31 | 8 | 1 | 59 |  | 11:45 12:00 | 26 | 64 | 8 | 4 | 103 | 407 | 16:00 16:15 | 67 | 71 | 10 | 1 | 127
7:45 8:00 | 29 | 36 | 10 | 1 | 73 |  | 12:00 12:15 | 31 | 55 | 5 | 2 | 85.5 | 380.5 | 16:15 16:30 | 57 | 68 | 14 | 2 | 129.5
8:00 8:15 | 25 | 42 | 7 | 0 | 68.5 |  | 12:15 12:30 | 39 | 63 | 8 | 3 | 106 | 395 | 16:30 16:45 | 70 | 101 | 10 | 5 | 168.5
8:15 8:30 | 27 | 33 | 12 | 1 | 73 | 273.5 | 12:30 12:45 | 34 | 53 | 4 | 1 | 80.5 | 375 | 16:45 17:00 | 63 | 89 | 8 | 3 | 144 | 569
8:30 8:45 | 35 | 30 | 11 | 2 | 74.5 | 289 | 12:45 13:00 | 25 | 67 | 5 | 2 | 94.5 | 366.5 | 17:00 17:15 |  |  |  |  | 0 | 442
8:45 9:00 | 38 | 43 | 6 | 4 | 84 | 300 | 13:00 13:15 | 25 | 62 | 6 | 2 | 91.5 | 372.5 | 17:15 17:30 |  |  |  |  | 0 | 312.5
9:00 9:15 | 37 | 42 | 9 | 5 | 91 | 322.5 | 13:15 13:30 | 23 | 65 | 5 | 1 | 89 | 355.5 | 17:30 17:45 |  |  |  |  | 0 | 144
9:15 9:30 | 34 | 41 | 6 | 5 | 82.5 | 332 | 13:30 13:45 | 41 | 58 | 4 | 2 | 91.5 | 366.5 | 17:45 18:00 |  |  |  |  | 0 | 0
9:30 9:45 | 30 | 65 | 10 | 2 | 105 | 362.5 | 13:45 14:00 | 32 | 49 | 6 | 4 | 87 | 359 | 18:00 18:15 |  |  |  |  | 0 | 0
9:45 10:00 | 38 | 71 | 8 | 4 | 116 | 394.5 | 14:00 14:15 | 36 | 57 | 7 | 1 | 91.5 | 359 | 18:15 18:30 |  |  |  |  | 0 | 0
11:00 11:15 | 43 | 67 | 8 | 3 | 112 |  | 14:15 14:30 | 21 | 42 | 5 | 1 | 65 | 335 | 18:30 18:45 |  |  |  |  | 0 | 0
11:15 11:30 | 38 | 58 | 6 | 1 | 91.5 |  | 14:30 14:45 | 30 | 61 | 8 | 0 | 92 | 335.5 | 18:45 19:00 |  |  |  |  | 0 | 0
11:30 11:45 | 35 | 65 | 4 | 4 | 100.5 |  | 14:45 15:00 | 33 | 65 | 7 | 2 | 100.5 | 349
MAÑANA |  | VOLUMEN MÁX = |  |  |  | 394.5 | MEDIO DÍA |  | VOLUMEN MÁX = |  |  |  | 407 | TARDE |  | VOLUMEN MÁX = |  |  |  | 569
|  | HORA MAX VOL |  |  | 9:00 - 10:00 |  |  |  | HORA MAX VOL |  |  | 11:00 - 12:00 |  |  |  | HORA MAX VOL |  |  | 16:00 - 17:00
OBSERVACIONES:
11:00 11:15
11:15 11:30
11:30 11:45
11:45 12:00
12:00 12:15
12:15 12:30
12:30 12:45
12:45 13:00
13:00 13:15
13:15 13:30
13:30 13:45
13:45 14:00
14:00 14:15
14:15 14:30
14:30 14:45
14:45 15:00

## G-2
SDB
Formato Nº 4: VOLUMEN DE ARRIBOS
CONTRATO No. : |  |  |  | DE OBRA
DIRECCIÓN : |  |  | CALLE 37- KR 21 |  |  |  |  | CRUCE No. : |  |  | 0 |  |  |  | GRUPO No. : |  |  | 2 (S-N)
AFORADOR : |  |  | ADOLFREDO FLOREZ |  |  |  |  | No. CARRILES : |  |  | 1 |  |  |  | FECHA : |  |  | 2021-03-03
HORAS | VEHÍCULOS |  |  |  | TOTAL V. Eq. | TOTAL V. Eq/H | HORAS | VEHÍCULOS |  |  |  | TOTAL V. Eq. | TOTAL V. Eq/H | HORAS | VEHÍCULOS |  |  |  | TOTAL V. Eq. | TOTAL V. Eq/H
| M | A | B | C |  |  |  | M | A | B | C |  |  |  | M | A | B | C
7:30 7:45 | 77 | 65 | 0 | 2 | 108.5 |  | 11:45 12:00 | 24 | 30 | 0 | 1 | 44.5 | 170 | 16:00 16:15 | 13 | 39 | 0 | 1 | 48
7:45 8:00 | 80 | 85 | 2 | 3 | 136.5 |  | 12:00 12:15 | 19 | 36 | 0 | 0 | 45.5 | 178 | 16:15 16:30 | 17 | 42 | 0 | 3 | 58
8:00 8:15 | 47 | 66 | 1 | 2 | 96.5 |  | 12:15 12:30 | 11 | 27 | 0 | 0 | 32.5 | 168 | 16:30 16:45 | 19 | 34 | 0 | 0 | 43.5
8:15 8:30 | 36 | 55 | 1 | 1 | 77.5 | 419 | 12:30 12:45 | 19 | 25 | 0 | 0 | 34.5 | 157 | 16:45 17:00 | 14 | 29 | 0 | 1 | 38.5 | 188 |  | 212.5
8:30 8:45 | 33 | 53 | 0 | 6 | 84.5 | 395 | 12:45 13:00 | 17 | 23 | 0 | 0 | 31.5 | 144 | 17:00 17:15 |  |  |  |  | 0 | 140 |  | 226
8:45 9:00 | 30 | 58 | 1 | 1 | 77.5 | 336 | 13:00 13:15 | 15 | 22 | 0 | 0 | 29.5 | 128 | 17:15 17:30 |  |  |  |  | 0 | 82 |  | 233.5
9:00 9:15 | 27 | 61 | 0 | 0 | 74.5 | 314 | 13:15 13:30 | 16 | 28 | 0 | 0 | 36 | 131.5 | 17:30 17:45 |  |  |  |  | 0 | 38.5 |  | 234
9:15 9:30 | 22 | 46 | 1 | 1 | 61.5 | 298 | 13:30 13:45 | 18 | 31 | 0 | 0 | 40 | 137 | 17:45 18:00 |  |  |  |  | 0 | 0 |  | 248
9:30 9:45 | 18 | 32 | 0 | 2 | 46 | 259.5 | 13:45 14:00 | 21 | 42 | 0 | 1 | 55 | 160.5 | 18:00 18:15 |  |  |  |  | 0 | 0 |  | 248
9:45 10:00 | 22 | 36 | 1 | 1 | 51.5 | 233.5 | 14:00 14:15 | 29 | 29 | 0 | 2 | 48.5 | 179.5 | 18:15 18:30 |  |  |  |  | 0 | 0 |  | 262
11:00 11:15 | 27 | 24 | 0 | 0 | 37.5 |  | 14:15 14:30 | 23 | 33 | 0 | 4 | 54.5 | 198 | 18:30 18:45 |  |  |  |  | 0 | 0 |  | 275
11:15 11:30 | 22 | 29 | 0 | 1 | 42.5 |  | 14:30 14:45 | 20 | 36 | 0 | 1 | 48.5 | 206.5 | 18:45 19:00 |  |  |  |  | 0 | 0 |  | 276
11:30 11:45 | 21 | 30 | 0 | 2 | 45.5 |  | 14:45 15:00 | 23 | 20 | 0 | 2 | 36.5 | 188
MAÑANA |  | VOLUMEN MÁX = |  |  |  | 419 | MEDIO DÍA |  | VOLUMEN MÁX = |  |  |  | 206.5 | TARDE |  | VOLUMEN MÁX = |  |  |  | 188
|  | HORA MAX VOL |  |  | 7:30 - 8:30 |  |  |  | HORA MAX VOL |  |  | 13:45 - 14:45 |  |  |  | HORA MAX VOL |  |  | 16:00 - 17:00
OBSERVACIONES:
11:00 11:15
11:15 11:30
11:30 11:45
11:45 12:00
12:00 12:15
12:15 12:30
12:30 12:45
12:45 13:00
13:00 13:15
13:15 13:30
13:30 13:45
13:45 14:00
14:00 14:15
14:15 14:30
14:30 14:45
14:45 15:00

## G-3
SDB
Formato Nº 4: VOLUMEN DE ARRIBOS
CONTRATO No. : |  |  |  | DE OBRA
DIRECCIÓN : |  |  | CALLE 37- KR 21 |  |  |  |  | CRUCE No. : |  |  | 0 |  |  |  | GRUPO No. : |  |  | 3 (OCC-OR)
AFORADOR : |  |  | JULIO VASQUEZ |  |  |  |  | No. CARRILES : |  |  | 1 |  |  |  | FECHA : |  |  | 2021-03-03
HORAS | VEHÍCULOS |  |  |  | TOTAL V. Eq. | TOTAL V. Eq/H | HORAS | VEHÍCULOS |  |  |  | TOTAL V. Eq. | TOTAL V. Eq/H | HORAS | VEHÍCULOS |  |  |  | TOTAL V. Eq. | TOTAL V. Eq/H
| M | A | B | C |  |  |  | M | A | B | C |  |  |  | M | A | B | C
7:30 7:45 | 60 | 64 | 9 | 4 | 122 |  | 11:45 12:00 | 54 | 86 | 10 | 4 | 143 | 460.5 | 16:00 16:15 | 61 | 59 | 10 | 3 | 117 |  |  |  | 11:15 - 12:15 | 803.5
7:45 8:00 | 55 | 71 | 11 | 5 | 133 |  | 12:00 12:15 | 58 | 58 | 10 | 3 | 114.5 | 477 | 16:15 16:30 | 49 | 67 | 9 | 3 | 117 |  |  |  | 13:45 - 14:45 | 804.5
8:00 8:15 | 41 | 49 | 7 | 2 | 88.5 |  | 12:15 12:30 | 52 | 62 | 8 | 2 | 109 | 492 | 16:30 16:45 | 50 | 83 | 11 | 5 | 142.5 |  |  |  | 11:00 - 12:00 | 810
8:15 8:30 | 42 | 78 | 13 | 4 | 135 | 478.5 | 12:30 12:45 | 57 | 55 | 6 | 2 | 100.5 | 467 | 16:45 17:00 | 47 | 87 | 9 | 2 | 133.5 | 510 | 8:00 - 9:00 | 917 | 12:30 - 13:30 | 810.5 | 16:00 - 17:00 | 0
8:30 8:45 | 46 | 91 | 11 | 1 | 138.5 | 495 | 12:45 13:00 | 49 | 53 | 7 | 1 | 94 | 418 | 17:00 17:15 |  |  |  |  | 0 | 393 | 8:30 - 9:30 | 927.5 | 12:00 - 13:00 | 813 | 16:15 - 17:15 | 0
8:45 9:00 | 41 | 65 | 12 | 4 | 119.5 | 481.5 | 13:00 13:15 | 42 | 48 | 5 | 2 | 84 | 387.5 | 17:15 17:30 |  |  |  |  | 0 | 276 | 7:45 - 8:45 | 941.5 | 12:15 - 13:15 | 813.5 | 16:30 - 17:30 | 0
9:00 9:15 | 31 | 49 | 15 | 0 | 94.5 | 487.5 | 13:15 13:30 | 45 | 55 | 6 | 5 | 102 | 380.5 | 17:30 17:45 |  |  |  |  | 0 | 133.5 | 7:30 - 8:30 | 942 | 14:00 - 15:00 | 814 | 16:45 - 17:45 | 0
9:15 9:30 | 39 | 53 | 12 | 1 | 99 | 451.5 | 13:30 13:45 | 44 | 68 | 11 | 2 | 117 | 397 | 17:45 18:00 |  |  |  |  | 0 | 0 | 8:15 - 9:15 | 946 | 11:45 - 12:45 | 816.5 | 17:00 - 18:00 | 0
9:30 9:45 | 25 | 43 | 10 | 2 | 80.5 | 393.5 | 13:45 14:00 | 55 | 72 | 13 | 3 | 133 | 436 | 18:00 18:15 |  |  |  |  | 0 | 0 | 8:45 - 9:45 | 963 | 11:30 - 12:30 | 817.5 | 17:15 - 18:15 | 0
9:45 10:00 | 29 | 66 | 8 | 3 | 104 | 378 | 14:00 14:15 | 52 | 70 | 9 | 5 | 126.5 | 478.5 | 18:15 18:30 |  |  |  |  | 0 | 0 | 9:00 - 10:00 | 967 | 13:15 - 14:15 | 826 | 17:30 - 18:30 | 0
11:00 11:15 | 36 | 57 | 9 | 2 | 98 |  | 14:15 14:30 | 72 | 77 | 11 | 3 | 142.5 | 519 | 18:30 18:45 |  |  |  |  | 0 | 0 |  |  | 13:30 - 14:30 | 830 | 17:45 - 18:45 | 0
11:15 11:30 | 32 | 54 | 12 | 0 | 94 |  | 14:30 14:45 | 44 | 67 | 8 | 2 | 110 | 512 | 18:45 19:00 |  |  |  |  | 0 | 0 |  |  | 12:45 - 13:45 | 839.5 | 18:00 - 19:00 | 0
11:30 11:45 | 66 | 69 | 8 | 3 | 125.5 |  | 14:45 15:00 | 72 | 74 | 11 | 2 | 137 | 516 | [9 empty] | 13:00 - 14:00 | 845.5
MAÑANA |  | VOLUMEN MÁX = |  |  |  | 495 | MEDIO DÍA |  | VOLUMEN MÁX = |  |  |  | 519 | TARDE |  | VOLUMEN MÁX = |  |  |  | 510
|  | HORA MAX VOL |  |  | 7:45 - 8:45 |  |  |  | HORA MAX VOL |  |  | 13:30 - 14:30 |  |  |  | HORA MAX VOL |  |  | 16:00 - 17:00 |  |  |  | HORA MAX VOL
OBSERVACIONES:
11:00 11:15
11:15 11:30
11:30 11:45
11:45 12:00
12:00 12:15
12:15 12:30
12:30 12:45
12:45 13:00
13:00 13:15
13:15 13:30
13:30 13:45
13:45 14:00
14:00 14:15
14:15 14:30
14:30 14:45
14:45 15:00

## G-4
SDB
Formato Nº 4: VOLUMEN DE ARRIBOS
CONTRATO No. : |  |  |  | DE OBRA
DIRECCIÓN : |  |  | CALLE 37- KR 21 |  |  |  |  | CRUCE No. : |  |  | 0 |  |  |  | GRUPO No. : |  |  | 4(OR-OCC)
AFORADOR : |  |  | JHONY NAVARRO |  |  |  |  | No. CARRILES : |  |  | 2 |  |  |  | FECHA : |  |  | 2021-03-03
HORAS | VEHÍCULOS |  |  |  | TOTAL V. Eq. | TOTAL V. Eq/H | HORAS | VEHÍCULOS |  |  |  | TOTAL V. Eq. | TOTAL V. Eq/H | HORAS | VEHÍCULOS |  |  |  | TOTAL V. Eq. | TOTAL V. Eq/H
| M | A | B | C |  |  |  | M | A | B | C |  |  |  | M | A | B | C
7:30 7:45 | 100 | 141 | 5 | 10 | 226 |  | 11:45 12:00 | 32 | 41 | 2 | 0 | 61 | 259 | 16:00 16:15 | 25 | 44 | 4 | 5 | 77 |  |  |  | 12:45 - 13:45 | 929.5
7:45 8:00 | 108 | 147 | 6 | 13 | 245.5 |  | 12:00 12:15 | 28 | 36 | 4 | 3 | 65.5 | 258 | 16:15 16:30 | 28 | 46 | 4 | 2 | 73 |  |  |  | 12:00 - 13:00 | 932.5
8:00 8:15 | 105 | 130 | 12 | 15 | 244 |  | 12:15 12:30 | 37 | 34 | 3 | 3 | 66 | 261 | 16:30 16:45 | 31 | 40 | 6 | 2 | 72.5 |  |  |  | 12:30 - 13:30 | 944.5
8:15 8:30 | 60 | 138 | 6 | 9 | 202.5 | 918 | 12:30 12:45 | 32 | 34 | 4 | 2 | 63 | 255.5 | 16:45 17:00 | 35 | 45 | 4 | 2 | 75.5 | 298 | 9:00 - 10:00 | 1077.5 | 12:15 - 13:15 | 950 | 16:00 - 17:00 | 0
8:30 8:45 | 40 | 60 | 5 | 4 | 100 | 792 | 12:45 13:00 | 34 | 34 | 2 | 0 | 55 | 249.5 | 17:00 17:15 |  |  |  |  | 0 | 221 | 8:45 - 9:45 | 1084 | 11:30 - 12:30 | 986 | 16:15 - 17:15 | 0
8:45 9:00 | 40 | 60 | 4 | 0 | 88 | 634.5 | 13:00 13:15 | 35 | 30 | 5 | 2 | 62.5 | 246.5 | 17:15 17:30 |  |  |  |  | 0 | 148 | 8:30 - 9:30 | 1088 | 11:15 - 12:15 | 1007 | 16:30 - 17:30 | 0
9:00 9:15 | 44 | 53 | 2 | 5 | 91.5 | 482 | 13:15 13:30 | 30 | 45 | 2 | 1 | 66.5 | 247 | 17:30 17:45 |  |  |  |  | 0 | 75.5 | 8:15 - 9:15 | 1121.5 | 11:45 - 12:45 | 1015.5 | 16:45 - 17:45 | 0
9:15 9:30 | 41 | 50 | 1 | 2 | 77.5 | 357 | 13:30 13:45 | 45 | 50 | 2 | 1 | 79 | 263 | 17:45 18:00 |  |  |  |  | 0 | 0 | 8:00 - 9:00 | 1162.5 | 11:00 - 12:00 | 1028.5 | 17:00 - 18:00 | 0
9:30 9:45 | 41 | 59 | 3 | 2 | 90.5 | 347.5 | 13:45 14:00 | 50 | 56 | 3 | 3 | 94.5 | 302.5 | 18:00 18:15 |  |  |  |  | 0 | 0 | 7:45 - 8:45 | 1171 | 13:00 - 14:00 | 1031 | 17:15 - 18:15 | 0
9:45 10:00 | 32 | 51 | 3 | 2 | 78 | 337.5 | 14:00 14:15 | 47 | 51 | 4 | 4 | 92.5 | 332.5 | 18:15 18:30 |  |  |  |  | 0 | 0 | 7:30 - 8:30 | 1205.5 | 13:15 - 14:15 | 1036.5 | 17:30 - 18:30 | 0
11:00 11:15 | 31 | 38 | 4 | 2 | 66.5 |  | 14:15 14:30 | 35 | 69 | 5 | 8 | 116.5 | 382.5 | 18:30 18:45 |  |  |  |  | 0 | 0 |  |  | 13:30 - 14:30 | 1058.5 | 17:45 - 18:45 | 0
11:15 11:30 | 25 | 41 | 1 | 3 | 63 |  | 14:30 14:45 | 63 | 51 | 3 | 2 | 93.5 | 397 | 18:45 19:00 |  |  |  |  | 0 | 0 |  |  | 13:45 - 14:45 | 1091.5 | 18:00 - 19:00 | 0
11:30 11:45 | 25 | 50 | 3 | 0 | 68.5 |  | 14:45 15:00 | 45 | 55 | 3 | 3 | 91 | 393.5 | [9 empty] | 14:00 - 15:00 | 1132
MAÑANA |  | VOLUMEN MÁX = |  |  |  | 918 | MEDIO DÍA |  | VOLUMEN MÁX = |  |  |  | 397 | TARDE |  | VOLUMEN MÁX = |  |  |  | 298
|  | HORA MAX VOL |  |  | 7:30 - 8:30 |  |  |  | HORA MAX VOL |  |  | 13:45 - 14:45 |  |  |  | HORA MAX VOL |  |  | 16:00 - 17:00 |  |  |  | HORA MAX VOL
OBSERVACIONES:
11:00 11:15
11:15 11:30
11:30 11:45
11:45 12:00
12:00 12:15
12:15 12:30
12:30 12:45
12:45 13:00
13:00 13:15
13:15 13:30
13:30 13:45
13:45 14:00
14:00 14:15
14:15 14:30
14:30 14:45
14:45 15:00

## G-Totales
SDB
Formato Nº 7: VOLUMEN DE ARRIBOS TOTAL DE LA INTERSECCIÓN
CONTRATO No. : |  |  |  | DE OBRA
DIRECCIÓN : |  |  | CALLE 37- KR 21 |  |  |  |  | CRUCE No. : |  |  | 0 |  |  |  | FECHA : |  |  | 2021-03-03
HORAS | VEHÍCULOS |  |  |  | TOTAL V. Eq. | TOTAL V. Eq/H | HORAS | VEHÍCULOS |  |  |  | TOTAL V. Eq. | TOTAL V. Eq/H | HORAS | VEHÍCULOS |  |  |  | TOTAL V. Eq. | TOTAL V. Eq/H
| M | A | B | C |  |  |  | M | A | B | C |  |  |  | M | A | B | C
7:30 7:45 | 256 | 301 | 22 | 17 | 515.5 |  | 11:45 12:00 | 136 | 221 | 20 | 9 | 351.5 | 1296.5 | 16:00 16:15 | 166 | 213 | 24 | 10 | 369 |  |  |  | 12:00 - 13:00 | 1745.5
7:45 8:00 | 272 | 339 | 29 | 22 | 588 |  | 12:00 12:15 | 136 | 185 | 19 | 8 | 311 | 1293.5 | 16:15 16:30 | 151 | 223 | 27 | 10 | 377.5 |  |  |  | 12:30 - 13:30 | 1755
8:00 8:15 | 218 | 287 | 27 | 19 | 497.5 |  | 12:15 12:30 | 139 | 186 | 19 | 8 | 313.5 | 1316 | 16:30 16:45 | 170 | 258 | 27 | 12 | 427 |  |  |  | 12:15 - 13:15 | 1763.5
8:15 8:30 | 165 | 304 | 32 | 15 | 488 | 2089 | 12:30 12:45 | 142 | 167 | 14 | 5 | 278.5 | 1254.5 | 16:45 17:00 | 159 | 250 | 21 | 8 | 391.5 | 1565 | 8:30 - 9:30 | 2015.5 | 12:45 - 13:45 | 1769 | 16:00 - 17:00 | 0
8:30 8:45 | 154 | 234 | 27 | 13 | 397.5 | 1971 | 12:45 13:00 | 125 | 177 | 14 | 3 | 275 | 1178 | 17:00 17:15 | 0 | 0 | 0 | 0 | 0 | 1196 | 9:00 - 10:00 | 2044.5 | 11:30 - 12:30 | 1803.5 | 16:15 - 17:15 | 0
8:45 9:00 | 149 | 226 | 23 | 9 | 369 | 1752 | 13:00 13:15 | 117 | 162 | 16 | 6 | 267.5 | 1134.5 | 17:15 17:30 | 0 | 0 | 0 | 0 | 0 | 818.5 | 8:45 - 9:45 | 2047 | 11:15 - 12:15 | 1810.5 | 16:30 - 17:30 | 0
9:00 9:15 | 139 | 205 | 26 | 10 | 351.5 | 1606 | 13:15 13:30 | 114 | 193 | 13 | 7 | 293.5 | 1114.5 | 17:30 17:45 | 0 | 0 | 0 | 0 | 0 | 391.5 | 8:15 - 9:15 | 2067.5 | 11:45 - 12:45 | 1832 | 16:45 - 17:45 | 0
9:15 9:30 | 136 | 190 | 20 | 9 | 320.5 | 1438.5 | 13:30 13:45 | 148 | 207 | 17 | 5 | 327.5 | 1163.5 | 17:45 18:00 | 0 | 0 | 0 | 0 | 0 | 0 | 8:00 - 9:00 | 2079.5 | 11:00 - 12:00 | 1838.5 | 17:00 - 18:00 | 0
9:30 9:45 | 114 | 199 | 23 | 8 | 322 | 1363 | 13:45 14:00 | 158 | 219 | 22 | 11 | 369.5 | 1258 | 18:00 18:15 | 0 | 0 | 0 | 0 | 0 | 0 | 7:45 - 8:45 | 2112.5 | 13:15 - 14:15 | 1862.5 | 17:15 - 18:15 | 0
9:45 10:00 | 121 | 224 | 20 | 10 | 349.5 | 1343.5 | 14:00 14:15 | 164 | 207 | 20 | 12 | 359 | 1349.5 | 18:15 18:30 | 0 | 0 | 0 | 0 | 0 | 0 | 7:30 - 8:30 | 2147.5 | 13:00 - 14:00 | 1876.5 | 17:30 - 18:30 | 0
11:00 11:15 | 137 | 186 | 21 | 7 | 314 |  | 14:15 14:30 | 151 | 221 | 21 | 16 | 378.5 | 1434.5 | 18:30 18:45 | 0 | 0 | 0 | 0 | 0 | 0 |  |  | 13:30 - 14:30 | 1888.5 | 17:45 - 18:45 | 0
11:15 11:30 | 117 | 182 | 19 | 5 | 291 |  | 14:30 14:45 | 157 | 215 | 19 | 5 | 344 | 1451 | 18:45 19:00 | 0 | 0 | 0 | 0 | 0 | 0 |  |  | 13:45 - 14:45 | 1896 | 18:00 - 19:00 | 0
11:30 11:45 | 147 | 214 | 15 | 9 | 340 |  | 14:45 15:00 | 173 | 214 | 21 | 9 | 365 | 1446.5 | [9 empty] | 14:00 - 15:00 | 1946
MAÑANA |  | VOLUMEN MÁX = |  |  |  | 2089 | MEDIO DÍA |  | VOLUMEN MÁX = |  |  |  | 1451 | TARDE |  | VOLUMEN MÁX = |  |  |  | 1565
|  | HORA MAX VOL |  |  | 7:30 - 8:30 |  |  |  | HORA MAX VOL |  |  | 13:45 - 14:45 |  |  |  | HORA MAX VOL |  |  | 16:00 - 17:00 |  |  |  | HORA MAX VOL
OBSERVACIONES:
11:00 11:15
11:15 11:30
11:30 11:45
11:45 12:00
12:00 12:15
12:15 12:30
12:30 12:45
12:45 13:00
13:00 13:15
13:15 13:30
13:30 13:45
13:45 14:00
14:00 14:15
14:15 14:30
14:30 14:45
14:45 15:00

## DIRECCIONALIDAD
SDB
Formato Nº 5: Volumen vehicular direccional
CONTRATO No.: |  | DE OBRA
DIRECCIÓN : |  | CALLE 37- KR 21 |  |  |  |  | CRUCE No. : | 0
AFORADOR: |  | IVAN FONSECA |  |  |  |  | FECHA : | 2021-03-03
GRUPO No. | No. CARRILES | PERIODO | MOVIMIENTO | MOTOS | AUTOS | BUS | CAMIÓN | TOTAL EQUIVAL. | % DIRECC.
|  |  |  | M | A | B | C
1 (N-S) | 1 |  | IZQUIERDA | 12 | 38 | 0 | 3 | 51.5 | 30.0292
|  | MAÑANA: | DIRECTOS | 30 | 50 | 0 | 4 | 75 | 43.7318
|  | 07:30 - 08:00 | DERECHA | 13 | 10 | 13 | 1 | 45 | 26.2391
|  |  | IZQUIERDA | 24 | 39 | 0 | 1 | 53.5 | 27.7922
|  | MEDIO DÍA: | DIRECTOS | 25 | 76 | 0 | 1 | 91 | 47.2727
|  | 11:00 - 11:30 | DERECHA | 14 | 11 | 15 | 0 | 48 | 24.9351
|  |  | IZQUIERDA | 27 | 64 | 0 | 1 | 80 | 25.6
|  | TARDE: | DIRECTOS | 87 | 105 | 0 | 7 | 166 | 53.12
|  | 17:00 - 17:30 | DERECHA | 19 | 21 | 18 | 0 | 66.5 | 21.28
2 (S-N) | 1 |  | IZQUIERDA | 0 | 6 | 0 | 1 | 8.5 | 9.6045
|  | MAÑANA: | DIRECTOS | 25 | 50 | 0 | 1 | 65 | 73.4463
|  | 08:00 - 08:30 | DERECHA | 5 | 10 | 0 | 1 | 15 | 16.9492
|  |  | IZQUIERDA | 2 | 8 | 0 | 1 | 11.5 | 13.5294
|  | MEDIO DÍA: | DIRECTOS | 36 | 38 | 0 | 1 | 58.5 | 68.8235
|  | 11:30 - 12:00 | DERECHA | 5 | 10 | 0 | 1 | 15 | 17.6471
|  |  | IZQUIERDA | 2 | 6 | 0 | 0 | 7 | 8.5366
|  | TARDE: | DIRECTOS | 25 | 46 | 0 | 1 | 61 | 74.3902
|  | 17:30 - 18:00 | DERECHA | 6 | 11 | 0 | 0 | 14 | 17.0732
3 (OCC-OR) | 2 |  | IZQUIERDA | 7 | 12 | 0 | 0 | 15.5 | 6.1144
|  | MAÑANA: | DIRECTOS | 93 | 124 | 24 | 3 | 226 | 89.1519
|  | 08:30 - 09:00 | DERECHA | 4 | 5 | 0 | 2 | 12 | 4.7337
|  |  | IZQUIERDA | 3 | 3 | 0 | 0 | 4.5 | 1.8219
|  | MEDIO DÍA: | DIRECTOS | 106 | 132 | 19 | 4 | 233 | 94.332
|  | 12:00 - 12:30 | DERECHA | 7 | 6 | 0 | 0 | 9.5 | 3.8462
|  |  | IZQUIERDA | 2 | 5 | 0 | 1 | 8.5 | 3.0797
|  | TARDE: | DIRECTOS | 84 | 156 | 20 | 5 | 250.5 | 90.7609
|  | 18:00 - 18:30 | DERECHA | 11 | 9 | 0 | 1 | 17 | 6.1594
4 (OR-OCC) | 2 |  | IZQUIERDA | 3 | 1 | 0 | 1 | 5 | 4.2017
|  | MAÑANA: | DIRECTOS | 31 | 56 | 3 | 4 | 87.5 | 73.5294
|  | 09:00 - 09:30 | DERECHA | 12 | 18 | 0 | 1 | 26.5 | 22.2689
|  |  | IZQUIERDA | 7 | 7 | 0 | 2 | 15.5 | 8.4011
|  | MEDIO DÍA: | DIRECTOS | 71 | 76 | 6 | 3 | 131 | 71.0027
|  | 12:30 - 13:00 | DERECHA | 30 | 23 | 0 | 0 | 38 | 20.5962
|  |  | IZQUIERDA | 1 | 8 | 0 | 0 | 8.5 | 5.7432
|  | TARDE: | DIRECTOS | 50 | 65 | 10 | 4 | 120 | 81.0811
|  | 18:30 - 19:00 | DERECHA | 15 | 12 | 0 | 0 | 19.5 | 13.1757
OBSERVACIONES:

## DIAGRAMA DE VOL
CONTRATO DE CONCESION DE AMOBLAMIENTO URBANO
SISTEMA DE SEMAFIRIZACION
VOLUMENES VEHICULARES DE INTERSECCION SEMAFORIZADA
CIUDAD |  | BARRANQUILLA | [8 empty] | INTERSECCIÓN |  |  | CALLE 37- KR 21 | [6 empty] | Nº EXTERNO |  |  | 0 | [7 empty] | FECHA |  | 2021-03-03
|  |  | MAÑANA | [14 empty] | MEDIO DIA | [13 empty] | TARDE
TIEMPO | 7:45 | 8:00 | 8:15 | 8:30 | 8:45 | 9:00 | 9:15 | 9:30 | 9:45 | 10:00 |  | 11:15 | 11:30 | 11:45 | 12:00 | 12:15 | 12:30 | 12:45 | 13:00 | 13:15 | 13:30 | 13:45 | 14:00 | 14:15 | 14:30 | 14:45 | 15:00 | 16:15 | 16:30 | 16:45 | 17:00 | 17:15 | 17:30 | 17:45 | 18:00 | 18:15 | 18:30 | 18:45 | 19:00 | 7:45 | 8:00 | 8:15 | 8:30 | 8:45 | 9:00 | 9:15 | 9:30 | 9:45 | 10:00 | 11:15 | 11:30 | 11:45 | 12:00 | 12:15 | 12:30 | 12:45 | 13:00 | 13:15 | 13:30 | 13:45 | 14:00 | 14:15 | 14:30 | 14:45 | 15:00 | 16:15 | 16:30 | 16:45 | 17:00 | 17:15 | 17:30 | 17:45 | 18:00 | 18:15 | 18:30 | 18:45 | 19:00
[19 empty] | GRUPO |  | 1 | [21 empty] | 273.5 | 289 | 300 | 322.5 | 332 | 362.5 | 394.5 |  |  |  | 407 | 380.5 | 395 | 375 | 366.5 | 372.5 | 355.5 | 366.5 | 359 | 359 | 335 | 335.5 | 349 |  |  |  | 569 | 442 | 312.5 | 144 | 0 | 0 | 0 | 0 | 0
VOL-15MIN | 59 | 73 | 68.5 | 73 | 74.5 | 84 | 91 | 82.5 | 105 | 116 |  | 112 | 91.5 | 100.5 | 103 | 85.5 | 106 | 80.5 | 94.5 | 91.5 | 89 | 91.5 | 87 | 91.5 | 65 | 92 | 100.5 | 127 | 129.5 | 168.5 | 144 | 0 | 0 | 0 | 0 | 0 | 0 | 0 | 0
VOL-HORA |  |  |  | 273.5 | 289 | 300 | 322.5 | 332 | 362.5 | 394.5 |  |  |  |  | 407 | 380.5 | 395 | 375 | 366.5 | 372.5 | 355.5 | 366.5 | 359 | 359 | 335 | 335.5 | 349 |  |  |  | 569 | 442 | 312.5 | 144 | 0 | 0 | 0 | 0 | 0
MOV DIRC |  | IZQ | 30.03% |  | DIR | 43.73% |  | DER | 26.24% |  |  |  |  | IZQ | 27.79% |  |  |  | DIR | 47.27% |  |  |  | DER | 24.94% |  |  |  | IZQ | 25.6% |  |  |  | DIR | 53.12% |  |  | DER | 21.28%
[19 empty] | GRUPO |  | 2
VOL-15MIN | 108.5 | 136.5 | 96.5 | 77.5 | 84.5 | 77.5 | 74.5 | 61.5 | 46 | 51.5 |  | 37.5 | 42.5 | 45.5 | 44.5 | 45.5 | 32.5 | 34.5 | 31.5 | 29.5 | 36 | 40 | 55 | 48.5 | 54.5 | 48.5 | 36.5 | 48 | 58 | 43.5 | 38.5 | 0 | 0 | 0 | 0 | 0 | 0 | 0 | 0 |  |  |  | 419 | 395 | 336 | 314 | 298 | 259.5 | 233.5 |  |  |  | 170 | 178 | 168 | 157 | 144 | 128 | 131.5 | 137 | 160.5 | 179.5 | 198 | 206.5 | 188 |  |  |  | 188 | 140 | 82 | 38.5 | 0 | 0 | 0 | 0 | 0
VOL-HORA |  |  |  | 419 | 395 | 336 | 314 | 298 | 259.5 | 233.5 |  |  |  |  | 170 | 178 | 168 | 157 | 144 | 128 | 131.5 | 137 | 160.5 | 179.5 | 198 | 206.5 | 188 |  |  |  | 188 | 140 | 82 | 38.5 | 0 | 0 | 0 | 0 | 0 |  |  |  | 918 | 792 | 634.5 | 482 | 357 | 347.5 | 337.5 |  |  |  | 259 | 258 | 261 | 255.5 | 249.5 | 246.5 | 247 | 263 | 302.5 | 332.5 | 382.5 | 397 | 393.5 |  |  |  | 298 | 221 | 148 | 75.5 | 0 | 0 | 0 | 0 | 0
MOV DIRC |  | IZQ | 9.605% |  | DIR | 73.45% |  | DER | 16.95% |  |  |  |  | IZQ | 13.53% |  |  |  | DIR | 68.82% |  |  |  | DER | 17.65% |  |  |  | IZQ | 8.537% |  |  |  | DIR | 74.39% |  |  | DER | 17.07% |  |  |  | 478.5 | 495 | 481.5 | 487.5 | 451.5 | 393.5 | 378 |  |  |  | 460.5 | 477 | 492 | 467 | 418 | 387.5 | 380.5 | 397 | 436 | 478.5 | 519 | 512 | 516 |  |  |  | 510 | 393 | 276 | 133.5 | 0 | 0 | 0 | 0 | 0
[19 empty] | GRUPO |  | 3 | [21 empty] | 2089 | 1971 | 1752 | 1606 | 1438.5 | 1363 | 1343.5 |  |  |  | 1296.5 | 1293.5 | 1316 | 1254.5 | 1178 | 1134.5 | 1114.5 | 1163.5 | 1258 | 1349.5 | 1434.5 | 1451 | 1446.5 |  |  |  | 1565 | 1196 | 818.5 | 391.5 | 0 | 0 | 0 | 0 | 0
VOL-15MIN | 122 | 133 | 88.5 | 135 | 138.5 | 119.5 | 94.5 | 99 | 80.5 | 104 |  | 98 | 94 | 125.5 | 143 | 114.5 | 109 | 100.5 | 94 | 84 | 102 | 117 | 133 | 126.5 | 142.5 | 110 | 137 | 117 | 117 | 142.5 | 133.5 | 0 | 0 | 0 | 0 | 0 | 0 | 0 | 0
VOL-HORA |  |  |  | 478.5 | 495 | 481.5 | 487.5 | 451.5 | 393.5 | 378 |  |  |  |  | 460.5 | 477 | 492 | 467 | 418 | 387.5 | 380.5 | 397 | 436 | 478.5 | 519 | 512 | 516 |  |  |  | 510 | 393 | 276 | 133.5 | 0 | 0 | 0 | 0 | 0
MOV DIRC |  | IZQ | 6.114% |  | DIR | 89.15% |  | DER | 4.734% |  |  |  |  | IZQ | 1.822% |  |  |  | DIR | 94.33% |  |  |  | DER | 3.846% |  |  |  | IZQ | 3.08% |  |  |  | DIR | 90.76% |  |  | DER | 6.159%
[19 empty] | GRUPO |  | 4
VOL-15MIN | 226 | 245.5 | 244 | 202.5 | 100 | 88 | 91.5 | 77.5 | 90.5 | 78 |  | 66.5 | 63 | 68.5 | 61 | 65.5 | 66 | 63 | 55 | 62.5 | 66.5 | 79 | 94.5 | 92.5 | 116.5 | 93.5 | 91 | 77 | 73 | 72.5 | 75.5 | 0 | 0 | 0 | 0 | 0 | 0 | 0 | 0
VOL-HORA |  |  |  | 918 | 792 | 634.5 | 482 | 357 | 347.5 | 337.5 |  |  |  |  | 259 | 258 | 261 | 255.5 | 249.5 | 246.5 | 247 | 263 | 302.5 | 332.5 | 382.5 | 397 | 393.5 |  |  |  | 298 | 221 | 148 | 75.5 | 0 | 0 | 0 | 0 | 0
MOV DIRC |  | IZQ | 4.202% |  | DIR | 73.53% |  | DER | 22.27% |  |  |  |  | IZQ | 8.401% |  |  |  | DIR | 71% |  |  |  | DER | 20.6% |  |  |  | IZQ | 5.743% |  |  |  | DIR | 81.08% |  |  | DER | 13.18%
[19 empty] | GRUPO |  | TOTAL
VOL-15MIN | 515.5 | 588 | 497.5 | 488 | 397.5 | 369 | 351.5 | 320.5 | 322 | 349.5 |  | 314 | 291 | 340 | 351.5 | 311 | 313.5 | 278.5 | 275 | 267.5 | 293.5 | 327.5 | 369.5 | 359 | 378.5 | 344 | 365 | 369 | 377.5 | 427 | 391.5 | 0 | 0 | 0 | 0 | 0 | 0 | 0 | 0
VOL-HORA |  |  |  | 2089 | 1971 | 1752 | 1606 | 1438.5 | 1363 | 1343.5 |  |  |  |  | 1296.5 | 1293.5 | 1316 | 1254.5 | 1178 | 1134.5 | 1114.5 | 1163.5 | 1258 | 1349.5 | 1434.5 | 1451 | 1446.5 |  |  |  | 1565 | 1196 | 818.5 | 391.5 | 0 | 0 | 0 | 0 | 0
s
Constru eñales
S.A.