## G-1
SDB
Formato Nº 4: VOLUMEN DE ARRIBOS
CONTRATO No. : |  |  |  | DE OBRA
DIRECCIÓN : |  |  | CL 40 - CR 13C |  |  |  |  | CRUCE No. : |  |  | 4013C |  |  |  | GRUPO No. : |  |  | 1 (N-S)
AFORADOR : |  |  | JULIO VASQUEZ |  |  |  |  | No. CARRILES : |  |  | 2 |  |  |  | FECHA : |  |  | 2021-03-05
HORAS | VEHÍCULOS |  |  |  | TOTAL V. Eq. | TOTAL V. Eq/H | HORAS | VEHÍCULOS |  |  |  | TOTAL V. Eq. | TOTAL V. Eq/H | HORAS | VEHÍCULOS |  |  |  | TOTAL V. Eq. | TOTAL V. Eq/H
| M | A | B | C |  |  |  | M | A | B | C |  |  |  | M | A | B | C
7:30 7:45 | 19 | 24 | 2 | 2 | 42.5 |  | 11:45 12:00 | 44 | 57 | 2 | 1 | 85.5 | 338 | 16:00 16:15 | 48 | 62 | 2 | 2 | 95
7:45 8:00 | 21 | 20 | 2 | 0 | 34.5 |  | 12:00 12:15 | 53 | 65 | 1 | 0 | 93.5 | 345.5 | 16:15 16:30 | 56 | 67 | 1 | 2 | 102
8:00 8:15 | 31 | 41 | 2 | 5 | 73 |  | 12:15 12:30 | 60 | 75 | 0 | 3 | 112.5 | 367.5 | 16:30 16:45 | 58 | 99 | 2 | 4 | 142
8:15 8:30 | 44 | 52 | 4 | 1 | 84.5 | 234.5 | 12:30 12:45 | 38 | 82 | 4 | 1 | 111.5 | 403 | 16:45 17:00 | 57 | 102 | 2 | 1 | 137 | 476
8:30 8:45 | 31 | 61 | 3 | 2 | 87.5 | 279.5 | 12:45 13:00 | 28 | 74 | 2 | 2 | 97 | 414.5 | 17:00 17:15 | 61 | 90 | 1 | 3 | 130 | 511
8:45 9:00 | 24 | 55 | 2 | 2 | 76 | 321 | 13:00 13:15 | 26 | 65 | 2 | 2 | 87 | 408 | 17:15 17:30 | 57 | 99 | 2 | 2 | 136.5 | 545.5
9:00 9:15 | 30 | 42 | 0 | 2 | 62 | 310 | 13:15 13:30 | 30 | 63 | 4 | 1 | 88.5 | 384 | 17:30 17:45 | 85 | 131 | 2 | 1 | 180 | 583.5
9:15 9:30 | 33 | 54 | 5 | 1 | 83 | 308.5 | 13:30 13:45 | 33 | 67 | 2 | 0 | 87.5 | 360 | 17:45 18:00 | 79 | 129 | 2 | 1 | 175 | 621.5
9:30 9:45 | 39 | 59 | 2 | 2 | 87.5 | 308.5 | 13:45 14:00 | 37 | 71 | 1 | 1 | 94 | 357 | 18:00 18:15 | 83 | 155 | 3 | 4 | 212.5 | 704
9:45 10:00 | 28 | 42 | 1 | 4 | 68 | 300.5 | 14:00 14:15 | 57 | 85 | 2 | 2 | 122.5 | 392.5 | 18:15 18:30 | 92 | 161 | 1 | 6 | 224 | 791.5
11:00 11:15 | 39 | 55 | 2 | 3 | 86 |  | 14:15 14:30 | 42 | 49 | 1 | 0 | 72 | 376 | 18:30 18:45 | 82 | 153 | 2 | 2 | 203 | 814.5
11:15 11:30 | 25 | 69 | 2 | 2 | 90.5 |  | 14:30 14:45 | 45 | 70 | 4 | 3 | 108 | 396.5 | 18:45 19:00 | 78 | 133 | 1 | 1 | 176.5 | 816
11:30 11:45 | 30 | 54 | 1 | 2 | 76 |  | 14:45 15:00 | 62 | 83 | 3 | 2 | 125 | 427.5
MAÑANA |  | VOLUMEN MÁX = |  |  |  | 321 | MEDIO DÍA |  | VOLUMEN MÁX = |  |  |  | 427.5 | TARDE |  | VOLUMEN MÁX = |  |  |  | 816
|  | HORA MAX VOL |  |  | 8:00 - 9:00 |  |  |  | HORA MAX VOL |  |  | 14:00 - 15:00 |  |  |  | HORA MAX VOL |  |  | 18:00 - 19:00
OBSERVACIONES:
11:00 11:15
11:15 11:30
11:30 11:45
11:45 12:00
12:00 12:15
12:15 12:30
12:30 12:45
12:45 13:00
13:00 13:15
13:15 13:30
13:30 13:45
13:45 14:00
14:00 14:15
14:15 14:30
14:30 14:45
14:45 15:00

## G-2
SDB
Formato Nº 4: VOLUMEN DE ARRIBOS
CONTRATO No. : |  |  |  | DE OBRA
DIRECCIÓN : |  |  | CL 40 - CR 13C |  |  |  |  | CRUCE No. : |  |  | 4013C |  |  |  | GRUPO No. : |  |  | 2 (S-N)
AFORADOR : |  |  | JHONY NAVARRO |  |  |  |  | No. CARRILES : |  |  | 2 |  |  |  | FECHA : |  |  | 2021-03-05
HORAS | VEHÍCULOS |  |  |  | TOTAL V. Eq. | TOTAL V. Eq/H | HORAS | VEHÍCULOS |  |  |  | TOTAL V. Eq. | TOTAL V. Eq/H | HORAS | VEHÍCULOS |  |  |  | TOTAL V. Eq. | TOTAL V. Eq/H
| M | A | B | C |  |  |  | M | A | B | C |  |  |  | M | A | B | C
7:30 7:45 | 115 | 110 | 4 | 1 | 178 |  | 11:45 12:00 | 40 | 50 | 2 | 5 | 86.5 | 331 | 16:00 16:15 | 35 | 58 | 3 | 3 | 89
7:45 8:00 | 111 | 121 | 4 | 1 | 187 |  | 12:00 12:15 | 33 | 38 | 1 | 2 | 61.5 | 306 | 16:15 16:30 | 40 | 65 | 3 | 2 | 96
8:00 8:15 | 82 | 114 | 2 | 7 | 176.5 |  | 12:15 12:30 | 39 | 54 | 3 | 2 | 84.5 | 305 | 16:30 16:45 | 42 | 65 | 4 | 3 | 101.5
8:15 8:30 | 71 | 110 | 4 | 3 | 161 | 702.5 | 12:30 12:45 | 30 | 42 | 2 | 0 | 61 | 293.5 | 16:45 17:00 | 45 | 53 | 1 | 3 | 85 | 371.5 |  | 212.5
8:30 8:45 | 54 | 96 | 3 | 4 | 139 | 663.5 | 12:45 13:00 | 26 | 45 | 1 | 1 | 62.5 | 269.5 | 17:00 17:15 | 37 | 69 | 1 | 1 | 92 | 374.5 |  | 226
8:45 9:00 | 53 | 85 | 4 | 3 | 127 | 603.5 | 13:00 13:15 | 25 | 42 | 2 | 2 | 63.5 | 271.5 | 17:15 17:30 | 46 | 53 | 2 | 2 | 85 | 363.5 |  | 233.5
9:00 9:15 | 54 | 89 | 3 | 3 | 129.5 | 556.5 | 13:15 13:30 | 32 | 36 | 1 | 1 | 56.5 | 243.5 | 17:30 17:45 | 49 | 55 | 2 | 1 | 86 | 348 |  | 234
9:15 9:30 | 40 | 70 | 2 | 2 | 99 | 494.5 | 13:30 13:45 | 38 | 45 | 2 | 0 | 68 | 250.5 | 17:45 18:00 | 43 | 59 | 3 | 4 | 96.5 | 359.5 |  | 248
9:30 9:45 | 49 | 80 | 2 | 2 | 113.5 | 469 | 13:45 14:00 | 40 | 48 | 2 | 2 | 77 | 265 | 18:00 18:15 | 46 | 55 | 1 | 3 | 87.5 | 355 |  | 248
9:45 10:00 | 33 | 57 | 3 | 1 | 82 | 424 | 14:00 14:15 | 35 | 60 | 2 | 2 | 86.5 | 288 | 18:15 18:30 | 49 | 60 | 1 | 3 | 94 | 364 |  | 262
11:00 11:15 | 49 | 56 | 3 | 0 | 86.5 |  | 14:15 14:30 | 51 | 60 | 1 | 4 | 97.5 | 329 | 18:30 18:45 | 47 | 50 | 1 | 0 | 75.5 | 353.5 |  | 275
11:15 11:30 | 47 | 51 | 3 | 2 | 85.5 |  | 14:30 14:45 | 40 | 61 | 4 | 2 | 94 | 355 | 18:45 19:00 | 51 | 47 | 1 | 1 | 77 | 334 |  | 276
11:30 11:45 | 30 | 46 | 2 | 3 | 72.5 |  | 14:45 15:00 | 21 | 50 | 1 | 2 | 67.5 | 345.5
MAÑANA |  | VOLUMEN MÁX = |  |  |  | 702.5 | MEDIO DÍA |  | VOLUMEN MÁX = |  |  |  | 355 | TARDE |  | VOLUMEN MÁX = |  |  |  | 374.5
|  | HORA MAX VOL |  |  | 7:30 - 8:30 |  |  |  | HORA MAX VOL |  |  | 13:45 - 14:45 |  |  |  | HORA MAX VOL |  |  | 16:15 - 17:15
OBSERVACIONES:
11:00 11:15
11:15 11:30
11:30 11:45
11:45 12:00
12:00 12:15
12:15 12:30
12:30 12:45
12:45 13:00
13:00 13:15
13:15 13:30
13:30 13:45
13:45 14:00
14:00 14:15
14:15 14:30
14:30 14:45
14:45 15:00

## G-3
SDB
Formato Nº 4: VOLUMEN DE ARRIBOS
CONTRATO No. : |  |  |  | DE OBRA
DIRECCIÓN : |  |  | CL 40 - CR 13C |  |  |  |  | CRUCE No. : |  |  | 4013C |  |  |  | GRUPO No. : |  |  | 3 (OCC-OR)
AFORADOR : |  |  | IVAN FONSECA |  |  |  |  | No. CARRILES : |  |  | 1 |  |  |  | FECHA : |  |  | 2021-03-05
HORAS | VEHÍCULOS |  |  |  | TOTAL V. Eq. | TOTAL V. Eq/H | HORAS | VEHÍCULOS |  |  |  | TOTAL V. Eq. | TOTAL V. Eq/H | HORAS | VEHÍCULOS |  |  |  | TOTAL V. Eq. | TOTAL V. Eq/H
| M | A | B | C |  |  |  | M | A | B | C |  |  |  | M | A | B | C
7:30 7:45 | 6 | 4 | 0 | 0 | 7 |  | 11:45 12:00 | 13 | 21 | 0 | 0 | 27.5 | 98 | 16:00 16:15 | 23 | 16 | 0 | 0 | 27.5 |  |  |  | 11:15 - 12:15 | 803.5
7:45 8:00 | 11 | 9 | 0 | 0 | 14.5 |  | 12:00 12:15 | 17 | 14 | 0 | 1 | 25 | 106 | 16:15 16:30 | 29 | 14 | 0 | 1 | 31 |  |  |  | 13:45 - 14:45 | 804.5
8:00 8:15 | 2 | 10 | 0 | 0 | 11 |  | 12:15 12:30 | 15 | 18 | 0 | 2 | 30.5 | 112.5 | 16:30 16:45 | 11 | 26 | 0 | 0 | 31.5 |  |  |  | 11:00 - 12:00 | 810
8:15 8:30 | 5 | 16 | 0 | 0 | 18.5 | 51 | 12:30 12:45 | 15 | 19 | 0 | 1 | 29 | 112 | 16:45 17:00 | 19 | 14 | 0 | 1 | 26 | 116 | 8:00 - 9:00 | 917 | 12:30 - 13:30 | 810.5 | 16:00 - 17:00 | 0
8:30 8:45 | 5 | 10 | 0 | 1 | 15 | 59 | 12:45 13:00 | 11 | 15 | 0 | 0 | 20.5 | 105 | 17:00 17:15 | 11 | 19 | 0 | 0 | 24.5 | 113 | 8:30 - 9:30 | 927.5 | 12:00 - 13:00 | 813 | 16:15 - 17:15 | 0
8:45 9:00 | 8 | 11 | 0 | 0 | 15 | 59.5 | 13:00 13:15 | 10 | 12 | 0 | 1 | 19.5 | 99.5 | 17:15 17:30 | 21 | 20 | 0 | 1 | 33 | 115 | 7:45 - 8:45 | 941.5 | 12:15 - 13:15 | 813.5 | 16:30 - 17:30 | 0
9:00 9:15 | 18 | 19 | 0 | 0 | 28 | 76.5 | 13:15 13:30 | 15 | 14 | 0 | 2 | 26.5 | 95.5 | 17:30 17:45 | 33 | 34 | 0 | 0 | 50.5 | 134 | 7:30 - 8:30 | 942 | 14:00 - 15:00 | 814 | 16:45 - 17:45 | 0
9:15 9:30 | 13 | 9 | 0 | 0 | 15.5 | 73.5 | 13:30 13:45 | 15 | 10 | 0 | 1 | 20 | 86.5 | 17:45 18:00 | 17 | 19 | 0 | 2 | 32.5 | 140.5 | 8:15 - 9:15 | 946 | 11:45 - 12:45 | 816.5 | 17:00 - 18:00 | 0
9:30 9:45 | 11 | 15 | 0 | 2 | 25.5 | 84 | 13:45 14:00 | 13 | 14 | 0 | 2 | 25.5 | 91.5 | 18:00 18:15 | 21 | 22 | 0 | 0 | 32.5 | 148.5 | 8:45 - 9:45 | 963 | 11:30 - 12:30 | 817.5 | 17:15 - 18:15 | 0
9:45 10:00 | 9 | 9 | 0 | 3 | 21 | 90 | 14:00 14:15 | 9 | 17 | 0 | 0 | 21.5 | 93.5 | 18:15 18:30 | 17 | 27 | 0 | 0 | 35.5 | 151 | 9:00 - 10:00 | 967 | 13:15 - 14:15 | 826 | 17:30 - 18:30 | 0
11:00 11:15 | 10 | 12 | 0 | 0 | 17 |  | 14:15 14:30 | 17 | 21 | 0 | 0 | 29.5 | 96.5 | 18:30 18:45 | 15 | 18 | 0 | 0 | 25.5 | 126 |  |  | 13:30 - 14:30 | 830 | 17:45 - 18:45 | 0
11:15 11:30 | 14 | 17 | 0 | 0 | 24 |  | 14:30 14:45 | 22 | 20 | 0 | 0 | 31 | 107.5 | 18:45 19:00 | 13 | 10 | 0 | 0 | 16.5 | 110 |  |  | 12:45 - 13:45 | 839.5 | 18:00 - 19:00 | 0
11:30 11:45 | 15 | 22 | 0 | 0 | 29.5 |  | 14:45 15:00 | 15 | 17 | 0 | 1 | 27 | 109 | [9 empty] | 13:00 - 14:00 | 845.5
MAÑANA |  | VOLUMEN MÁX = |  |  |  | 90 | MEDIO DÍA |  | VOLUMEN MÁX = |  |  |  | 112.5 | TARDE |  | VOLUMEN MÁX = |  |  |  | 151
|  | HORA MAX VOL |  |  | 9:00 - 10:00 |  |  |  | HORA MAX VOL |  |  | 11:30 - 12:30 |  |  |  | HORA MAX VOL |  |  | 17:30 - 18:30 |  |  |  | HORA MAX VOL
OBSERVACIONES:
11:00 11:15
11:15 11:30
11:30 11:45
11:45 12:00
12:00 12:15
12:15 12:30
12:30 12:45
12:45 13:00
13:00 13:15
13:15 13:30
13:30 13:45
13:45 14:00
14:00 14:15
14:15 14:30
14:30 14:45
14:45 15:00

## G-4
SDB
Formato Nº 4: VOLUMEN DE ARRIBOS
CONTRATO No. : |  |  |  | DE OBRA
DIRECCIÓN : |  |  | CL 40 - CR 13C |  |  |  |  | CRUCE No. : |  |  | 4013C |  |  |  | GRUPO No. : |  |  | 4(OR-OCC)
AFORADOR : |  |  | GEOVANNIS GONZALEZ |  |  |  |  | No. CARRILES : |  |  | 1 |  |  |  | FECHA : |  |  | 2021-03-05
HORAS | VEHÍCULOS |  |  |  | TOTAL V. Eq. | TOTAL V. Eq/H | HORAS | VEHÍCULOS |  |  |  | TOTAL V. Eq. | TOTAL V. Eq/H | HORAS | VEHÍCULOS |  |  |  | TOTAL V. Eq. | TOTAL V. Eq/H
| M | A | B | C |  |  |  | M | A | B | C |  |  |  | M | A | B | C
7:30 7:45 | 0 | 0 | 0 | 0 | 0 |  | 11:45 12:00 | 0 | 0 | 0 | 0 | 0 | 3 | 16:00 16:15 | 0 | 0 | 0 | 0 | 0 |  |  |  | 12:45 - 13:45 | 929.5
7:45 8:00 | 0 | 1 | 0 | 0 | 1 |  | 12:00 12:15 | 1 | 0 | 0 | 0 | 0.5 | 3.5 | 16:15 16:30 | 0 | 0 | 0 | 0 | 0 |  |  |  | 12:00 - 13:00 | 932.5
8:00 8:15 | 0 | 0 | 0 | 0 | 0 |  | 12:15 12:30 | 0 | 1 | 0 | 0 | 1 | 4.5 | 16:30 16:45 | 0 | 0 | 0 | 0 | 0 |  |  |  | 12:30 - 13:30 | 944.5
8:15 8:30 | 1 | 0 | 0 | 0 | 0.5 | 1.5 | 12:30 12:45 | 0 | 0 | 0 | 0 | 0 | 1.5 | 16:45 17:00 | 0 | 0 | 0 | 0 | 0 | 0 | 9:00 - 10:00 | 1077.5 | 12:15 - 13:15 | 950 | 16:00 - 17:00 | 0
8:30 8:45 | 0 | 0 | 0 | 0 | 0 | 1.5 | 12:45 13:00 | 0 | 0 | 0 | 0 | 0 | 1.5 | 17:00 17:15 | 0 | 0 | 0 | 0 | 0 | 0 | 8:45 - 9:45 | 1084 | 11:30 - 12:30 | 986 | 16:15 - 17:15 | 0
8:45 9:00 | 0 | 0 | 0 | 0 | 0 | 0.5 | 13:00 13:15 | 0 | 0 | 0 | 0 | 0 | 1 | 17:15 17:30 | 0 | 0 | 0 | 0 | 0 | 0 | 8:30 - 9:30 | 1088 | 11:15 - 12:15 | 1007 | 16:30 - 17:30 | 0
9:00 9:15 | 3 | 0 | 0 | 0 | 1.5 | 2 | 13:15 13:30 | 0 | 0 | 0 | 0 | 0 | 0 | 17:30 17:45 | 0 | 0 | 0 | 0 | 0 | 0 | 8:15 - 9:15 | 1121.5 | 11:45 - 12:45 | 1015.5 | 16:45 - 17:45 | 0
9:15 9:30 | 0 | 0 | 0 | 0 | 0 | 1.5 | 13:30 13:45 | 0 | 0 | 0 | 0 | 0 | 0 | 17:45 18:00 | 0 | 0 | 0 | 0 | 0 | 0 | 8:00 - 9:00 | 1162.5 | 11:00 - 12:00 | 1028.5 | 17:00 - 18:00 | 0
9:30 9:45 | 1 | 0 | 0 | 0 | 0.5 | 2 | 13:45 14:00 | 0 | 0 | 0 | 0 | 0 | 0 | 18:00 18:15 | 1 | 0 | 0 | 0 | 0.5 | 0.5 | 7:45 - 8:45 | 1171 | 13:00 - 14:00 | 1031 | 17:15 - 18:15 | 0
9:45 10:00 | 0 | 1 | 0 | 0 | 1 | 3 | 14:00 14:15 | 0 | 0 | 0 | 0 | 0 | 0 | 18:15 18:30 | 0 | 0 | 0 | 0 | 0 | 0.5 | 7:30 - 8:30 | 1205.5 | 13:15 - 14:15 | 1036.5 | 17:30 - 18:30 | 0
11:00 11:15 | 0 | 0 | 0 | 0 | 0 |  | 14:15 14:30 | 0 | 0 | 0 | 0 | 0 | 0 | 18:30 18:45 | 0 | 0 | 0 | 0 | 0 | 0.5 |  |  | 13:30 - 14:30 | 1058.5 | 17:45 - 18:45 | 0
11:15 11:30 | 0 | 0 | 0 | 0 | 0 |  | 14:30 14:45 | 0 | 0 | 0 | 0 | 0 | 0 | 18:45 19:00 | 0 | 0 | 0 | 0 | 0 | 0.5 |  |  | 13:45 - 14:45 | 1091.5 | 18:00 - 19:00 | 0
11:30 11:45 | 1 | 0 | 0 | 1 | 3 |  | 14:45 15:00 | 1 | 0 | 0 | 0 | 0.5 | 0.5 | [9 empty] | 14:00 - 15:00 | 1132
MAÑANA |  | VOLUMEN MÁX = |  |  |  | 3 | MEDIO DÍA |  | VOLUMEN MÁX = |  |  |  | 4.5 | TARDE |  | VOLUMEN MÁX = |  |  |  | 0.5
|  | HORA MAX VOL |  |  | 9:00 - 10:00 |  |  |  | HORA MAX VOL |  |  | 12:00 - 13:00 |  |  |  | HORA MAX VOL |  |  | 18:00 - 19:00 |  |  |  | HORA MAX VOL
OBSERVACIONES:
11:00 11:15
11:15 11:30
11:30 11:45
11:45 12:00
12:00 12:15
12:15 12:30
12:30 12:45
12:45 13:00
13:00 13:15
13:15 13:30
13:30 13:45
13:45 14:00
14:00 14:15
14:15 14:30
14:30 14:45
14:45 15:00

## G-Totales
SDB
Formato Nº 7: VOLUMEN DE ARRIBOS TOTAL DE LA INTERSECCIÓN
CONTRATO No. : |  |  |  | DE OBRA
DIRECCIÓN : |  |  | CL 40 - CR 13C |  |  |  |  | CRUCE No. : |  |  | 4013C |  |  |  | FECHA : |  |  | 2021-03-05
HORAS | VEHÍCULOS |  |  |  | TOTAL V. Eq. | TOTAL V. Eq/H | HORAS | VEHÍCULOS |  |  |  | TOTAL V. Eq. | TOTAL V. Eq/H | HORAS | VEHÍCULOS |  |  |  | TOTAL V. Eq. | TOTAL V. Eq/H
| M | A | B | C |  |  |  | M | A | B | C |  |  |  | M | A | B | C
7:30 7:45 | 140 | 138 | 6 | 3 | 227.5 |  | 11:45 12:00 | 97 | 128 | 4 | 6 | 199.5 | 770 | 16:00 16:15 | 106 | 136 | 5 | 5 | 211.5 |  |  |  | 12:00 - 13:00 | 1745.5
7:45 8:00 | 143 | 151 | 6 | 1 | 237 |  | 12:00 12:15 | 104 | 117 | 2 | 3 | 180.5 | 761 | 16:15 16:30 | 125 | 146 | 4 | 5 | 229 |  |  |  | 12:30 - 13:30 | 1755
8:00 8:15 | 115 | 165 | 4 | 12 | 260.5 |  | 12:15 12:30 | 114 | 148 | 3 | 7 | 228.5 | 789.5 | 16:30 16:45 | 111 | 190 | 6 | 7 | 275 |  |  |  | 12:15 - 13:15 | 1763.5
8:15 8:30 | 121 | 178 | 8 | 4 | 264.5 | 989.5 | 12:30 12:45 | 83 | 143 | 6 | 2 | 201.5 | 810 | 16:45 17:00 | 121 | 169 | 3 | 5 | 248 | 963.5 | 8:30 - 9:30 | 2015.5 | 12:45 - 13:45 | 1769 | 16:00 - 17:00 | 0
8:30 8:45 | 90 | 167 | 6 | 7 | 241.5 | 1003.5 | 12:45 13:00 | 65 | 134 | 3 | 3 | 180 | 790.5 | 17:00 17:15 | 109 | 178 | 2 | 4 | 246.5 | 998.5 | 9:00 - 10:00 | 2044.5 | 11:30 - 12:30 | 1803.5 | 16:15 - 17:15 | 0
8:45 9:00 | 85 | 151 | 6 | 5 | 218 | 984.5 | 13:00 13:15 | 61 | 119 | 4 | 5 | 170 | 780 | 17:15 17:30 | 124 | 172 | 4 | 5 | 254.5 | 1024 | 8:45 - 9:45 | 2047 | 11:15 - 12:15 | 1810.5 | 16:30 - 17:30 | 0
9:00 9:15 | 105 | 150 | 3 | 5 | 221 | 945 | 13:15 13:30 | 77 | 113 | 5 | 4 | 171.5 | 723 | 17:30 17:45 | 167 | 220 | 4 | 2 | 316.5 | 1065.5 | 8:15 - 9:15 | 2067.5 | 11:45 - 12:45 | 1832 | 16:45 - 17:45 | 0
9:15 9:30 | 86 | 133 | 7 | 3 | 197.5 | 878 | 13:30 13:45 | 86 | 122 | 4 | 1 | 175.5 | 697 | 17:45 18:00 | 139 | 207 | 5 | 7 | 304 | 1121.5 | 8:00 - 9:00 | 2079.5 | 11:00 - 12:00 | 1838.5 | 17:00 - 18:00 | 0
9:30 9:45 | 100 | 154 | 4 | 6 | 227 | 863.5 | 13:45 14:00 | 90 | 133 | 3 | 5 | 196.5 | 713.5 | 18:00 18:15 | 151 | 232 | 4 | 7 | 333 | 1208 | 7:45 - 8:45 | 2112.5 | 13:15 - 14:15 | 1862.5 | 17:15 - 18:15 | 0
9:45 10:00 | 70 | 109 | 4 | 8 | 172 | 817.5 | 14:00 14:15 | 101 | 162 | 4 | 4 | 230.5 | 774 | 18:15 18:30 | 158 | 248 | 2 | 9 | 353.5 | 1307 | 7:30 - 8:30 | 2147.5 | 13:00 - 14:00 | 1876.5 | 17:30 - 18:30 | 0
11:00 11:15 | 98 | 123 | 5 | 3 | 189.5 |  | 14:15 14:30 | 110 | 130 | 2 | 4 | 199 | 801.5 | 18:30 18:45 | 144 | 221 | 3 | 2 | 304 | 1294.5 |  |  | 13:30 - 14:30 | 1888.5 | 17:45 - 18:45 | 0
11:15 11:30 | 86 | 137 | 5 | 4 | 200 |  | 14:30 14:45 | 107 | 151 | 8 | 5 | 233 | 859 | 18:45 19:00 | 142 | 190 | 2 | 2 | 270 | 1260.5 |  |  | 13:45 - 14:45 | 1896 | 18:00 - 19:00 | 0
11:30 11:45 | 76 | 122 | 3 | 6 | 181 |  | 14:45 15:00 | 99 | 150 | 4 | 5 | 220 | 882.5 | [9 empty] | 14:00 - 15:00 | 1946
MAÑANA |  | VOLUMEN MÁX = |  |  |  | 1003.5 | MEDIO DÍA |  | VOLUMEN MÁX = |  |  |  | 882.5 | TARDE |  | VOLUMEN MÁX = |  |  |  | 1307
|  | HORA MAX VOL |  |  | 7:45 - 8:45 |  |  |  | HORA MAX VOL |  |  | 14:00 - 15:00 |  |  |  | HORA MAX VOL |  |  | 17:30 - 18:30 |  |  |  | HORA MAX VOL
OBSERVACIONES:
11:00 11:15
11:15 11:30
11:30 11:45
11:45 12:00
12:00 12:15
12:15 12:30
12:30 12:45
12:45 13:00
13:00 13:15
13:15 13:30
13:30 13:45
13:45 14:00
14:00 14:15
14:15 14:30
14:30 14:45
14:45 15:00

## DIRECCIONALIDAD
SDB
Formato Nº 5: Volumen vehicular direccional
CONTRATO No.: |  | DE OBRA
DIRECCIÓN : |  | CL 40 - CR 13C |  |  |  |  | CRUCE No. : | 4013C
AFORADOR: |  | JULIO VASQUEZ |  |  |  |  | FECHA : | 2021-03-05
GRUPO No. | No. CARRILES | PERIODO | MOVIMIENTO | MOTOS | AUTOS | BUS | CAMIÓN | TOTAL EQUIVAL. | % DIRECC.
|  |  |  | M | A | B | C
1 (N-S) | 2 |  | IZQUIERDA | 0 | 0 | 0 | 0 | 0 | 0,00
|  | MAÑANA: | DIRECTOS | 51 | 117 | 5 | 2 | 157.5 | 95.1662
|  | 07:30 - 08:00 | DERECHA | 4 | 6 | 0 | 0 | 8 | 4.8338
|  |  | IZQUIERDA | 2 | 2 | 0 | 0 | 3 | 1.2876
|  | MEDIO DÍA: | DIRECTOS | 102 | 148 | 7 | 5 | 225.5 | 96.7811
|  | 11:00 - 11:30 | DERECHA | 3 | 3 | 0 | 0 | 4.5 | 1.9313
|  |  | IZQUIERDA | 1 | 2 | 0 | 0 | 2.5 | 0.65876
|  | TARDE: | DIRECTOS | 156 | 280 | 3 | 3 | 371.5 | 97.892
|  | 17:00 - 17:30 | DERECHA | 3 | 4 | 0 | 0 | 5.5 | 1.4493
2 (S-N) | 2 |  | IZQUIERDA | 6 | 3 | 0 | 0 | 6 | 3.9604
|  | MAÑANA: | DIRECTOS | 57 | 102 | 5 | 2 | 145.5 | 96.0396
|  | 08:00 - 08:30 | DERECHA | 0 | 0 | 0 | 0 | 0 | 0,00
|  |  | IZQUIERDA | 4 | 5 | 0 | 0 | 7 | 4.3344
|  | MEDIO DÍA: | DIRECTOS | 57 | 105 | 5 | 4 | 153.5 | 95.0464
|  | 11:30 - 12:00 | DERECHA | 0 | 1 | 0 | 0 | 1 | 0.6192
|  |  | IZQUIERDA | 11 | 5 | 0 | 0 | 10.5 | 6.8852
|  | TARDE: | DIRECTOS | 87 | 92 | 2 | 1 | 142 | 93.1148
|  | 17:30 - 18:00 | DERECHA | 0 | 0 | 0 | 0 | 0 | 0,00
3 (OCC-OR) | 1 |  | IZQUIERDA | 11 | 21 | 0 | 1 | 29 | 59.1837
|  | MAÑANA: | DIRECTOS | 0 | 2 | 0 | 0 | 2 | 4.0816
|  | 08:30 - 09:00 | DERECHA | 13 | 9 | 0 | 1 | 18 | 36.7347
|  |  | IZQUIERDA | 18 | 16 | 0 | 1 | 27.5 | 47.4138
|  | MEDIO DÍA: | DIRECTOS | 0 | 0 | 0 | 0 | 0 | 0,00
|  | 12:00 - 12:30 | DERECHA | 19 | 21 | 0 | 0 | 30.5 | 52.5862
|  |  | IZQUIERDA | 12 | 19 | 0 | 0 | 25 | 58.1395
|  | TARDE: | DIRECTOS | 0 | 0 | 0 | 0 | 0 | 0,00
|  | 18:00 - 18:30 | DERECHA | 18 | 9 | 0 | 0 | 18 | 41.8605
4 (OR-OCC) | 1 |  | IZQUIERDA | 0 | 0 | 0 | 0 | 0 | 0,00
|  | MAÑANA: | DIRECTOS | 0 | 0 | 0 | 0 | 0 | 0,00
|  | 09:00 - 09:30 | DERECHA | 0 | 1 | 0 | 0 | 1 | 100
|  |  | IZQUIERDA | 0 | 0 | 0 | 0 | 0 | 0,00
|  | MEDIO DÍA: | DIRECTOS | 0 | 0 | 0 | 0 | 0 | 0,00
|  | 12:30 - 13:00 | DERECHA | 1 | 0 | 0 | 0 | 0.5 | 100
|  |  | IZQUIERDA | 0 | 0 | 0 | 0 | 0 | 0,00
|  | TARDE: | DIRECTOS | 0 | 0 | 0 | 0 | 0 | 0,00
|  | 18:30 - 19:00 | DERECHA | 0 | 0 | 0 | 0 | 0 | 0,00
OBSERVACIONES:

## DIAGRAMA DE VOL
CONTRATO DE CONCESION DE AMOBLAMIENTO URBANO
SISTEMA DE SEMAFIRIZACION
VOLUMENES VEHICULARES DE INTERSECCION SEMAFORIZADA
CIUDAD |  | BARRANQUILLA | [8 empty] | INTERSECCIÓN |  |  | CL 40 - CR 13C | [6 empty] | Nº EXTERNO |  |  | 4013C | [7 empty] | FECHA |  | 2021-03-05
|  |  | MAÑANA | [14 empty] | MEDIO DIA | [13 empty] | TARDE
TIEMPO | 7:45 | 8:00 | 8:15 | 8:30 | 8:45 | 9:00 | 9:15 | 9:30 | 9:45 | 10:00 |  | 11:15 | 11:30 | 11:45 | 12:00 | 12:15 | 12:30 | 12:45 | 13:00 | 13:15 | 13:30 | 13:45 | 14:00 | 14:15 | 14:30 | 14:45 | 15:00 | 16:15 | 16:30 | 16:45 | 17:00 | 17:15 | 17:30 | 17:45 | 18:00 | 18:15 | 18:30 | 18:45 | 19:00 | 7:45 | 8:00 | 8:15 | 8:30 | 8:45 | 9:00 | 9:15 | 9:30 | 9:45 | 10:00 | 11:15 | 11:30 | 11:45 | 12:00 | 12:15 | 12:30 | 12:45 | 13:00 | 13:15 | 13:30 | 13:45 | 14:00 | 14:15 | 14:30 | 14:45 | 15:00 | 16:15 | 16:30 | 16:45 | 17:00 | 17:15 | 17:30 | 17:45 | 18:00 | 18:15 | 18:30 | 18:45 | 19:00
[19 empty] | GRUPO |  | 1 | [21 empty] | 234.5 | 279.5 | 321 | 310 | 308.5 | 308.5 | 300.5 |  |  |  | 338 | 345.5 | 367.5 | 403 | 414.5 | 408 | 384 | 360 | 357 | 392.5 | 376 | 396.5 | 427.5 |  |  |  | 476 | 511 | 545.5 | 583.5 | 621.5 | 704 | 791.5 | 814.5 | 816
VOL-15MIN | 42.5 | 34.5 | 73 | 84.5 | 87.5 | 76 | 62 | 83 | 87.5 | 68 |  | 86 | 90.5 | 76 | 85.5 | 93.5 | 112.5 | 111.5 | 97 | 87 | 88.5 | 87.5 | 94 | 122.5 | 72 | 108 | 125 | 95 | 102 | 142 | 137 | 130 | 136.5 | 180 | 175 | 212.5 | 224 | 203 | 176.5
VOL-HORA |  |  |  | 234.5 | 279.5 | 321 | 310 | 308.5 | 308.5 | 300.5 |  |  |  |  | 338 | 345.5 | 367.5 | 403 | 414.5 | 408 | 384 | 360 | 357 | 392.5 | 376 | 396.5 | 427.5 |  |  |  | 476 | 511 | 545.5 | 583.5 | 621.5 | 704 | 791.5 | 814.5 | 816
MOV DIRC |  | IZQ | 0% |  | DIR | 95.17% |  | DER | 4.834% |  |  |  |  | IZQ | 1.288% |  |  |  | DIR | 96.78% |  |  |  | DER | 1.931% |  |  |  | IZQ | 0.6588% |  |  |  | DIR | 97.89% |  |  | DER | 1.449%
[19 empty] | GRUPO |  | 2
VOL-15MIN | 178 | 187 | 176.5 | 161 | 139 | 127 | 129.5 | 99 | 113.5 | 82 |  | 86.5 | 85.5 | 72.5 | 86.5 | 61.5 | 84.5 | 61 | 62.5 | 63.5 | 56.5 | 68 | 77 | 86.5 | 97.5 | 94 | 67.5 | 89 | 96 | 101.5 | 85 | 92 | 85 | 86 | 96.5 | 87.5 | 94 | 75.5 | 77 |  |  |  | 702.5 | 663.5 | 603.5 | 556.5 | 494.5 | 469 | 424 |  |  |  | 331 | 306 | 305 | 293.5 | 269.5 | 271.5 | 243.5 | 250.5 | 265 | 288 | 329 | 355 | 345.5 |  |  |  | 371.5 | 374.5 | 363.5 | 348 | 359.5 | 355 | 364 | 353.5 | 334
VOL-HORA |  |  |  | 702.5 | 663.5 | 603.5 | 556.5 | 494.5 | 469 | 424 |  |  |  |  | 331 | 306 | 305 | 293.5 | 269.5 | 271.5 | 243.5 | 250.5 | 265 | 288 | 329 | 355 | 345.5 |  |  |  | 371.5 | 374.5 | 363.5 | 348 | 359.5 | 355 | 364 | 353.5 | 334 |  |  |  | 1.5 | 1.5 | 0.5 | 2 | 1.5 | 2 | 3 |  |  |  | 3 | 3.5 | 4.5 | 1.5 | 1.5 | 1 | 0 | 0 | 0 | 0 | 0 | 0 | 0.5 |  |  |  | 0 | 0 | 0 | 0 | 0 | 0.5 | 0.5 | 0.5 | 0.5
MOV DIRC |  | IZQ | 3.96% |  | DIR | 96.04% |  | DER | 0% |  |  |  |  | IZQ | 4.334% |  |  |  | DIR | 95.05% |  |  |  | DER | 0.6192% |  |  |  | IZQ | 6.885% |  |  |  | DIR | 93.11% |  |  | DER | 0% |  |  |  | 51 | 59 | 59.5 | 76.5 | 73.5 | 84 | 90 |  |  |  | 98 | 106 | 112.5 | 112 | 105 | 99.5 | 95.5 | 86.5 | 91.5 | 93.5 | 96.5 | 107.5 | 109 |  |  |  | 116 | 113 | 115 | 134 | 140.5 | 148.5 | 151 | 126 | 110
[19 empty] | GRUPO |  | 3 | [21 empty] | 989.5 | 1003.5 | 984.5 | 945 | 878 | 863.5 | 817.5 |  |  |  | 770 | 761 | 789.5 | 810 | 790.5 | 780 | 723 | 697 | 713.5 | 774 | 801.5 | 859 | 882.5 |  |  |  | 963.5 | 998.5 | 1024 | 1065.5 | 1121.5 | 1208 | 1307 | 1294.5 | 1260.5
VOL-15MIN | 7 | 14.5 | 11 | 18.5 | 15 | 15 | 28 | 15.5 | 25.5 | 21 |  | 17 | 24 | 29.5 | 27.5 | 25 | 30.5 | 29 | 20.5 | 19.5 | 26.5 | 20 | 25.5 | 21.5 | 29.5 | 31 | 27 | 27.5 | 31 | 31.5 | 26 | 24.5 | 33 | 50.5 | 32.5 | 32.5 | 35.5 | 25.5 | 16.5
VOL-HORA |  |  |  | 51 | 59 | 59.5 | 76.5 | 73.5 | 84 | 90 |  |  |  |  | 98 | 106 | 112.5 | 112 | 105 | 99.5 | 95.5 | 86.5 | 91.5 | 93.5 | 96.5 | 107.5 | 109 |  |  |  | 116 | 113 | 115 | 134 | 140.5 | 148.5 | 151 | 126 | 110
MOV DIRC |  | IZQ | 59.18% |  | DIR | 4.082% |  | DER | 36.73% |  |  |  |  | IZQ | 47.41% |  |  |  | DIR | 0% |  |  |  | DER | 52.59% |  |  |  | IZQ | 58.14% |  |  |  | DIR | 0% |  |  | DER | 41.86%
[19 empty] | GRUPO |  | 4
VOL-15MIN | 0 | 1 | 0 | 0.5 | 0 | 0 | 1.5 | 0 | 0.5 | 1 |  | 0 | 0 | 3 | 0 | 0.5 | 1 | 0 | 0 | 0 | 0 | 0 | 0 | 0 | 0 | 0 | 0.5 | 0 | 0 | 0 | 0 | 0 | 0 | 0 | 0 | 0.5 | 0 | 0 | 0
VOL-HORA |  |  |  | 1.5 | 1.5 | 0.5 | 2 | 1.5 | 2 | 3 |  |  |  |  | 3 | 3.5 | 4.5 | 1.5 | 1.5 | 1 | 0 | 0 | 0 | 0 | 0 | 0 | 0.5 |  |  |  | 0 | 0 | 0 | 0 | 0 | 0.5 | 0.5 | 0.5 | 0.5
MOV DIRC |  | IZQ | 0% |  | DIR | 0% |  | DER | 100% |  |  |  |  | IZQ | 0% |  |  |  | DIR | 0% |  |  |  | DER | 100% |  |  |  | IZQ | 0% |  |  |  | DIR | 0% |  |  | DER | 0%
[19 empty] | GRUPO |  | TOTAL
VOL-15MIN | 227.5 | 237 | 260.5 | 264.5 | 241.5 | 218 | 221 | 197.5 | 227 | 172 |  | 189.5 | 200 | 181 | 199.5 | 180.5 | 228.5 | 201.5 | 180 | 170 | 171.5 | 175.5 | 196.5 | 230.5 | 199 | 233 | 220 | 211.5 | 229 | 275 | 248 | 246.5 | 254.5 | 316.5 | 304 | 333 | 353.5 | 304 | 270
VOL-HORA |  |  |  | 989.5 | 1003.5 | 984.5 | 945 | 878 | 863.5 | 817.5 |  |  |  |  | 770 | 761 | 789.5 | 810 | 790.5 | 780 | 723 | 697 | 713.5 | 774 | 801.5 | 859 | 882.5 |  |  |  | 963.5 | 998.5 | 1024 | 1065.5 | 1121.5 | 1208 | 1307 | 1294.5 | 1260.5
s
Constru eñales
S.A.