## G-1
SDB
Formato Nº 4: VOLUMEN DE ARRIBOS
CONTRATO No. : |  |  |  | DE OBRA
DIRECCIÓN : |  |  | CL 47A - CR 6 |  |  |  |  | CRUCE No. : |  |  | 47A6 |  |  |  | GRUPO No. : |  |  | 1 (N-S)
AFORADOR : |  |  | GEOVANNIS GONZALEZ |  |  |  |  | No. CARRILES : |  |  | 1 |  |  |  | FECHA : |  |  | 2021-03-02
HORAS | VEHÍCULOS |  |  |  | TOTAL V. Eq. | TOTAL V. Eq/H | HORAS | VEHÍCULOS |  |  |  | TOTAL V. Eq. | TOTAL V. Eq/H | HORAS | VEHÍCULOS |  |  |  | TOTAL V. Eq. | TOTAL V. Eq/H
| M | A | B | C |  |  |  | M | A | B | C |  |  |  | M | A | B | C
7:30 7:45 | 8 | 4 | 0 | 0 | 8 |  | 11:45 12:00 | 28 | 5 | 0 | 2 | 24 | 87.5 | 16:00 16:15 | 24 | 5 | 0 | 0 | 17
7:45 8:00 | 10 | 5 | 0 | 1 | 12.5 |  | 12:00 12:15 | 21 | 4 | 0 | 0 | 14.5 | 86 | 16:15 16:30 | 33 | 13 | 0 | 0 | 29.5
8:00 8:15 | 18 | 5 | 0 | 1 | 16.5 |  | 12:15 12:30 | 24 | 4 | 0 | 1 | 18.5 | 79 | 16:30 16:45 | 43 | 8 | 1 | 0 | 31.5
8:15 8:30 | 20 | 2 | 0 | 1 | 14.5 | 51.5 | 12:30 12:45 | 25 | 8 | 0 | 1 | 23 | 80 | 16:45 17:00 | 30 | 7 | 0 | 0 | 22 | 100
8:30 8:45 | 25 | 4 | 0 | 0 | 16.5 | 60 | 12:45 13:00 | 20 | 6 | 0 | 0 | 16 | 72 | 17:00 17:15 |  |  |  |  | 0 | 83
8:45 9:00 | 16 | 8 | 0 | 0 | 16 | 63.5 | 13:00 13:15 | 22 | 5 | 0 | 0 | 16 | 73.5 | 17:15 17:30 |  |  |  |  | 0 | 53.5
9:00 9:15 | 16 | 6 | 1 | 1 | 18.5 | 65.5 | 13:15 13:30 | 21 | 1 | 0 | 0 | 11.5 | 66.5 | 17:30 17:45 |  |  |  |  | 0 | 22
9:15 9:30 | 22 | 6 | 0 | 0 | 17 | 68 | 13:30 13:45 | 24 | 7 | 0 | 0 | 19 | 62.5 | 17:45 18:00 |  |  |  |  | 0 | 0
9:30 9:45 | 17 | 10 | 0 | 1 | 21 | 72.5 | 13:45 14:00 | 21 | 5 | 0 | 0 | 15.5 | 62 | 18:00 18:15 |  |  |  |  | 0 | 0
9:45 10:00 | 10 | 7 | 0 | 0 | 12 | 68.5 | 14:00 14:15 | 39 | 7 | 0 | 0 | 26.5 | 72.5 | 18:15 18:30 |  |  |  |  | 0 | 0
11:00 11:15 | 24 | 4 | 0 | 0 | 16 |  | 14:15 14:30 | 36 | 14 | 0 | 0 | 32 | 93 | 18:30 18:45 |  |  |  |  | 0 | 0
11:15 11:30 | 39 | 6 | 0 | 0 | 25.5 |  | 14:30 14:45 | 18 | 0 | 0 | 0 | 9 | 83 | 18:45 19:00 |  |  |  |  | 0 | 0
11:30 11:45 | 24 | 5 | 0 | 2 | 22 |  | 14:45 15:00 | 18 | 2 | 0 | 0 | 11 | 78.5
MAÑANA |  | VOLUMEN MÁX = |  |  |  | 72.5 | MEDIO DÍA |  | VOLUMEN MÁX = |  |  |  | 93 | TARDE |  | VOLUMEN MÁX = |  |  |  | 100
|  | HORA MAX VOL |  |  | 8:45 - 9:45 |  |  |  | HORA MAX VOL |  |  | 13:30 - 14:30 |  |  |  | HORA MAX VOL |  |  | 16:00 - 17:00
OBSERVACIONES:
11:00 11:15
11:15 11:30
11:30 11:45
11:45 12:00
12:00 12:15
12:15 12:30
12:30 12:45
12:45 13:00
13:00 13:15
13:15 13:30
13:30 13:45
13:45 14:00
14:00 14:15
14:15 14:30
14:30 14:45
14:45 15:00

## G-2
SDB
Formato Nº 4: VOLUMEN DE ARRIBOS
CONTRATO No. : |  |  |  | DE OBRA
DIRECCIÓN : |  |  | CL 47A - CR 6 |  |  |  |  | CRUCE No. : |  |  | 47A6 |  |  |  | GRUPO No. : |  |  | 2 (S-N)
AFORADOR : |  |  | ADOLFREDO FLOREZ |  |  |  |  | No. CARRILES : |  |  | 1 |  |  |  | FECHA : |  |  | 2021-03-02
HORAS | VEHÍCULOS |  |  |  | TOTAL V. Eq. | TOTAL V. Eq/H | HORAS | VEHÍCULOS |  |  |  | TOTAL V. Eq. | TOTAL V. Eq/H | HORAS | VEHÍCULOS |  |  |  | TOTAL V. Eq. | TOTAL V. Eq/H
| M | A | B | C |  |  |  | M | A | B | C |  |  |  | M | A | B | C
7:30 7:45 | 18 | 12 | 0 | 0 | 21 |  | 11:45 12:00 | 16 | 7 | 0 | 0 | 15 | 78.5 | 16:00 16:15 | 22 | 9 | 0 | 3 | 27.5
7:45 8:00 | 21 | 16 | 0 | 0 | 26.5 |  | 12:00 12:15 | 31 | 6 | 0 | 0 | 21.5 | 82.5 | 16:15 16:30 | 23 | 11 | 0 | 0 | 22.5
8:00 8:15 | 32 | 12 | 0 | 0 | 28 |  | 12:15 12:30 | 22 | 9 | 0 | 0 | 20 | 81.5 | 16:30 16:45 | 30 | 7 | 0 | 0 | 22
8:15 8:30 | 27 | 13 | 0 | 0 | 26.5 | 102 | 12:30 12:45 | 17 | 3 | 0 | 0 | 11.5 | 68 | 16:45 17:00 | 28 | 6 | 0 | 0 | 20 | 92 |  | 212.5
8:30 8:45 | 24 | 12 | 0 | 1 | 26.5 | 107.5 | 12:45 13:00 | 15 | 4 | 0 | 0 | 11.5 | 64.5 | 17:00 17:15 |  |  |  |  | 0 | 64.5 |  | 226
8:45 9:00 | 32 | 9 | 0 | 0 | 25 | 106 | 13:00 13:15 | 12 | 5 | 0 | 0 | 11 | 54 | 17:15 17:30 |  |  |  |  | 0 | 42 |  | 233.5
9:00 9:15 | 40 | 11 | 0 | 1 | 33.5 | 111.5 | 13:15 13:30 | 18 | 4 | 0 | 0 | 13 | 47 | 17:30 17:45 |  |  |  |  | 0 | 20 |  | 234
9:15 9:30 | 31 | 7 | 0 | 0 | 22.5 | 107.5 | 13:30 13:45 | 17 | 3 | 0 | 0 | 11.5 | 47 | 17:45 18:00 |  |  |  |  | 0 | 0 |  | 248
9:30 9:45 | 23 | 6 | 0 | 0 | 17.5 | 98.5 | 13:45 14:00 | 21 | 5 | 0 | 0 | 15.5 | 51 | 18:00 18:15 |  |  |  |  | 0 | 0 |  | 248
9:45 10:00 | 24 | 14 | 0 | 0 | 26 | 99.5 | 14:00 14:15 | 20 | 12 | 0 | 0 | 22 | 62 | 18:15 18:30 |  |  |  |  | 0 | 0 |  | 262
11:00 11:15 | 19 | 8 | 0 | 0 | 17.5 |  | 14:15 14:30 | 26 | 5 | 0 | 1 | 20.5 | 69.5 | 18:30 18:45 |  |  |  |  | 0 | 0 |  | 275
11:15 11:30 | 23 | 7 | 0 | 1 | 21 |  | 14:30 14:45 | 33 | 4 | 0 | 1 | 23 | 81 | 18:45 19:00 |  |  |  |  | 0 | 0 |  | 276
11:30 11:45 | 25 | 10 | 0 | 1 | 25 |  | 14:45 15:00 | 55 | 11 | 0 | 2 | 43.5 | 109
MAÑANA |  | VOLUMEN MÁX = |  |  |  | 111.5 | MEDIO DÍA |  | VOLUMEN MÁX = |  |  |  | 109 | TARDE |  | VOLUMEN MÁX = |  |  |  | 92
|  | HORA MAX VOL |  |  | 8:15 - 9:15 |  |  |  | HORA MAX VOL |  |  | 14:00 - 15:00 |  |  |  | HORA MAX VOL |  |  | 16:00 - 17:00
OBSERVACIONES:
11:00 11:15
11:15 11:30
11:30 11:45
11:45 12:00
12:00 12:15
12:15 12:30
12:30 12:45
12:45 13:00
13:00 13:15
13:15 13:30
13:30 13:45
13:45 14:00
14:00 14:15
14:15 14:30
14:30 14:45
14:45 15:00

## G-3
SDB
Formato Nº 4: VOLUMEN DE ARRIBOS
CONTRATO No. : |  |  |  | DE OBRA
DIRECCIÓN : |  |  | CL 47A - CR 6 |  |  |  |  | CRUCE No. : |  |  | 47A6 |  |  |  | GRUPO No. : |  |  | 3 (OCC-OR)
AFORADOR : |  |  | JHONY NAVARRO |  |  |  |  | No. CARRILES : |  |  | 1 |  |  |  | FECHA : |  |  | 2021-03-02
HORAS | VEHÍCULOS |  |  |  | TOTAL V. Eq. | TOTAL V. Eq/H | HORAS | VEHÍCULOS |  |  |  | TOTAL V. Eq. | TOTAL V. Eq/H | HORAS | VEHÍCULOS |  |  |  | TOTAL V. Eq. | TOTAL V. Eq/H
| M | A | B | C |  |  |  | M | A | B | C |  |  |  | M | A | B | C
7:30 7:45 | 1 | 2 | 0 | 0 | 2.5 |  | 11:45 12:00 | 3 | 1 | 0 | 1 | 5 | 17.5 | 16:00 16:15 | 3 | 1 | 0 | 0 | 2.5 |  |  |  | 11:15 - 12:15 | 803.5
7:45 8:00 | 2 | 3 | 0 | 0 | 4 |  | 12:00 12:15 | 6 | 2 | 0 | 0 | 5 | 19.5 | 16:15 16:30 | 7 | 0 | 0 | 0 | 3.5 |  |  |  | 13:45 - 14:45 | 804.5
8:00 8:15 | 5 | 0 | 0 | 0 | 2.5 |  | 12:15 12:30 | 1 | 5 | 0 | 0 | 5.5 | 20 | 16:30 16:45 | 3 | 2 | 0 | 0 | 3.5 |  |  |  | 11:00 - 12:00 | 810
8:15 8:30 | 4 | 1 | 0 | 0 | 3 | 12 | 12:30 12:45 | 7 | 1 | 0 | 0 | 4.5 | 20 | 16:45 17:00 | 5 | 1 | 0 | 0 | 3.5 | 13 | 8:00 - 9:00 | 917 | 12:30 - 13:30 | 810.5 | 16:00 - 17:00 | 0
8:30 8:45 | 0 | 1 | 0 | 0 | 1 | 10.5 | 12:45 13:00 | 5 | 0 | 0 | 0 | 2.5 | 17.5 | 17:00 17:15 |  |  |  |  | 0 | 10.5 | 8:30 - 9:30 | 927.5 | 12:00 - 13:00 | 813 | 16:15 - 17:15 | 0
8:45 9:00 | 1 | 0 | 0 | 0 | 0.5 | 7 | 13:00 13:15 | 4 | 2 | 0 | 0 | 4 | 16.5 | 17:15 17:30 |  |  |  |  | 0 | 7 | 7:45 - 8:45 | 941.5 | 12:15 - 13:15 | 813.5 | 16:30 - 17:30 | 0
9:00 9:15 | 1 | 1 | 0 | 0 | 1.5 | 6 | 13:15 13:30 | 8 | 1 | 0 | 0 | 5 | 16 | 17:30 17:45 |  |  |  |  | 0 | 3.5 | 7:30 - 8:30 | 942 | 14:00 - 15:00 | 814 | 16:45 - 17:45 | 0
9:15 9:30 | 4 | 3 | 0 | 0 | 5 | 8 | 13:30 13:45 | 5 | 0 | 0 | 0 | 2.5 | 14 | 17:45 18:00 |  |  |  |  | 0 | 0 | 8:15 - 9:15 | 946 | 11:45 - 12:45 | 816.5 | 17:00 - 18:00 | 0
9:30 9:45 | 2 | 1 | 0 | 0 | 2 | 9 | 13:45 14:00 | 1 | 1 | 0 | 0 | 1.5 | 13 | 18:00 18:15 |  |  |  |  | 0 | 0 | 8:45 - 9:45 | 963 | 11:30 - 12:30 | 817.5 | 17:15 - 18:15 | 0
9:45 10:00 | 3 | 1 | 0 | 0 | 2.5 | 11 | 14:00 14:15 | 5 | 0 | 0 | 0 | 2.5 | 11.5 | 18:15 18:30 |  |  |  |  | 0 | 0 | 9:00 - 10:00 | 967 | 13:15 - 14:15 | 826 | 17:30 - 18:30 | 0
11:00 11:15 | 4 | 1 | 0 | 0 | 3 |  | 14:15 14:30 | 1 | 0 | 0 | 0 | 0.5 | 7 | 18:30 18:45 |  |  |  |  | 0 | 0 |  |  | 13:30 - 14:30 | 830 | 17:45 - 18:45 | 0
11:15 11:30 | 10 | 0 | 0 | 0 | 5 |  | 14:30 14:45 | 6 | 0 | 0 | 0 | 3 | 7.5 | 18:45 19:00 |  |  |  |  | 0 | 0 |  |  | 12:45 - 13:45 | 839.5 | 18:00 - 19:00 | 0
11:30 11:45 | 5 | 2 | 0 | 0 | 4.5 |  | 14:45 15:00 | 11 | 2 | 0 | 0 | 7.5 | 13.5 | [9 empty] | 13:00 - 14:00 | 845.5
MAÑANA |  | VOLUMEN MÁX = |  |  |  | 12 | MEDIO DÍA |  | VOLUMEN MÁX = |  |  |  | 20 | TARDE |  | VOLUMEN MÁX = |  |  |  | 13
|  | HORA MAX VOL |  |  | 7:30 - 8:30 |  |  |  | HORA MAX VOL |  |  | 11:15 - 12:15 |  |  |  | HORA MAX VOL |  |  | 16:00 - 17:00 |  |  |  | HORA MAX VOL
OBSERVACIONES:
11:00 11:15
11:15 11:30
11:30 11:45
11:45 12:00
12:00 12:15
12:15 12:30
12:30 12:45
12:45 13:00
13:00 13:15
13:15 13:30
13:30 13:45
13:45 14:00
14:00 14:15
14:15 14:30
14:30 14:45
14:45 15:00

## G-4
SDB
Formato Nº 4: VOLUMEN DE ARRIBOS
CONTRATO No. : |  |  |  | DE OBRA
DIRECCIÓN : |  |  | CL 47A - CR 6 |  |  |  |  | CRUCE No. : |  |  | 47A6 |  |  |  | GRUPO No. : |  |  | 4(OR-OCC)
AFORADOR : |  |  | JULIO VASQUEZ |  |  |  |  | No. CARRILES : |  |  | 1 |  |  |  | FECHA : |  |  | 2021-03-02
HORAS | VEHÍCULOS |  |  |  | TOTAL V. Eq. | TOTAL V. Eq/H | HORAS | VEHÍCULOS |  |  |  | TOTAL V. Eq. | TOTAL V. Eq/H | HORAS | VEHÍCULOS |  |  |  | TOTAL V. Eq. | TOTAL V. Eq/H
| M | A | B | C |  |  |  | M | A | B | C |  |  |  | M | A | B | C
7:30 7:45 | 11 | 5 | 0 | 0 | 10.5 |  | 11:45 12:00 | 4 | 1 | 0 | 0 | 3 | 21.5 | 16:00 16:15 | 6 | 0 | 0 | 0 | 3 |  |  |  | 12:45 - 13:45 | 929.5
7:45 8:00 | 7 | 2 | 0 | 0 | 5.5 |  | 12:00 12:15 | 4 | 2 | 0 | 0 | 4 | 21.5 | 16:15 16:30 | 8 | 3 | 0 | 0 | 7 |  |  |  | 12:00 - 13:00 | 932.5
8:00 8:15 | 5 | 2 | 0 | 0 | 4.5 |  | 12:15 12:30 | 8 | 2 | 0 | 0 | 6 | 20.5 | 16:30 16:45 | 10 | 3 | 0 | 0 | 8 |  |  |  | 12:30 - 13:30 | 944.5
8:15 8:30 | 2 | 1 | 0 | 0 | 2 | 22.5 | 12:30 12:45 | 7 | 1 | 0 | 0 | 4.5 | 17.5 | 16:45 17:00 | 9 | 2 | 0 | 0 | 6.5 | 24.5 | 9:00 - 10:00 | 1077.5 | 12:15 - 13:15 | 950 | 16:00 - 17:00 | 0
8:30 8:45 | 8 | 3 | 0 | 0 | 7 | 19 | 12:45 13:00 | 9 | 1 | 0 | 0 | 5.5 | 20 | 17:00 17:15 |  |  |  |  | 0 | 21.5 | 8:45 - 9:45 | 1084 | 11:30 - 12:30 | 986 | 16:15 - 17:15 | 0
8:45 9:00 | 12 | 1 | 0 | 0 | 7 | 20.5 | 13:00 13:15 | 5 | 2 | 0 | 0 | 4.5 | 20.5 | 17:15 17:30 |  |  |  |  | 0 | 14.5 | 8:30 - 9:30 | 1088 | 11:15 - 12:15 | 1007 | 16:30 - 17:30 | 0
9:00 9:15 | 6 | 0 | 0 | 0 | 3 | 19 | 13:15 13:30 | 6 | 1 | 0 | 0 | 4 | 18.5 | 17:30 17:45 |  |  |  |  | 0 | 6.5 | 8:15 - 9:15 | 1121.5 | 11:45 - 12:45 | 1015.5 | 16:45 - 17:45 | 0
9:15 9:30 | 3 | 3 | 0 | 0 | 4.5 | 21.5 | 13:30 13:45 | 8 | 1 | 0 | 0 | 5 | 19 | 17:45 18:00 |  |  |  |  | 0 | 0 | 8:00 - 9:00 | 1162.5 | 11:00 - 12:00 | 1028.5 | 17:00 - 18:00 | 0
9:30 9:45 | 10 | 2 | 0 | 1 | 9.5 | 24 | 13:45 14:00 | 6 | 1 | 0 | 0 | 4 | 17.5 | 18:00 18:15 |  |  |  |  | 0 | 0 | 7:45 - 8:45 | 1171 | 13:00 - 14:00 | 1031 | 17:15 - 18:15 | 0
9:45 10:00 | 8 | 3 | 0 | 0 | 7 | 24 | 14:00 14:15 | 5 | 0 | 0 | 0 | 2.5 | 15.5 | 18:15 18:30 |  |  |  |  | 0 | 0 | 7:30 - 8:30 | 1205.5 | 13:15 - 14:15 | 1036.5 | 17:30 - 18:30 | 0
11:00 11:15 | 6 | 1 | 0 | 0 | 4 |  | 14:15 14:30 | 7 | 2 | 0 | 0 | 5.5 | 17 | 18:30 18:45 |  |  |  |  | 0 | 0 |  |  | 13:30 - 14:30 | 1058.5 | 17:45 - 18:45 | 0
11:15 11:30 | 8 | 3 | 0 | 0 | 7 |  | 14:30 14:45 | 6 | 4 | 0 | 0 | 7 | 19 | 18:45 19:00 |  |  |  |  | 0 | 0 |  |  | 13:45 - 14:45 | 1091.5 | 18:00 - 19:00 | 0
11:30 11:45 | 11 | 2 | 0 | 0 | 7.5 |  | 14:45 15:00 | 6 | 1 | 0 | 1 | 6.5 | 21.5 | [9 empty] | 14:00 - 15:00 | 1132
MAÑANA |  | VOLUMEN MÁX = |  |  |  | 24 | MEDIO DÍA |  | VOLUMEN MÁX = |  |  |  | 21.5 | TARDE |  | VOLUMEN MÁX = |  |  |  | 24.5
|  | HORA MAX VOL |  |  | 8:45 - 9:45 |  |  |  | HORA MAX VOL |  |  | 11:00 - 12:00 |  |  |  | HORA MAX VOL |  |  | 16:00 - 17:00 |  |  |  | HORA MAX VOL
OBSERVACIONES:
11:00 11:15
11:15 11:30
11:30 11:45
11:45 12:00
12:00 12:15
12:15 12:30
12:30 12:45
12:45 13:00
13:00 13:15
13:15 13:30
13:30 13:45
13:45 14:00
14:00 14:15
14:15 14:30
14:30 14:45
14:45 15:00

## G-Totales
SDB
Formato Nº 7: VOLUMEN DE ARRIBOS TOTAL DE LA INTERSECCIÓN
CONTRATO No. : |  |  |  | DE OBRA
DIRECCIÓN : |  |  | CL 47A - CR 6 |  |  |  |  | CRUCE No. : |  |  | 47A6 |  |  |  | FECHA : |  |  | 2021-03-02
HORAS | VEHÍCULOS |  |  |  | TOTAL V. Eq. | TOTAL V. Eq/H | HORAS | VEHÍCULOS |  |  |  | TOTAL V. Eq. | TOTAL V. Eq/H | HORAS | VEHÍCULOS |  |  |  | TOTAL V. Eq. | TOTAL V. Eq/H
| M | A | B | C |  |  |  | M | A | B | C |  |  |  | M | A | B | C
7:30 7:45 | 38 | 23 | 0 | 0 | 42 |  | 11:45 12:00 | 51 | 14 | 0 | 3 | 47 | 205 | 16:00 16:15 | 55 | 15 | 0 | 3 | 50 |  |  |  | 12:00 - 13:00 | 1745.5
7:45 8:00 | 40 | 26 | 0 | 1 | 48.5 |  | 12:00 12:15 | 62 | 14 | 0 | 0 | 45 | 209.5 | 16:15 16:30 | 71 | 27 | 0 | 0 | 62.5 |  |  |  | 12:30 - 13:30 | 1755
8:00 8:15 | 60 | 19 | 0 | 1 | 51.5 |  | 12:15 12:30 | 55 | 20 | 0 | 1 | 50 | 201 | 16:30 16:45 | 86 | 20 | 1 | 0 | 65 |  |  |  | 12:15 - 13:15 | 1763.5
8:15 8:30 | 53 | 17 | 0 | 1 | 46 | 188 | 12:30 12:45 | 56 | 13 | 0 | 1 | 43.5 | 185.5 | 16:45 17:00 | 72 | 16 | 0 | 0 | 52 | 229.5 | 8:30 - 9:30 | 2015.5 | 12:45 - 13:45 | 1769 | 16:00 - 17:00 | 0
8:30 8:45 | 57 | 20 | 0 | 1 | 51 | 197 | 12:45 13:00 | 49 | 11 | 0 | 0 | 35.5 | 174 | 17:00 17:15 | 0 | 0 | 0 | 0 | 0 | 179.5 | 9:00 - 10:00 | 2044.5 | 11:30 - 12:30 | 1803.5 | 16:15 - 17:15 | 0
8:45 9:00 | 61 | 18 | 0 | 0 | 48.5 | 197 | 13:00 13:15 | 43 | 14 | 0 | 0 | 35.5 | 164.5 | 17:15 17:30 | 0 | 0 | 0 | 0 | 0 | 117 | 8:45 - 9:45 | 2047 | 11:15 - 12:15 | 1810.5 | 16:30 - 17:30 | 0
9:00 9:15 | 63 | 18 | 1 | 2 | 56.5 | 202 | 13:15 13:30 | 53 | 7 | 0 | 0 | 33.5 | 148 | 17:30 17:45 | 0 | 0 | 0 | 0 | 0 | 52 | 8:15 - 9:15 | 2067.5 | 11:45 - 12:45 | 1832 | 16:45 - 17:45 | 0
9:15 9:30 | 60 | 19 | 0 | 0 | 49 | 205 | 13:30 13:45 | 54 | 11 | 0 | 0 | 38 | 142.5 | 17:45 18:00 | 0 | 0 | 0 | 0 | 0 | 0 | 8:00 - 9:00 | 2079.5 | 11:00 - 12:00 | 1838.5 | 17:00 - 18:00 | 0
9:30 9:45 | 52 | 19 | 0 | 2 | 50 | 204 | 13:45 14:00 | 49 | 12 | 0 | 0 | 36.5 | 143.5 | 18:00 18:15 | 0 | 0 | 0 | 0 | 0 | 0 | 7:45 - 8:45 | 2112.5 | 13:15 - 14:15 | 1862.5 | 17:15 - 18:15 | 0
9:45 10:00 | 45 | 25 | 0 | 0 | 47.5 | 203 | 14:00 14:15 | 69 | 19 | 0 | 0 | 53.5 | 161.5 | 18:15 18:30 | 0 | 0 | 0 | 0 | 0 | 0 | 7:30 - 8:30 | 2147.5 | 13:00 - 14:00 | 1876.5 | 17:30 - 18:30 | 0
11:00 11:15 | 53 | 14 | 0 | 0 | 40.5 |  | 14:15 14:30 | 70 | 21 | 0 | 1 | 58.5 | 186.5 | 18:30 18:45 | 0 | 0 | 0 | 0 | 0 | 0 |  |  | 13:30 - 14:30 | 1888.5 | 17:45 - 18:45 | 0
11:15 11:30 | 80 | 16 | 0 | 1 | 58.5 |  | 14:30 14:45 | 63 | 8 | 0 | 1 | 42 | 190.5 | 18:45 19:00 | 0 | 0 | 0 | 0 | 0 | 0 |  |  | 13:45 - 14:45 | 1896 | 18:00 - 19:00 | 0
11:30 11:45 | 65 | 19 | 0 | 3 | 59 |  | 14:45 15:00 | 90 | 16 | 0 | 3 | 68.5 | 222.5 | [9 empty] | 14:00 - 15:00 | 1946
MAÑANA |  | VOLUMEN MÁX = |  |  |  | 205 | MEDIO DÍA |  | VOLUMEN MÁX = |  |  |  | 222.5 | TARDE |  | VOLUMEN MÁX = |  |  |  | 229.5
|  | HORA MAX VOL |  |  | 8:30 - 9:30 |  |  |  | HORA MAX VOL |  |  | 14:00 - 15:00 |  |  |  | HORA MAX VOL |  |  | 16:00 - 17:00 |  |  |  | HORA MAX VOL
OBSERVACIONES:
11:00 11:15
11:15 11:30
11:30 11:45
11:45 12:00
12:00 12:15
12:15 12:30
12:30 12:45
12:45 13:00
13:00 13:15
13:15 13:30
13:30 13:45
13:45 14:00
14:00 14:15
14:15 14:30
14:30 14:45
14:45 15:00

## DIRECCIONALIDAD
SDB
Formato Nº 5: Volumen vehicular direccional
CONTRATO No.: |  | DE OBRA
DIRECCIÓN : |  | CL 47A - CR 6 |  |  |  |  | CRUCE No. : | 47A6
AFORADOR: |  | GEOVANIS GONZALEZ |  |  |  |  | FECHA : | 2021-03-02
GRUPO No. | No. CARRILES | PERIODO | MOVIMIENTO | MOTOS | AUTOS | BUS | CAMIÓN | TOTAL EQUIVAL. | % DIRECC.
|  |  |  | M | A | B | C
1 (N-S) | 1 |  | IZQUIERDA | 5 | 3 | 0 | 0 | 5.5 | 11
|  | MAÑANA: | DIRECTOS | 50 | 17 | 0 | 0 | 42 | 84
|  | 07:30 - 08:00 | DERECHA | 1 | 2 | 0 | 0 | 2.5 | 5
|  |  | IZQUIERDA | 0 | 0 | 0 | 0 | 0 | 0,00
|  | MEDIO DÍA: | DIRECTOS | 35 | 2 | 0 | 0 | 19.5 | 97.5
|  | 11:00 - 11:30 | DERECHA | 1 | 0 | 0 | 0 | 0.5 | 2.5
|  |  | IZQUIERDA | 2 | 0 | 0 | 0 | 1 | 1.9417
|  | TARDE: | DIRECTOS | 70 | 15 | 0 | 0 | 50 | 97.0874
|  | 17:00 - 17:30 | DERECHA | 1 | 0 | 0 | 0 | 0.5 | 0.97087
2 (S-N) | 1 |  | IZQUIERDA | 2 | 1 | 0 | 1 | 4.5 | 13.6364
|  | MAÑANA: | DIRECTOS | 42 | 6 | 0 | 0 | 27 | 81.8182
|  | 08:00 - 08:30 | DERECHA | 3 | 0 | 0 | 0 | 1.5 | 4.5455
|  |  | IZQUIERDA | 4 | 1 | 0 | 0 | 3 | 5.8252
|  | MEDIO DÍA: | DIRECTOS | 49 | 13 | 0 | 3 | 45 | 87.3786
|  | 11:30 - 12:00 | DERECHA | 5 | 1 | 0 | 0 | 3.5 | 6.7961
|  |  | IZQUIERDA | 6 | 2 | 0 | 0 | 5 | 11.9048
|  | TARDE: | DIRECTOS | 48 | 10 | 0 | 0 | 34 | 80.9524
|  | 17:30 - 18:00 | DERECHA | 4 | 1 | 0 | 0 | 3 | 7.1429
3 (OCC-OR) | 1 |  | IZQUIERDA | 2 | 0 | 0 | 0 | 1 | 25
|  | MAÑANA: | DIRECTOS | 1 | 1 | 0 | 0 | 1.5 | 37.5
|  | 08:30 - 09:00 | DERECHA | 1 | 1 | 0 | 0 | 1.5 | 37.5
|  |  | IZQUIERDA | 4 | 0 | 0 | 0 | 2 | 19.0476
|  | MEDIO DÍA: | DIRECTOS | 8 | 1 | 0 | 0 | 5 | 47.619
|  | 12:00 - 12:30 | DERECHA | 5 | 1 | 0 | 0 | 3.5 | 33.3333
|  |  | IZQUIERDA | 1 | 1 | 0 | 0 | 1.5 | 23.0769
|  | TARDE: | DIRECTOS | 5 | 2 | 0 | 0 | 4.5 | 69.2308
|  | 18:00 - 18:30 | DERECHA | 1 | 0 | 0 | 0 | 0.5 | 7.6923
4 (OR-OCC) | 1 |  | IZQUIERDA | 6 | 0 | 0 | 0 | 3 | 17.6471
|  | MAÑANA: | DIRECTOS | 8 | 5 | 0 | 1 | 11.5 | 67.6471
|  | 09:00 - 09:30 | DERECHA | 5 | 0 | 0 | 0 | 2.5 | 14.7059
|  |  | IZQUIERDA | 5 | 1 | 0 | 0 | 3.5 | 25.9259
|  | MEDIO DÍA: | DIRECTOS | 5 | 3 | 0 | 1 | 8 | 59.2593
|  | 12:30 - 13:00 | DERECHA | 2 | 1 | 0 | 0 | 2 | 14.8148
|  |  | IZQUIERDA | 4 | 1 | 0 | 0 | 3 | 20.6897
|  | TARDE: | DIRECTOS | 5 | 2 | 0 | 0 | 4.5 | 31.0345
|  | 18:30 - 19:00 | DERECHA | 10 | 2 | 0 | 0 | 7 | 48.2759
OBSERVACIONES:

## DIAGRAMA DE VOL
CONTRATO DE CONCESION DE AMOBLAMIENTO URBANO
SISTEMA DE SEMAFIRIZACION
VOLUMENES VEHICULARES DE INTERSECCION SEMAFORIZADA
CIUDAD |  | BARRANQUILLA | [8 empty] | INTERSECCIÓN |  |  | CL 47A - CR 6 | [6 empty] | Nº EXTERNO |  |  | 47A6 | [7 empty] | FECHA |  | 2021-03-02
|  |  | MAÑANA | [14 empty] | MEDIO DIA | [13 empty] | TARDE
TIEMPO | 7:45 | 8:00 | 8:15 | 8:30 | 8:45 | 9:00 | 9:15 | 9:30 | 9:45 | 10:00 |  | 11:15 | 11:30 | 11:45 | 12:00 | 12:15 | 12:30 | 12:45 | 13:00 | 13:15 | 13:30 | 13:45 | 14:00 | 14:15 | 14:30 | 14:45 | 15:00 | 16:15 | 16:30 | 16:45 | 17:00 | 17:15 | 17:30 | 17:45 | 18:00 | 18:15 | 18:30 | 18:45 | 19:00 | 7:45 | 8:00 | 8:15 | 8:30 | 8:45 | 9:00 | 9:15 | 9:30 | 9:45 | 10:00 | 11:15 | 11:30 | 11:45 | 12:00 | 12:15 | 12:30 | 12:45 | 13:00 | 13:15 | 13:30 | 13:45 | 14:00 | 14:15 | 14:30 | 14:45 | 15:00 | 16:15 | 16:30 | 16:45 | 17:00 | 17:15 | 17:30 | 17:45 | 18:00 | 18:15 | 18:30 | 18:45 | 19:00
[19 empty] | GRUPO |  | 1 | [21 empty] | 51.5 | 60 | 63.5 | 65.5 | 68 | 72.5 | 68.5 |  |  |  | 87.5 | 86 | 79 | 80 | 72 | 73.5 | 66.5 | 62.5 | 62 | 72.5 | 93 | 83 | 78.5 |  |  |  | 100 | 83 | 53.5 | 22 | 0 | 0 | 0 | 0 | 0
VOL-15MIN | 8 | 12.5 | 16.5 | 14.5 | 16.5 | 16 | 18.5 | 17 | 21 | 12 |  | 16 | 25.5 | 22 | 24 | 14.5 | 18.5 | 23 | 16 | 16 | 11.5 | 19 | 15.5 | 26.5 | 32 | 9 | 11 | 17 | 29.5 | 31.5 | 22 | 0 | 0 | 0 | 0 | 0 | 0 | 0 | 0
VOL-HORA |  |  |  | 51.5 | 60 | 63.5 | 65.5 | 68 | 72.5 | 68.5 |  |  |  |  | 87.5 | 86 | 79 | 80 | 72 | 73.5 | 66.5 | 62.5 | 62 | 72.5 | 93 | 83 | 78.5 |  |  |  | 100 | 83 | 53.5 | 22 | 0 | 0 | 0 | 0 | 0
MOV DIRC |  | IZQ | 11% |  | DIR | 84% |  | DER | 5% |  |  |  |  | IZQ | 0% |  |  |  | DIR | 97.5% |  |  |  | DER | 2.5% |  |  |  | IZQ | 1.942% |  |  |  | DIR | 97.09% |  |  | DER | 0.9709%
[19 empty] | GRUPO |  | 2
VOL-15MIN | 21 | 26.5 | 28 | 26.5 | 26.5 | 25 | 33.5 | 22.5 | 17.5 | 26 |  | 17.5 | 21 | 25 | 15 | 21.5 | 20 | 11.5 | 11.5 | 11 | 13 | 11.5 | 15.5 | 22 | 20.5 | 23 | 43.5 | 27.5 | 22.5 | 22 | 20 | 0 | 0 | 0 | 0 | 0 | 0 | 0 | 0 |  |  |  | 102 | 107.5 | 106 | 111.5 | 107.5 | 98.5 | 99.5 |  |  |  | 78.5 | 82.5 | 81.5 | 68 | 64.5 | 54 | 47 | 47 | 51 | 62 | 69.5 | 81 | 109 |  |  |  | 92 | 64.5 | 42 | 20 | 0 | 0 | 0 | 0 | 0
VOL-HORA |  |  |  | 102 | 107.5 | 106 | 111.5 | 107.5 | 98.5 | 99.5 |  |  |  |  | 78.5 | 82.5 | 81.5 | 68 | 64.5 | 54 | 47 | 47 | 51 | 62 | 69.5 | 81 | 109 |  |  |  | 92 | 64.5 | 42 | 20 | 0 | 0 | 0 | 0 | 0 |  |  |  | 22.5 | 19 | 20.5 | 19 | 21.5 | 24 | 24 |  |  |  | 21.5 | 21.5 | 20.5 | 17.5 | 20 | 20.5 | 18.5 | 19 | 17.5 | 15.5 | 17 | 19 | 21.5 |  |  |  | 24.5 | 21.5 | 14.5 | 6.5 | 0 | 0 | 0 | 0 | 0
MOV DIRC |  | IZQ | 13.64% |  | DIR | 81.82% |  | DER | 4.545% |  |  |  |  | IZQ | 5.825% |  |  |  | DIR | 87.38% |  |  |  | DER | 6.796% |  |  |  | IZQ | 11.9% |  |  |  | DIR | 80.95% |  |  | DER | 7.143% |  |  |  | 12 | 10.5 | 7 | 6 | 8 | 9 | 11 |  |  |  | 17.5 | 19.5 | 20 | 20 | 17.5 | 16.5 | 16 | 14 | 13 | 11.5 | 7 | 7.5 | 13.5 |  |  |  | 13 | 10.5 | 7 | 3.5 | 0 | 0 | 0 | 0 | 0
[19 empty] | GRUPO |  | 3 | [21 empty] | 188 | 197 | 197 | 202 | 205 | 204 | 203 |  |  |  | 205 | 209.5 | 201 | 185.5 | 174 | 164.5 | 148 | 142.5 | 143.5 | 161.5 | 186.5 | 190.5 | 222.5 |  |  |  | 229.5 | 179.5 | 117 | 52 | 0 | 0 | 0 | 0 | 0
VOL-15MIN | 2.5 | 4 | 2.5 | 3 | 1 | 0.5 | 1.5 | 5 | 2 | 2.5 |  | 3 | 5 | 4.5 | 5 | 5 | 5.5 | 4.5 | 2.5 | 4 | 5 | 2.5 | 1.5 | 2.5 | 0.5 | 3 | 7.5 | 2.5 | 3.5 | 3.5 | 3.5 | 0 | 0 | 0 | 0 | 0 | 0 | 0 | 0
VOL-HORA |  |  |  | 12 | 10.5 | 7 | 6 | 8 | 9 | 11 |  |  |  |  | 17.5 | 19.5 | 20 | 20 | 17.5 | 16.5 | 16 | 14 | 13 | 11.5 | 7 | 7.5 | 13.5 |  |  |  | 13 | 10.5 | 7 | 3.5 | 0 | 0 | 0 | 0 | 0
MOV DIRC |  | IZQ | 25% |  | DIR | 37.5% |  | DER | 37.5% |  |  |  |  | IZQ | 19.05% |  |  |  | DIR | 47.62% |  |  |  | DER | 33.33% |  |  |  | IZQ | 23.08% |  |  |  | DIR | 69.23% |  |  | DER | 7.692%
[19 empty] | GRUPO |  | 4
VOL-15MIN | 10.5 | 5.5 | 4.5 | 2 | 7 | 7 | 3 | 4.5 | 9.5 | 7 |  | 4 | 7 | 7.5 | 3 | 4 | 6 | 4.5 | 5.5 | 4.5 | 4 | 5 | 4 | 2.5 | 5.5 | 7 | 6.5 | 3 | 7 | 8 | 6.5 | 0 | 0 | 0 | 0 | 0 | 0 | 0 | 0
VOL-HORA |  |  |  | 22.5 | 19 | 20.5 | 19 | 21.5 | 24 | 24 |  |  |  |  | 21.5 | 21.5 | 20.5 | 17.5 | 20 | 20.5 | 18.5 | 19 | 17.5 | 15.5 | 17 | 19 | 21.5 |  |  |  | 24.5 | 21.5 | 14.5 | 6.5 | 0 | 0 | 0 | 0 | 0
MOV DIRC |  | IZQ | 17.65% |  | DIR | 67.65% |  | DER | 14.71% |  |  |  |  | IZQ | 25.93% |  |  |  | DIR | 59.26% |  |  |  | DER | 14.81% |  |  |  | IZQ | 20.69% |  |  |  | DIR | 31.03% |  |  | DER | 48.28%
[19 empty] | GRUPO |  | TOTAL
VOL-15MIN | 42 | 48.5 | 51.5 | 46 | 51 | 48.5 | 56.5 | 49 | 50 | 47.5 |  | 40.5 | 58.5 | 59 | 47 | 45 | 50 | 43.5 | 35.5 | 35.5 | 33.5 | 38 | 36.5 | 53.5 | 58.5 | 42 | 68.5 | 50 | 62.5 | 65 | 52 | 0 | 0 | 0 | 0 | 0 | 0 | 0 | 0
VOL-HORA |  |  |  | 188 | 197 | 197 | 202 | 205 | 204 | 203 |  |  |  |  | 205 | 209.5 | 201 | 185.5 | 174 | 164.5 | 148 | 142.5 | 143.5 | 161.5 | 186.5 | 190.5 | 222.5 |  |  |  | 229.5 | 179.5 | 117 | 52 | 0 | 0 | 0 | 0 | 0
s
Constru eñales
S.A.