## G-2
SDB
Formato Nº 4: VOLUMEN DE ARRIBOS
CONTRATO No. : |  |  |  | DE OBRA
DIRECCIÓN : |  |  | CALLE 50- KR 46 |  |  |  |  | CRUCE No. : |  |  | 2156 |  |  |  | GRUPO No. : |  |  | 2(S-N)
AFORADOR : |  |  | ADOLFREDO FLOREZ |  |  |  |  | No. CARRILES : |  |  | 1 |  |  |  | FECHA : |  |  | 2021-03-15
HORAS | VEHÍCULOS |  |  |  | TOTAL V. Eq. | TOTAL V. Eq/H | HORAS | VEHÍCULOS |  |  |  | TOTAL V. Eq. | TOTAL V. Eq/H | HORAS | VEHÍCULOS |  |  |  | TOTAL V. Eq. | TOTAL V. Eq/H
| M | A | B | C |  |  |  | M | A | B | C |  |  |  | M | A | B | C
7:30 7:45 | 0 | 7 | 0 | 0 | 7 |  | 11:45 12:00 | 0 | 10 | 0 | 0 | 10 | 30 | 16:00 16:15 | 0 | 6 | 0 | 0 | 6
7:45 8:00 | 0 | 5 | 0 | 0 | 5 |  | 12:00 12:15 | 0 | 6 | 0 | 0 | 6 | 30.5 | 16:15 16:30 | 1 | 7 | 0 | 0 | 7.5
8:00 8:15 | 0 | 4 | 0 | 0 | 4 |  | 12:15 12:30 | 0 | 7 | 0 | 1 | 9.5 | 36 | 16:30 16:45 | 0 | 6 | 0 | 0 | 6
8:15 8:30 | 0 | 3 | 0 | 0 | 3 | 19 | 12:30 12:45 | 0 | 5 | 0 | 0 | 5 | 30.5 | 16:45 17:00 | 2 | 11 | 0 | 0 | 12 | 31.5
8:30 8:45 | 1 | 2 | 0 | 1 | 5 | 17 | 12:45 13:00 | 1 | 3 | 0 | 0 | 3.5 | 24 | 17:00 17:15 | 1 | 5 | 0 | 0 | 5.5 | 31
8:45 9:00 | 2 | 2 | 0 | 0 | 3 | 15 | 13:00 13:15 | 1 | 5 | 0 | 0 | 5.5 | 23.5 | 17:15 17:30 | 0 | 7 | 0 | 0 | 7 | 30.5
9:00 9:15 | 1 | 5 | 0 | 0 | 5.5 | 16.5 | 13:15 13:30 | 0 | 4 | 0 | 0 | 4 | 18 | 17:30 17:45 | 0 | 4 | 0 | 0 | 4 | 28.5
9:15 9:30 | 2 | 1 | 0 | 0 | 2 | 15.5 | 13:30 13:45 | 0 | 4 | 0 | 0 | 4 | 17 | 17:45 18:00 | 1 | 2 | 0 | 0 | 2.5 | 19
9:30 9:45 | 2 | 0 | 0 | 0 | 1 | 11.5 | 13:45 14:00 | 0 | 2 | 0 | 0 | 2 | 15.5 | 18:00 18:15 | 0 | 2 | 0 | 0 | 2 | 15.5
9:45 10:00 | 0 | 3 | 0 | 0 | 3 | 11.5 | 14:00 14:15 | 4 | 5 | 0 | 0 | 7 | 17 | 18:15 18:30 | 1 | 4 | 0 | 0 | 4.5 | 13
11:00 11:15 | 1 | 5 | 0 | 0 | 5.5 |  | 14:15 14:30 | 0 | 6 | 0 | 0 | 6 | 19 | 18:30 18:45 | 0 | 4 | 0 | 0 | 4 | 13
11:15 11:30 | 0 | 4 | 0 | 0 | 4 |  | 14:30 14:45 | 0 | 4 | 0 | 0 | 4 | 19 | 18:45 19:00 | 0 | 2 | 0 | 0 | 2 | 12.5
11:30 11:45 | 0 | 8 | 0 | 1 | 10.5 |  | 14:45 15:00 | 1 | 5 | 0 | 0 | 5.5 | 22.5
MAÑANA |  | VOLUMEN MÁX = |  |  |  | 19 | MEDIO DÍA |  | VOLUMEN MÁX = |  |  |  | 36 | TARDE |  | VOLUMEN MÁX = |  |  |  | 31.5
|  | HORA MAX VOL |  |  | 7:30 - 8:30 |  |  |  | HORA MAX VOL |  |  | 11:30 - 12:30 |  |  |  | HORA MAX VOL |  |  | 16:00 - 17:00
OBSERVACIONES:
11:00 11:15
11:15 11:30
11:30 11:45
11:45 12:00
12:00 12:15
12:15 12:30
12:30 12:45
12:45 13:00
13:00 13:15
13:15 13:30
13:30 13:45
13:45 14:00
14:00 14:15
14:15 14:30
14:30 14:45
14:45 15:00

## G-3
SDB
Formato Nº 4: VOLUMEN DE ARRIBOS
CONTRATO No. : |  |  |  | DE OBRA
DIRECCIÓN : |  |  | CALLE 50- KR 46 |  |  |  |  | CRUCE No. : |  |  | 2156 |  |  |  | GRUPO No. : |  |  | 3 (OCC-OR)
AFORADOR : |  |  | IVAN FONSECA |  |  |  |  | No. CARRILES : |  |  | 3 |  |  |  | FECHA : |  |  | 2021-03-15
HORAS | VEHÍCULOS |  |  |  | TOTAL V. Eq. | TOTAL V. Eq/H | HORAS | VEHÍCULOS |  |  |  | TOTAL V. Eq. | TOTAL V. Eq/H | HORAS | VEHÍCULOS |  |  |  | TOTAL V. Eq. | TOTAL V. Eq/H
| M | A | B | C |  |  |  | 2 | A | B | C |  |  |  | M | A | B | C
7:30 7:45 | 2 | 31 | 15 | 0 | 62 |  | 11:45 12:00 | 3 | 57 | 8 | 4 | 84.5 | 334 | 16:00 16:15 | 2 | 53 | 12 | 1 | 80.5
7:45 8:00 | 1 | 34 | 11 | 0 | 56.5 |  | 12:00 12:15 | 0 | 42 | 11 | 2 | 69 | 305 | 16:15 16:30 | 1 | 44 | 9 | 0 | 62.5
8:00 8:15 | 0 | 26 | 8 | 0 | 42 |  | 12:15 12:30 | 0 | 32 | 8 | 1 | 50.5 | 271.5 | 16:30 16:45 | 1 | 53 | 18 | 1 | 92
8:15 8:30 | 0 | 67 | 9 | 0 | 85 | 245.5 | 12:30 12:45 | 0 | 52 | 7 | 3 | 73.5 | 277.5 | 16:45 17:00 | 6 | 31 | 12 | 1 | 60.5 | 295.5 |  | 212.5
8:30 8:45 | 2 | 59 | 20 | 1 | 102.5 | 286 | 12:45 13:00 | 0 | 47 | 10 | 1 | 69.5 | 262.5 | 17:00 17:15 | 2 | 49 | 7 | 2 | 69 | 284 |  | 226
8:45 9:00 | 1 | 57 | 13 | 1 | 86 | 315.5 | 13:00 13:15 | 0 | 42 | 8 | 2 | 63 | 256.5 | 17:15 17:30 | 0 | 63 | 10 | 2 | 88 | 309.5 |  | 233.5
9:00 9:15 | 2 | 48 | 13 | 2 | 80 | 353.5 | 13:15 13:30 | 0 | 35 | 9 | 1 | 55.5 | 261.5 | 17:30 17:45 | 3 | 54 | 18 | 1 | 94 | 311.5 |  | 234
9:15 9:30 | 0 | 52 | 12 | 3 | 83.5 | 352 | 13:30 13:45 | 0 | 36 | 8 | 3 | 59.5 | 247.5 | 17:45 18:00 | 3 | 50 | 16 | 1 | 86 | 337 |  | 248
9:30 9:45 | 0 | 54 | 12 | 4 | 88 | 337.5 | 13:45 14:00 | 0 | 42 | 6 | 1 | 56.5 | 234.5 | 18:00 18:15 | 1 | 39 | 15 | 0 | 69.5 | 337.5 |  | 248
9:45 10:00 | 0 | 56 | 11 | 3 | 85.5 | 337 | 14:00 14:15 | 3 | 47 | 7 | 1 | 65 | 236.5 | 18:15 18:30 | 3 | 42 | 11 | 1 | 68 | 317.5 |  | 262
11:00 11:15 | 2 | 72 | 10 | 2 | 98 |  | 14:15 14:30 | 0 | 62 | 5 | 1 | 74.5 | 255.5 | 18:30 18:45 | 2 | 33 | 15 | 0 | 64 | 287.5 |  | 275
11:15 11:30 | 0 | 60 | 7 | 4 | 84 |  | 14:30 14:45 | 1 | 49 | 8 | 1 | 68 | 264 | 18:45 19:00 | 1 | 25 | 13 | 0 | 51.5 | 253 |  | 276
11:30 11:45 | 1 | 48 | 7 | 2 | 67.5 |  | 14:45 15:00 | 0 | 48 | 8 | 1 | 66.5 | 274
MAÑANA |  | VOLUMEN MÁX = |  |  |  | 353.5 | MEDIO DÍA |  | VOLUMEN MÁX = |  |  |  | 334 | TARDE |  | VOLUMEN MÁX = |  |  |  | 337.5
|  | HORA MAX VOL |  |  | 8:15 - 9:15 |  |  |  | HORA MAX VOL |  |  | 11:00 - 12:00 |  |  |  | HORA MAX VOL |  |  | 17:15 - 18:15
OBSERVACIONES:
11:00 11:15
11:15 11:30
11:30 11:45
11:45 12:00
12:00 12:15
12:15 12:30
12:30 12:45
12:45 13:00
13:00 13:15
13:15 13:30
13:30 13:45
13:45 14:00
14:00 14:15
14:15 14:30
14:30 14:45
14:45 15:00

## G-4
SDB
Formato Nº 4: VOLUMEN DE ARRIBOS
CONTRATO No. : |  |  |  | DE OBRA
DIRECCIÓN : |  |  | CALLE 50- KR 46 |  |  |  |  | CRUCE No. : |  |  | 2156 |  |  |  | GRUPO No. : |  |  | 4(OR-OCC)
AFORADOR : |  |  | JHONY NAVARRO |  |  |  |  | No. CARRILES : |  |  | 2 |  |  |  | FECHA : |  |  | 2021-03-15
HORAS | VEHÍCULOS |  |  |  | TOTAL V. Eq. | TOTAL V. Eq/H | HORAS | VEHÍCULOS |  |  |  | TOTAL V. Eq. | TOTAL V. Eq/H | HORAS | VEHÍCULOS |  |  |  | TOTAL V. Eq. | TOTAL V. Eq/H
| M | A | B | C |  |  |  | M | A | B | C |  |  |  | M | A | B | C
7:30 7:45 | 1 | 24 | 14 | 0 | 52.5 |  | 11:45 12:00 | 5 | 51 | 13 | 0 | 79.5 | 322.5 | 16:00 16:15 | 1 | 69 | 12 | 0 | 93.5 |  |  |  | 11:15 - 12:15 | 803.5
7:45 8:00 | 0 | 27 | 12 | 1 | 53.5 |  | 12:00 12:15 | 2 | 60 | 7 | 3 | 82.5 | 320.5 | 16:15 16:30 | 0 | 73 | 10 | 2 | 98 |  |  |  | 13:45 - 14:45 | 804.5
8:00 8:15 | 1 | 35 | 10 | 0 | 55.5 |  | 12:15 12:30 | 3 | 69 | 6 | 2 | 87.5 | 320 | 16:30 16:45 | 1 | 61 | 10 | 0 | 81.5 |  |  |  | 11:00 - 12:00 | 810
8:15 8:30 | 2 | 36 | 12 | 1 | 63.5 | 225 | 12:30 12:45 | 5 | 63 | 4 | 5 | 86 | 335.5 | 16:45 17:00 | 2 | 60 | 9 | 1 | 81.5 | 354.5 | 8:00 - 9:00 | 917 | 12:30 - 13:30 | 810.5 | 16:00 - 17:00 | 0
8:30 8:45 | 0 | 38 | 9 | 5 | 68.5 | 241 | 12:45 13:00 | 2 | 55 | 7 | 2 | 75 | 331 | 17:00 17:15 | 2 | 72 | 15 | 2 | 108 | 369 | 8:30 - 9:30 | 927.5 | 12:00 - 13:00 | 813 | 16:15 - 17:15 | 0
8:45 9:00 | 5 | 40 | 15 | 3 | 80 | 267.5 | 13:00 13:15 | 2 | 52 | 5 | 1 | 65.5 | 314 | 17:15 17:30 | 1 | 60 | 14 | 2 | 93.5 | 364.5 | 7:45 - 8:45 | 941.5 | 12:15 - 13:15 | 813.5 | 16:30 - 17:30 | 0
9:00 9:15 | 2 | 42 | 12 | 3 | 74.5 | 286.5 | 13:15 13:30 | 1 | 48 | 4 | 2 | 61.5 | 288 | 17:30 17:45 | 5 | 69 | 12 | 3 | 103 | 386 | 7:30 - 8:30 | 942 | 14:00 - 15:00 | 814 | 16:45 - 17:45 | 0
9:15 9:30 | 3 | 50 | 12 | 0 | 75.5 | 298.5 | 13:30 13:45 | 1 | 51 | 7 | 3 | 73 | 275 | 17:45 18:00 | 3 | 61 | 10 | 0 | 82.5 | 387 | 8:15 - 9:15 | 946 | 11:45 - 12:45 | 816.5 | 17:00 - 18:00 | 0
9:30 9:45 | 2 | 66 | 8 | 2 | 88 | 318 | 13:45 14:00 | 3 | 55 | 7 | 2 | 75.5 | 275.5 | 18:00 18:15 | 2 | 58 | 8 | 1 | 77.5 | 356.5 | 8:45 - 9:45 | 963 | 11:30 - 12:30 | 817.5 | 17:15 - 18:15 | 0
9:45 10:00 | 1 | 63 | 7 | 3 | 85 | 323 | 14:00 14:15 | 1 | 52 | 7 | 2 | 71.5 | 281.5 | 18:15 18:30 | 1 | 53 | 8 | 2 | 74.5 | 337.5 | 9:00 - 10:00 | 967 | 13:15 - 14:15 | 826 | 17:30 - 18:30 | 0
11:00 11:15 | 3 | 62 | 8 | 2 | 84.5 |  | 14:15 14:30 | 0 | 53 | 8 | 2 | 74 | 294 | 18:30 18:45 | 2 | 45 | 10 | 0 | 66 | 300.5 |  |  | 13:30 - 14:30 | 830 | 17:45 - 18:45 | 0
11:15 11:30 | 1 | 64 | 8 | 3 | 88 |  | 14:30 14:45 | 1 | 40 | 4 | 0 | 48.5 | 269.5 | 18:45 19:00 | 1 | 40 | 8 | 0 | 56.5 | 274.5 |  |  | 12:45 - 13:45 | 839.5 | 18:00 - 19:00 | 0
11:30 11:45 | 3 | 50 | 7 | 2 | 70.5 |  | 14:45 15:00 | 2 | 51 | 9 | 3 | 77.5 | 271.5 | [9 empty] | 13:00 - 14:00 | 845.5
MAÑANA |  | VOLUMEN MÁX = |  |  |  | 323 | MEDIO DÍA |  | VOLUMEN MÁX = |  |  |  | 335.5 | TARDE |  | VOLUMEN MÁX = |  |  |  | 387
|  | HORA MAX VOL |  |  | 9:00 - 10:00 |  |  |  | HORA MAX VOL |  |  | 11:45 - 12:45 |  |  |  | HORA MAX VOL |  |  | 17:00 - 18:00 |  |  |  | HORA MAX VOL
OBSERVACIONES:
11:00 11:15
11:15 11:30
11:30 11:45
11:45 12:00
12:00 12:15
12:15 12:30
12:30 12:45
12:45 13:00
13:00 13:15
13:15 13:30
13:30 13:45
13:45 14:00
14:00 14:15
14:15 14:30
14:30 14:45
14:45 15:00

## GIRO (hidden)
SDB
Formato Nº 4: VOLUMEN DE ARRIBOS
CONTRATO No. : |  |  |  | DE OBRA
DIRECCIÓN : |  |  | CALLE 50- KR 46 |  |  |  |  | CRUCE No. : |  |  | 2156 |  |  |  | GRUPO No. : |  |  | GIRO 3
AFORADOR : | [7 empty] | No. CARRILES : |  |  | 1 |  |  |  | FECHA : |  |  | 2021-03-15
HORAS | VEHÍCULOS |  |  |  | TOTAL V. Eq. | TOTAL V. Eq/H | HORAS | VEHÍCULOS |  |  |  | TOTAL V. Eq. | TOTAL V. Eq/H | HORAS | VEHÍCULOS |  |  |  | TOTAL V. Eq. | TOTAL V. Eq/H
| M | A | B | C |  |  |  | M | A | B | C |  |  |  | M | A | B | C
7:30 7:45 |  |  |  |  | 0 |  | 11:45 12:00 |  |  |  |  | 0 | 0 | 16:00 16:15 |  |  |  |  | 0 |  |  |  | 12:45 - 13:45 | 929.5
7:45 8:00 |  |  |  |  | 0 |  | 12:00 12:15 |  |  |  |  | 0 | 0 | 16:15 16:30 |  |  |  |  | 0 |  |  |  | 12:00 - 13:00 | 932.5
8:00 8:15 |  |  |  |  | 0 |  | 12:15 12:30 |  |  |  |  | 0 | 0 | 16:30 16:45 |  |  |  |  | 0 |  |  |  | 12:30 - 13:30 | 944.5
8:15 8:30 |  |  |  |  | 0 | 0 | 12:30 12:45 |  |  |  |  | 0 | 0 | 16:45 17:00 |  |  |  |  | 0 | 0 | 9:00 - 10:00 | 1077.5 | 12:15 - 13:15 | 950 | 16:00 - 17:00 | 0
8:30 8:45 |  |  |  |  | 0 | 0 | 12:45 13:00 |  |  |  |  | 0 | 0 | 17:00 17:15 |  |  |  |  | 0 | 0 | 8:45 - 9:45 | 1084 | 11:30 - 12:30 | 986 | 16:15 - 17:15 | 0
8:45 9:00 |  |  |  |  | 0 | 0 | 13:00 13:15 |  |  |  |  | 0 | 0 | 17:15 17:30 |  |  |  |  | 0 | 0 | 8:30 - 9:30 | 1088 | 11:15 - 12:15 | 1007 | 16:30 - 17:30 | 0
9:00 9:15 |  |  |  |  | 0 | 0 | 13:15 13:30 |  |  |  |  | 0 | 0 | 17:30 17:45 |  |  |  |  | 0 | 0 | 8:15 - 9:15 | 1121.5 | 11:45 - 12:45 | 1015.5 | 16:45 - 17:45 | 0
9:15 9:30 |  |  |  |  | 0 | 0 | 13:30 13:45 |  |  |  |  | 0 | 0 | 17:45 18:00 |  |  |  |  | 0 | 0 | 8:00 - 9:00 | 1162.5 | 11:00 - 12:00 | 1028.5 | 17:00 - 18:00 | 0
9:30 9:45 |  |  |  |  | 0 | 0 | 13:45 14:00 |  |  |  |  | 0 | 0 | 18:00 18:15 |  |  |  |  | 0 | 0 | 7:45 - 8:45 | 1171 | 13:00 - 14:00 | 1031 | 17:15 - 18:15 | 0
9:45 10:00 |  |  |  |  | 0 | 0 | 14:00 14:15 |  |  |  |  | 0 | 0 | 18:15 18:30 |  |  |  |  | 0 | 0 | 7:30 - 8:30 | 1205.5 | 13:15 - 14:15 | 1036.5 | 17:30 - 18:30 | 0
11:00 11:15 |  |  |  |  | 0 |  | 14:15 14:30 |  |  |  |  | 0 | 0 | 18:30 18:45 |  |  |  |  | 0 | 0 |  |  | 13:30 - 14:30 | 1058.5 | 17:45 - 18:45 | 0
11:15 11:30 |  |  |  |  | 0 |  | 14:30 14:45 |  |  |  |  | 0 | 0 | 18:45 19:00 |  |  |  |  | 0 | 0 |  |  | 13:45 - 14:45 | 1091.5 | 18:00 - 19:00 | 0
11:30 11:45 |  |  |  |  | 0 |  | 14:45 15:00 |  |  |  |  | 0 | 0 | [9 empty] | 14:00 - 15:00 | 1132
MAÑANA |  | VOLUMEN MÁX = |  |  |  | 0 | MEDIO DÍA |  | VOLUMEN MÁX = |  |  |  | 0 | TARDE |  | VOLUMEN MÁX = |  |  |  | 0
|  | HORA MAX VOL |  |  | 9:00 - 10:00 |  |  |  | HORA MAX VOL |  |  | 14:00 - 15:00 |  |  |  | HORA MAX VOL |  |  | 17:15 - 18:15 |  |  |  | HORA MAX VOL
OBSERVACIONES:
11:00 11:15
11:15 11:30
11:30 11:45
11:45 12:00
12:00 12:15
12:15 12:30
12:30 12:45
12:45 13:00
13:00 13:15
13:15 13:30
13:30 13:45
13:45 14:00
14:00 14:15
14:15 14:30
14:30 14:45
14:45 15:00

## G-Totales
SDB
Formato Nº 7: VOLUMEN DE ARRIBOS TOTAL DE LA INTERSECCIÓN
CONTRATO No. : |  |  |  | DE OBRA
DIRECCIÓN : |  |  | CALLE 50- KR 46 |  |  |  |  | CRUCE No. : |  |  | 2156 |  |  |  | FECHA : |  |  | 2021-03-15
HORAS | VEHÍCULOS |  |  |  | TOTAL V. Eq. | TOTAL V. Eq/H | HORAS | VEHÍCULOS |  |  |  | TOTAL V. Eq. | TOTAL V. Eq/H | HORAS | VEHÍCULOS |  |  |  | TOTAL V. Eq. | TOTAL V. Eq/H
| M | A | B | C |  |  |  | M | A | B | C |  |  |  | M | A | B | C
7:30 7:45 | 3 | 62 | 29 | 0 | 121.5 |  | 11:45 12:00 | 8 | 118 | 21 | 4 | 174 | 686.5 | 16:00 16:15 | 3 | 128 | 24 | 1 | 180 |  |  |  | 12:00 - 13:00 | 1745.5
7:45 8:00 | 1 | 66 | 23 | 1 | 115 |  | 12:00 12:15 | 2 | 108 | 18 | 5 | 157.5 | 656 | 16:15 16:30 | 2 | 124 | 19 | 2 | 168 |  |  |  | 12:30 - 13:30 | 1755
8:00 8:15 | 1 | 65 | 18 | 0 | 101.5 |  | 12:15 12:30 | 3 | 108 | 14 | 4 | 147.5 | 627.5 | 16:30 16:45 | 2 | 120 | 28 | 1 | 179.5 |  |  |  | 12:15 - 13:15 | 1763.5
8:15 8:30 | 2 | 106 | 21 | 1 | 151.5 | 489.5 | 12:30 12:45 | 5 | 120 | 11 | 8 | 164.5 | 643.5 | 16:45 17:00 | 10 | 102 | 21 | 2 | 154 | 681.5 | 8:30 - 9:30 | 2015.5 | 12:45 - 13:45 | 1769 | 16:00 - 17:00 | 0
8:30 8:45 | 3 | 99 | 29 | 7 | 176 | 544 | 12:45 13:00 | 3 | 105 | 17 | 3 | 148 | 617.5 | 17:00 17:15 | 5 | 126 | 22 | 4 | 182.5 | 684 | 9:00 - 10:00 | 2044.5 | 11:30 - 12:30 | 1803.5 | 16:15 - 17:15 | 0
8:45 9:00 | 8 | 99 | 28 | 4 | 169 | 598 | 13:00 13:15 | 3 | 99 | 13 | 3 | 134 | 594 | 17:15 17:30 | 1 | 130 | 24 | 4 | 188.5 | 704.5 | 8:45 - 9:45 | 2047 | 11:15 - 12:15 | 1810.5 | 16:30 - 17:30 | 0
9:00 9:15 | 5 | 95 | 25 | 5 | 160 | 656.5 | 13:15 13:30 | 1 | 87 | 13 | 3 | 121 | 567.5 | 17:30 17:45 | 8 | 127 | 30 | 4 | 201 | 726 | 8:15 - 9:15 | 2067.5 | 11:45 - 12:45 | 1832 | 16:45 - 17:45 | 0
9:15 9:30 | 5 | 103 | 24 | 3 | 161 | 666 | 13:30 13:45 | 1 | 91 | 15 | 6 | 136.5 | 539.5 | 17:45 18:00 | 7 | 113 | 26 | 1 | 171 | 743 | 8:00 - 9:00 | 2079.5 | 11:00 - 12:00 | 1838.5 | 17:00 - 18:00 | 0
9:30 9:45 | 4 | 120 | 20 | 6 | 177 | 667 | 13:45 14:00 | 3 | 99 | 13 | 3 | 134 | 525.5 | 18:00 18:15 | 3 | 99 | 23 | 1 | 149 | 709.5 | 7:45 - 8:45 | 2112.5 | 13:15 - 14:15 | 1862.5 | 17:15 - 18:15 | 0
9:45 10:00 | 1 | 122 | 18 | 6 | 173.5 | 671.5 | 14:00 14:15 | 8 | 104 | 14 | 3 | 143.5 | 535 | 18:15 18:30 | 5 | 99 | 19 | 3 | 147 | 668 | 7:30 - 8:30 | 2147.5 | 13:00 - 14:00 | 1876.5 | 17:30 - 18:30 | 0
11:00 11:15 | 6 | 139 | 18 | 4 | 188 |  | 14:15 14:30 | 0 | 121 | 13 | 3 | 154.5 | 568.5 | 18:30 18:45 | 4 | 82 | 25 | 0 | 134 | 601 |  |  | 13:30 - 14:30 | 1888.5 | 17:45 - 18:45 | 0
11:15 11:30 | 1 | 128 | 15 | 7 | 176 |  | 14:30 14:45 | 2 | 93 | 12 | 1 | 120.5 | 552.5 | 18:45 19:00 | 2 | 67 | 21 | 0 | 110 | 540 |  |  | 13:45 - 14:45 | 1896 | 18:00 - 19:00 | 0
11:30 11:45 | 4 | 106 | 14 | 5 | 148.5 |  | 14:45 15:00 | 3 | 104 | 17 | 4 | 149.5 | 568 | [9 empty] | 14:00 - 15:00 | 1946
MAÑANA |  | VOLUMEN MÁX = |  |  |  | 671.5 | MEDIO DÍA |  | VOLUMEN MÁX = |  |  |  | 686.5 | TARDE |  | VOLUMEN MÁX = |  |  |  | 743
|  | HORA MAX VOL |  |  | 9:00 - 10:00 |  |  |  | HORA MAX VOL |  |  | 11:00 - 12:00 |  |  |  | HORA MAX VOL |  |  | 17:00 - 18:00 |  |  |  | HORA MAX VOL
OBSERVACIONES:
11:00 11:15
11:15 11:30
11:30 11:45
11:45 12:00
12:00 12:15
12:15 12:30
12:30 12:45
12:45 13:00
13:00 13:15
13:15 13:30
13:30 13:45
13:45 14:00
14:00 14:15
14:15 14:30
14:30 14:45
14:45 15:00

## DIRECCIONALIDAD
SDB
Formato Nº 5: Volumen vehicular direccional
CONTRATO No.: |  | DE OBRA
DIRECCIÓN : |  | CALLE 50- KR 46 |  |  |  |  | CRUCE No. : | 2156
AFORADOR: |  | IVAN FONSECA |  |  |  |  | FECHA : | 2021-03-15
GRUPO No. | No. CARRILES | PERIODO | MOVIMIENTO | MOTOS | AUTOS | BUS | CAMIÓN | TOTAL EQUIVAL. | % DIRECC.
|  |  |  | M | A | B | C
2 (S-N) | 2 |  | IZQUIERDA | 0 | 0 | 0 | 0 | 0 | 0,00
|  | MAÑANA: | DIRECTOS | 0 | 0 | 0 | 0 | 0 | 0,00
|  | 07:30 - 08:00 | DERECHA | 0 | 7 | 0 | 0 | 7 | 100
|  |  | IZQUIERDA | 0 | 0 | 0 | 0 | 0 | 0,00
|  | MEDIO DÍA: | DIRECTOS | 0 | 0 | 0 | 0 | 0 | 0,00
|  | 11:00 - 11:30 | DERECHA | 0 | 13 | 0 | 1 | 15.5 | 100
|  |  | IZQUIERDA | 0 | 0 | 0 | 0 | 0 | 0,00
|  | TARDE: | DIRECTOS | 0 | 0 | 0 | 0 | 0 | 0,00
|  | 17:00 - 17:30 | DERECHA | 2 | 17 | 0 | 0 | 18 | 100
3 (OCC-OR) | 3 |  | IZQUIERDA | 0 | 0 | 0 | 0 | 0 | 0,00
|  | MAÑANA: | DIRECTOS | 3 | 105 | 26 | 3 | 166 | 100
|  | 08:00 - 08:30 | DERECHA | 0 | 0 | 0 | 0 | 0 | 0,00
|  |  | IZQUIERDA | 0 | 0 | 0 | 0 | 0 | 0,00
|  | MEDIO DÍA: | DIRECTOS | 4 | 105 | 15 | 6 | 152 | 100
|  | 11:30 - 12:00 | DERECHA | 0 | 0 | 0 | 0 | 0 | 0,00
|  |  | IZQUIERDA | 0 | 0 | 0 | 0 | 0 | 0,00
|  | TARDE: | DIRECTOS | 4 | 89 | 31 | 1 | 155.5 | 100
|  | 17:30 - 18:00 | DERECHA | 0 | 0 | 0 | 0 | 0 | 0,00
4 (OR-OCC) | 2 |  | IZQUIERDA | 0 | 0 | 0 | 0 | 0 | 0,00
|  | MAÑANA: | DIRECTOS | 3 | 129 | 15 | 5 | 173 | 100
|  | 08:30 - 09:00 | DERECHA | 0 | 0 | 0 | 0 | 0 | 0,00
|  |  | IZQUIERDA | 0 | 0 | 0 | 0 | 0 | 0,00
|  | MEDIO DÍA: | DIRECTOS | 8 | 132 | 10 | 7 | 173.5 | 100
|  | 12:00 - 12:30 | DERECHA | 0 | 0 | 0 | 0 | 0 | 0,00
|  |  | IZQUIERDA | 0 | 0 | 0 | 0 | 0 | 0,00
|  | TARDE: | DIRECTOS | 8 | 130 | 22 | 3 | 185.5 | 100
|  | 18:00 - 18:30 | DERECHA | 0 | 0 | 0 | 0 | 0 | 0,00
|  |  | IZQUIERDA | 0 | 0 | 0 | 0 | 0 | 0,00
|  | MAÑANA: | DIRECTOS | 0 | 0 | 0 | 0 | 0 | 0,00
|  | 09:00 - 09:30 | DERECHA | 0 | 0 | 0 | 0 | 0 | 0,00
|  |  | IZQUIERDA | 0 | 0 | 0 | 0 | 0 | 0,00
|  | MEDIO DÍA: | DIRECTOS | 0 | 0 | 0 | 0 | 0 | 0,00
|  | 12:30 - 13:00 | DERECHA | 0 | 0 | 0 | 0 | 0 | 0,00
|  |  | IZQUIERDA | 0 | 0 | 0 | 0 | 0 | 0,00
|  | TARDE: | DIRECTOS | 0 | 0 | 0 | 0 | 0 | 0,00
|  | 18:30 - 19:00 | DERECHA | 0 | 0 | 0 | 0 | 0 | 0,00
OBSERVACIONES:

## DIAGRAMA DE VOL
CONTRATO DE CONCESION DE AMOBLAMIENTO URBANO
SISTEMA DE SEMAFIRIZACION
VOLUMENES VEHICULARES DE INTERSECCION SEMAFORIZADA
CIUDAD |  | BARRANQUILLA | [8 empty] | INTERSECCIÓN |  |  | CALLE 50- KR 46 | [6 empty] | Nº EXTERNO |  |  | 2156 | [7 empty] | FECHA |  | 2021-03-15
|  |  | MAÑANA | [14 empty] | MEDIO DIA | [13 empty] | TARDE
TIEMPO | 7:45 | 8:00 | 8:15 | 8:30 | 8:45 | 9:00 | 9:15 | 9:30 | 9:45 | 10:00 |  | 11:15 | 11:30 | 11:45 | 12:00 | 12:15 | 12:30 | 12:45 | 13:00 | 13:15 | 13:30 | 13:45 | 14:00 | 14:15 | 14:30 | 14:45 | 15:00 | 16:15 | 16:30 | 16:45 | 17:00 | 17:15 | 17:30 | 17:45 | 18:00 | 18:15 | 18:30 | 18:45 | 19:00 | 7:45 | 8:00 | 8:15 | 8:30 | 8:45 | 9:00 | 9:15 | 9:30 | 9:45 | 10:00 | 11:15 | 11:30 | 11:45 | 12:00 | 12:15 | 12:30 | 12:45 | 13:00 | 13:15 | 13:30 | 13:45 | 14:00 | 14:15 | 14:30 | 14:45 | 15:00 | 16:15 | 16:30 | 16:45 | 17:00 | 17:15 | 17:30 | 17:45 | 18:00 | 18:15 | 18:30 | 18:45 | 19:00
[19 empty] | GRUPO |  | 2 | [21 empty] | 19 | 17 | 15 | 16.5 | 15.5 | 11.5 | 11.5 |  |  |  | 30 | 30.5 | 36 | 30.5 | 24 | 23.5 | 18 | 17 | 15.5 | 17 | 19 | 19 | 22.5 |  |  |  | 31.5 | 31 | 30.5 | 28.5 | 19 | 15.5 | 13 | 13 | 12.5
VOL-15MIN | 7 | 5 | 4 | 3 | 5 | 3 | 5.5 | 2 | 1 | 3 |  | 5.5 | 4 | 10.5 | 10 | 6 | 9.5 | 5 | 3.5 | 5.5 | 4 | 4 | 2 | 7 | 6 | 4 | 5.5 | 6 | 7.5 | 6 | 12 | 5.5 | 7 | 4 | 2.5 | 2 | 4.5 | 4 | 2
VOL-HORA |  |  |  | 19 | 17 | 15 | 16.5 | 15.5 | 11.5 | 11.5 |  |  |  |  | 30 | 30.5 | 36 | 30.5 | 24 | 23.5 | 18 | 17 | 15.5 | 17 | 19 | 19 | 22.5 |  |  |  | 31.5 | 31 | 30.5 | 28.5 | 19 | 15.5 | 13 | 13 | 12.5
MOV DIRC |  | IZQ | 0% |  | DIR | 0% |  | DER | 100% |  |  |  |  | IZQ | 0% |  |  |  | DIR | 0% |  |  |  | DER | 100% |  |  |  | IZQ | 0% |  |  |  | DIR | 0% |  |  | DER | 100%
VOL MAX | 19 | IZQ | 0 |  | DIR | 0 |  | DER | 19 |  |  | 36 |  | IZQ | 0 |  |  |  | DIR | 0 |  |  |  | DER | 36 |  |  | 31.5 | IZQ | 0 |  |  |  | DIR | 0 |  |  | DER | 31.5
[19 empty] | GRUPO |  | 3
VOL-15MIN | 62 | 56.5 | 42 | 85 | 102.5 | 86 | 80 | 83.5 | 88 | 85.5 |  | 98 | 84 | 67.5 | 84.5 | 69 | 50.5 | 73.5 | 69.5 | 63 | 55.5 | 59.5 | 56.5 | 65 | 74.5 | 68 | 66.5 | 80.5 | 62.5 | 92 | 60.5 | 69 | 88 | 94 | 86 | 69.5 | 68 | 64 | 51.5 |  |  |  | 245.5 | 286 | 315.5 | 353.5 | 352 | 337.5 | 337 |  |  |  | 334 | 305 | 271.5 | 277.5 | 262.5 | 256.5 | 261.5 | 247.5 | 234.5 | 236.5 | 255.5 | 264 | 274 |  |  |  | 295.5 | 284 | 309.5 | 311.5 | 337 | 337.5 | 317.5 | 287.5 | 253
VOL-HORA |  |  |  | 245.5 | 286 | 315.5 | 353.5 | 352 | 337.5 | 337 |  |  |  |  | 334 | 305 | 271.5 | 277.5 | 262.5 | 256.5 | 261.5 | 247.5 | 234.5 | 236.5 | 255.5 | 264 | 274 |  |  |  | 295.5 | 284 | 309.5 | 311.5 | 337 | 337.5 | 317.5 | 287.5 | 253 |  |  |  | 0 | 0 | 0 | 0 | 0 | 0 | 0 |  |  |  | 0 | 0 | 0 | 0 | 0 | 0 | 0 | 0 | 0 | 0 | 0 | 0 | 0 |  |  |  | 0 | 0 | 0 | 0 | 0 | 0 | 0 | 0 | 0
MOV DIRC |  | IZQ | 0% |  | DIR | 100% |  | DER | 0% |  |  |  |  | IZQ | 0% |  |  |  | DIR | 100% |  |  |  | DER | 0% |  |  |  | IZQ | 0% |  |  |  | DIR | 100% |  |  | DER | 0% |  |  |  | 225 | 241 | 267.5 | 286.5 | 298.5 | 318 | 323 |  |  |  | 322.5 | 320.5 | 320 | 335.5 | 331 | 314 | 288 | 275 | 275.5 | 281.5 | 294 | 269.5 | 271.5 |  |  |  | 354.5 | 369 | 364.5 | 386 | 387 | 356.5 | 337.5 | 300.5 | 274.5
VOL MAX | 353.5 | IZQ | 0 |  | DIR | 353.5 |  | DER | 0 |  |  | 334 |  | IZQ | 0 |  |  |  | DIR | 334 |  |  |  | DER | 0 |  |  | 337.5 | IZQ | 0 |  |  |  | DIR | 337.5 |  |  | DER | 0
[19 empty] | GRUPO |  | 4 | [21 empty] | 489.5 | 544 | 598 | 656.5 | 666 | 667 | 671.5 |  |  |  | 686.5 | 656 | 627.5 | 643.5 | 617.5 | 594 | 567.5 | 539.5 | 525.5 | 535 | 568.5 | 552.5 | 568 |  |  |  | 681.5 | 684 | 704.5 | 726 | 743 | 709.5 | 668 | 601 | 540
VOL-15MIN | 52.5 | 53.5 | 55.5 | 63.5 | 68.5 | 80 | 74.5 | 75.5 | 88 | 85 |  | 84.5 | 88 | 70.5 | 79.5 | 82.5 | 87.5 | 86 | 75 | 65.5 | 61.5 | 73 | 75.5 | 71.5 | 74 | 48.5 | 77.5 | 93.5 | 98 | 81.5 | 81.5 | 108 | 93.5 | 103 | 82.5 | 77.5 | 74.5 | 66 | 56.5
VOL-HORA |  |  |  | 225 | 241 | 267.5 | 286.5 | 298.5 | 318 | 323 |  |  |  |  | 322.5 | 320.5 | 320 | 335.5 | 331 | 314 | 288 | 275 | 275.5 | 281.5 | 294 | 269.5 | 271.5 |  |  |  | 354.5 | 369 | 364.5 | 386 | 387 | 356.5 | 337.5 | 300.5 | 274.5
MOV DIRC |  | IZQ | 0% |  | DIR | 100% |  | DER | 0% |  |  |  |  | IZQ | 0% |  |  |  | DIR | 100% |  |  |  | DER | 0% |  |  |  | IZQ | 0% |  |  |  | DIR | 100% |  |  | DER | 0%
VOL MAX | 323 | IZQ | 0 |  | DIR | 323 |  | DER | 0 |  |  | 335.5 |  | IZQ | 0 |  |  |  | DIR | 335.5 |  |  |  | DER | 0 |  |  | 387 | IZQ | 0 |  |  |  | DIR | 387 |  |  | DER | 0
GRUPO
VOL-15MIN | 0 | 0 | 0 | 0 | 0 | 0 | 0 | 0 | 0 | 0 |  | 0 | 0 | 0 | 0 | 0 | 0 | 0 | 0 | 0 | 0 | 0 | 0 | 0 | 0 | 0 | 0 | 0 | 0 | 0 | 0 | 0 | 0 | 0 | 0 | 0 | 0 | 0 | 0
VOL-HORA |  |  |  | 0 | 0 | 0 | 0 | 0 | 0 | 0 |  |  |  |  | 0 | 0 | 0 | 0 | 0 | 0 | 0 | 0 | 0 | 0 | 0 | 0 | 0 |  |  |  | 0 | 0 | 0 | 0 | 0 | 0 | 0 | 0 | 0
MOV DIRC |  | IZQ | 0% |  | DIR | 0% |  | DER | 0% |  |  |  |  | IZQ | 0% |  |  |  | DIR | 0% |  |  |  | DER | 0% |  |  |  | IZQ | 0% |  |  |  | DIR | 0% |  |  | DER | 0%
[19 empty] | GRUPO |  | TOTAL
VOL-15MIN | 121.5 | 115 | 101.5 | 151.5 | 176 | 169 | 160 | 161 | 177 | 173.5 |  | 188 | 176 | 148.5 | 174 | 157.5 | 147.5 | 164.5 | 148 | 134 | 121 | 136.5 | 134 | 143.5 | 154.5 | 120.5 | 149.5 | 180 | 168 | 179.5 | 154 | 182.5 | 188.5 | 201 | 171 | 149 | 147 | 134 | 110
VOL-HORA |  |  |  | 489.5 | 544 | 598 | 656.5 | 666 | 667 | 671.5 |  |  |  |  | 686.5 | 656 | 627.5 | 643.5 | 617.5 | 594 | 567.5 | 539.5 | 525.5 | 535 | 568.5 | 552.5 | 568 |  |  |  | 681.5 | 684 | 704.5 | 726 | 743 | 709.5 | 668 | 601 | 540
s
Constru eñales
S.A.