## G-1
SDB
Formato Nº 4: VOLUMEN DE ARRIBOS
CONTRATO No. : |  |  |  | DE OBRA
DIRECCIÓN : |  |  | CL 56 - CR11 |  |  |  |  | CRUCE No. : |  |  | 5611 |  |  |  | GRUPO No. : |  |  | 1 (N-S)
AFORADOR : |  |  | JHONY NAVARRO |  |  |  |  | No. CARRILES : |  |  | 2 |  |  |  | FECHA : |  |  | 2021-03-11
HORAS | VEHÍCULOS |  |  |  | TOTAL V. Eq. | TOTAL V. Eq/H | HORAS | VEHÍCULOS |  |  |  | TOTAL V. Eq. | TOTAL V. Eq/H | HORAS | VEHÍCULOS |  |  |  | TOTAL V. Eq. | TOTAL V. Eq/H
| M | A | B | C |  |  |  | M | A | B | C |  |  |  | M | A | B | C
7:30 7:45 | 75 | 68 | 20 | 6 | 160.5 |  | 11:45 12:00 | 105 | 99 | 27 | 16 | 245.5 | 873 | 16:00 16:15 | 118 | 91 | 22 | 13 | 226.5
7:45 8:00 | 83 | 71 | 23 | 11 | 186 |  | 12:00 12:15 | 88 | 86 | 25 | 10 | 205 | 869.5 | 16:15 16:30 | 121 | 98 | 25 | 9 | 231
8:00 8:15 | 107 | 63 | 32 | 8 | 200.5 |  | 12:15 12:30 | 92 | 90 | 20 | 14 | 211 | 875.5 | 16:30 16:45 | 117 | 97 | 22 | 17 | 242
8:15 8:30 | 110 | 80 | 22 | 4 | 189 | 736 | 12:30 12:45 | 109 | 116 | 24 | 9 | 241 | 902.5 | 16:45 17:00 | 114 | 80 | 24 | 8 | 205 | 904.5 |  | 241
8:30 8:45 | 95 | 76 | 20 | 16 | 203.5 | 779 | 12:45 13:00 | 85 | 93 | 22 | 12 | 209.5 | 866.5 | 17:00 17:15 | 100 | 75 | 25 | 7 | 192.5 | 870.5 |  | 250
8:45 9:00 | 95 | 79 | 26 | 13 | 211 | 804 | 13:00 13:15 | 82 | 95 | 20 | 10 | 201 | 862.5 | 17:15 17:30 | 130 | 89 | 25 | 6 | 219 | 858.5 |  | 262
9:00 9:15 | 108 | 81 | 27 | 10 | 214 | 817.5 | 13:15 13:30 | 86 | 86 | 19 | 8 | 187 | 838.5 | 17:30 17:45 | 127 | 115 | 28 | 4 | 244.5 | 861 |  | 270.5
9:15 9:30 | 89 | 68 | 25 | 6 | 177.5 | 806 | 13:30 13:45 | 83 | 80 | 20 | 10 | 186.5 | 784 | 17:45 18:00 | 163 | 120 | 31 | 6 | 278.5 | 934.5 |  | 289.5
9:30 9:45 | 95 | 80 | 20 | 9 | 190 | 792.5 | 13:45 14:00 | 88 | 75 | 20 | 13 | 191.5 | 766 | 18:00 18:15 | 181 | 124 | 35 | 4 | 294.5 | 1036.5 |  | 291
9:45 10:00 | 119 | 93 | 18 | 10 | 213.5 | 795 | 14:00 14:15 | 104 | 74 | 19 | 10 | 189 | 754 | 18:15 18:30 | 156 | 84 | 27 | 5 | 228.5 | 1046 |  | 294
11:00 11:15 | 93 | 91 | 23 | 10 | 208.5 |  | 14:15 14:30 | 93 | 96 | 20 | 12 | 212.5 | 779.5 | 18:30 18:45 | 142 | 108 | 30 | 5 | 251.5 | 1053 |  | 299
11:15 11:30 | 105 | 95 | 20 | 7 | 205 |  | 14:30 14:45 | 98 | 103 | 22 | 7 | 213.5 | 806.5 | 18:45 19:00 | 131 | 93 | 27 | 4 | 222.5 | 997 |  | 299.5
11:30 11:45 | 91 | 97 | 22 | 11 | 214 |  | 14:45 15:00 | 106 | 89 | 20 | 7 | 199.5 | 814.5
MAÑANA |  | VOLUMEN MÁX = |  |  |  | 817.5 | MEDIO DÍA |  | VOLUMEN MÁX = |  |  |  | 902.5 | TARDE |  | VOLUMEN MÁX = |  |  |  | 1053
|  | HORA MAX VOL |  |  | 8:15 - 9:15 |  |  |  | HORA MAX VOL |  |  | 11:45 - 12:45 |  |  |  | HORA MAX VOL |  |  | 17:45 -18:45
OBSERVACIONES:
11:00 11:15
11:15 11:30
11:30 11:45
11:45 12:00
12:00 12:15
12:15 12:30
12:30 12:45
12:45 13:00
13:00 13:15
13:15 13:30
13:30 13:45
13:45 14:00
14:00 14:15
14:15 14:30
14:30 14:45
14:45 15:00

## G-2
SDB
Formato Nº 4: VOLUMEN DE ARRIBOS
CONTRATO No. : |  |  |  | DE OBRA
DIRECCIÓN : |  |  | CL 56 - CR11 |  |  |  |  | CRUCE No. : |  |  | 5611 |  |  |  | GRUPO No. : |  |  | 2 (S-N)
AFORADOR : |  |  | IVAN FONSECA |  |  |  |  | No. CARRILES : |  |  | 2 |  |  |  | FECHA : |  |  | 2021-03-11
HORAS | VEHÍCULOS |  |  |  | TOTAL V. Eq. | TOTAL V. Eq/H | HORAS | VEHÍCULOS |  |  |  | TOTAL V. Eq. | TOTAL V. Eq/H | HORAS | VEHÍCULOS |  |  |  | TOTAL V. Eq. | TOTAL V. Eq/H
| M | A | B | C |  |  |  | M | A | B | C |  |  |  | M | A | B | C
7:30 7:45 | 189 | 53 | 42 | 7 | 249 |  | 11:45 12:00 | 115 | 100 | 33 | 11 | 251 | 979 | 16:00 16:15 | 119 | 97 | 31 | 7 | 236
7:45 8:00 | 177 | 67 | 45 | 10 | 270.5 |  | 12:00 12:15 | 113 | 111 | 29 | 13 | 258 | 1012.5 | 16:15 16:30 | 101 | 90 | 38 | 11 | 244
8:00 8:15 | 146 | 75 | 42 | 7 | 249.5 |  | 12:15 12:30 | 91 | 92 | 29 | 8 | 215.5 | 1015 | 16:30 16:45 | 116 | 112 | 33 | 10 | 261
8:15 8:30 | 131 | 45 | 18 | 3 | 154 | 923 | 12:30 12:45 | 95 | 90 | 27 | 12 | 221.5 | 946 | 16:45 17:00 | 94 | 33 | 12 | 1 | 106.5 | 847.5 |  | 212.5
8:30 8:45 | 117 | 52 | 31 | 8 | 192.5 | 866.5 | 12:45 13:00 | 87 | 95 | 22 | 9 | 205 | 900 | 17:00 17:15 | 91 | 45 | 14 | 3 | 126 | 737.5 |  | 226
8:45 9:00 | 109 | 63 | 42 | 11 | 229 | 825 | 13:00 13:15 | 89 | 92 | 25 | 10 | 211.5 | 853.5 | 17:15 17:30 | 174 | 96 | 34 | 18 | 296 | 789.5 |  | 233.5
9:00 9:15 | 101 | 68 | 45 | 7 | 226 | 801.5 | 13:15 13:30 | 91 | 89 | 23 | 9 | 203 | 841 | 17:30 17:45 | 199 | 123 | 53 | 15 | 366 | 894.5 |  | 234
9:15 9:30 | 96 | 54 | 35 | 9 | 194.5 | 842 | 13:30 13:45 | 139 | 102 | 27 | 8 | 245.5 | 865 | 17:45 18:00 | 102 | 90 | 35 | 4 | 221 | 1009 |  | 248
9:30 9:45 | 113 | 64 | 31 | 8 | 202.5 | 852 | 13:45 14:00 | 122 | 91 | 25 | 5 | 214.5 | 874.5 | 18:00 18:15 | 107 | 110 | 32 | 5 | 240 | 1123 |  | 248
9:45 10:00 | 104 | 78 | 42 | 11 | 241.5 | 864.5 | 14:00 14:15 | 113 | 98 | 34 | 9 | 245 | 908 | 18:15 18:30 | 78 | 106 | 29 | 3 | 210.5 | 1037.5 |  | 262
11:00 11:15 | 105 | 84 | 29 | 12 | 224.5 |  | 14:15 14:30 | 121 | 67 | 21 | 8 | 189.5 | 894.5 | 18:30 18:45 | 77 | 103 | 25 | 10 | 216.5 | 888 |  | 275
11:15 11:30 | 93 | 79 | 25 | 15 | 213 |  | 14:30 14:45 | 127 | 124 | 33 | 9 | 276 | 925 | 18:45 19:00 | 62 | 88 | 21 | 8 | 181 | 848 |  | 276
11:30 11:45 | 114 | 103 | 29 | 29 | 290.5 |  | 14:45 15:00 | 136 | 83 | 34 | 9 | 241.5 | 952
MAÑANA |  | VOLUMEN MÁX = |  |  |  | 923 | MEDIO DÍA |  | VOLUMEN MÁX = |  |  |  | 1015 | TARDE |  | VOLUMEN MÁX = |  |  |  | 1123
|  | HORA MAX VOL |  |  | 7:30 - 8:30 |  |  |  | HORA MAX VOL |  |  | 11:30 - 12:30 |  |  |  | HORA MAX VOL |  |  | 17:15 - 18:15
OBSERVACIONES:
11:00 11:15
11:15 11:30
11:30 11:45
11:45 12:00
12:00 12:15
12:15 12:30
12:30 12:45
12:45 13:00
13:00 13:15
13:15 13:30
13:30 13:45
13:45 14:00
14:00 14:15
14:15 14:30
14:30 14:45
14:45 15:00

## G-3
SDB
Formato Nº 4: VOLUMEN DE ARRIBOS
CONTRATO No. : |  |  |  | DE OBRA
DIRECCIÓN : |  |  | CL 56 - CR11 |  |  |  |  | CRUCE No. : |  |  | 5611 |  |  |  | GRUPO No. : |  |  | 3 (OCC-OR)
AFORADOR : |  |  | ADOLFREDO FLOREZ |  |  |  |  | No. CARRILES : |  |  | 1 |  |  |  | FECHA : |  |  | 2021-03-11
HORAS | VEHÍCULOS |  |  |  | TOTAL V. Eq. | TOTAL V. Eq/H | HORAS | VEHÍCULOS |  |  |  | TOTAL V. Eq. | TOTAL V. Eq/H | HORAS | VEHÍCULOS |  |  |  | TOTAL V. Eq. | TOTAL V. Eq/H
| M | A | B | C |  |  |  | M | A | B | C |  |  |  | M | A | B | C
7:30 7:45 | 17 | 6 | 0 | 0 | 14.5 |  | 11:45 12:00 | 8 | 3 | 0 | 0 | 7 | 37.5 | 16:00 16:15 | 4 | 1 | 0 | 0 | 3 |  |  |  | 11:15 - 12:15 | 803.5
7:45 8:00 | 15 | 4 | 0 | 0 | 11.5 |  | 12:00 12:15 | 6 | 4 | 0 | 0 | 7 | 38.5 | 16:15 16:30 | 6 | 2 | 0 | 0 | 5 |  |  |  | 13:45 - 14:45 | 804.5
8:00 8:15 | 8 | 6 | 0 | 0 | 10 |  | 12:15 12:30 | 3 | 2 | 0 | 0 | 3.5 | 31.5 | 16:30 16:45 | 10 | 1 | 0 | 0 | 6 |  |  |  | 11:00 - 12:00 | 810
8:15 8:30 | 10 | 8 | 0 | 0 | 13 | 49 | 12:30 12:45 | 4 | 2 | 0 | 1 | 6.5 | 24 | 16:45 17:00 | 8 | 6 | 0 | 1 | 12.5 | 26.5 | 8:00 - 9:00 | 917 | 12:30 - 13:30 | 810.5 | 16:00 - 17:00 | 0
8:30 8:45 | 11 | 5 | 0 | 0 | 10.5 | 45 | 12:45 13:00 | 6 | 3 | 0 | 0 | 6 | 23 | 17:00 17:15 | 10 | 4 | 0 | 1 | 11.5 | 35 | 8:30 - 9:30 | 927.5 | 12:00 - 13:00 | 813 | 16:15 - 17:15 | 0
8:45 9:00 | 8 | 4 | 0 | 0 | 8 | 41.5 | 13:00 13:15 | 5 | 4 | 0 | 0 | 6.5 | 22.5 | 17:15 17:30 | 6 | 6 | 0 | 0 | 9 | 39 | 7:45 - 8:45 | 941.5 | 12:15 - 13:15 | 813.5 | 16:30 - 17:30 | 0
9:00 9:15 | 6 | 3 | 0 | 0 | 6 | 37.5 | 13:15 13:30 | 4 | 5 | 0 | 0 | 7 | 26 | 17:30 17:45 | 10 | 15 | 0 | 0 | 20 | 53 | 7:30 - 8:30 | 942 | 14:00 - 15:00 | 814 | 16:45 - 17:45 | 0
9:15 9:30 | 16 | 5 | 0 | 0 | 13 | 37.5 | 13:30 13:45 | 6 | 5 | 0 | 0 | 8 | 27.5 | 17:45 18:00 | 16 | 7 | 0 | 0 | 15 | 55.5 | 8:15 - 9:15 | 946 | 11:45 - 12:45 | 816.5 | 17:00 - 18:00 | 0
9:30 9:45 | 9 | 9 | 0 | 0 | 13.5 | 40.5 | 13:45 14:00 | 5 | 2 | 0 | 2 | 9.5 | 31 | 18:00 18:15 | 8 | 6 | 0 | 0 | 10 | 54 | 8:45 - 9:45 | 963 | 11:30 - 12:30 | 817.5 | 17:15 - 18:15 | 0
9:45 10:00 | 10 | 9 | 0 | 0 | 14 | 46.5 | 14:00 14:15 | 9 | 2 | 0 | 0 | 6.5 | 31 | 18:15 18:30 | 6 | 3 | 0 | 1 | 8.5 | 53.5 | 9:00 - 10:00 | 967 | 13:15 - 14:15 | 826 | 17:30 - 18:30 | 0
11:00 11:15 | 8 | 2 | 0 | 0 | 6 |  | 14:15 14:30 | 10 | 4 | 0 | 0 | 9 | 33 | 18:30 18:45 | 4 | 8 | 0 | 0 | 10 | 43.5 |  |  | 13:30 - 14:30 | 830 | 17:45 - 18:45 | 0
11:15 11:30 | 9 | 6 | 0 | 0 | 10.5 |  | 14:30 14:45 | 6 | 1 | 0 | 1 | 6.5 | 31.5 | 18:45 19:00 | 3 | 5 | 0 | 0 | 6.5 | 35 |  |  | 12:45 - 13:45 | 839.5 | 18:00 - 19:00 | 0
11:30 11:45 | 12 | 8 | 0 | 0 | 14 |  | 14:45 15:00 | 7 | 7 | 0 | 0 | 10.5 | 32.5 | [9 empty] | 13:00 - 14:00 | 845.5
MAÑANA |  | VOLUMEN MÁX = |  |  |  | 49 | MEDIO DÍA |  | VOLUMEN MÁX = |  |  |  | 38.5 | TARDE |  | VOLUMEN MÁX = |  |  |  | 55.5
|  | HORA MAX VOL |  |  | 7:30 - 8:30 |  |  |  | HORA MAX VOL |  |  | 11:15 - 12:15 |  |  |  | HORA MAX VOL |  |  | 17:00 - 18:00 |  |  |  | HORA MAX VOL
OBSERVACIONES:
11:00 11:15
11:15 11:30
11:30 11:45
11:45 12:00
12:00 12:15
12:15 12:30
12:30 12:45
12:45 13:00
13:00 13:15
13:15 13:30
13:30 13:45
13:45 14:00
14:00 14:15
14:15 14:30
14:30 14:45
14:45 15:00

## G-Totales
SDB
Formato Nº 7: VOLUMEN DE ARRIBOS TOTAL DE LA INTERSECCIÓN
CONTRATO No. : |  |  |  | DE OBRA
DIRECCIÓN : |  |  | CL 56 - CR11 |  |  |  |  | CRUCE No. : |  |  | 5611 |  |  |  | FECHA : |  |  | 2021-03-11
HORAS | VEHÍCULOS |  |  |  | TOTAL V. Eq. | TOTAL V. Eq/H | HORAS | VEHÍCULOS |  |  |  | TOTAL V. Eq. | TOTAL V. Eq/H | HORAS | VEHÍCULOS |  |  |  | TOTAL V. Eq. | TOTAL V. Eq/H
| M | A | B | C |  |  |  | M | A | B | C |  |  |  | M | A | B | C
7:30 7:45 | 281 | 127 | 62 | 13 | 424 |  | 11:45 12:00 | 228 | 202 | 60 | 27 | 503.5 | 1889.5 | 16:00 16:15 | 241 | 189 | 53 | 20 | 465.5 |  |  |  | 12:00 - 13:00 | 1745.5
7:45 8:00 | 275 | 142 | 68 | 21 | 468 |  | 12:00 12:15 | 207 | 201 | 54 | 23 | 470 | 1920.5 | 16:15 16:30 | 228 | 190 | 63 | 20 | 480 |  |  |  | 12:30 - 13:30 | 1755
8:00 8:15 | 261 | 144 | 74 | 15 | 460 |  | 12:15 12:30 | 186 | 184 | 49 | 22 | 430 | 1922 | 16:30 16:45 | 243 | 210 | 55 | 27 | 509 |  |  |  | 12:15 - 13:15 | 1763.5
8:15 8:30 | 251 | 133 | 40 | 7 | 356 | 1708 | 12:30 12:45 | 208 | 208 | 51 | 22 | 469 | 1872.5 | 16:45 17:00 | 216 | 119 | 36 | 10 | 324 | 1778.5 | 8:30 - 9:30 | 2015.5 | 12:45 - 13:45 | 1769 | 16:00 - 17:00 | 0
8:30 8:45 | 223 | 133 | 51 | 24 | 406.5 | 1690.5 | 12:45 13:00 | 178 | 191 | 44 | 21 | 420.5 | 1789.5 | 17:00 17:15 | 201 | 124 | 39 | 11 | 330 | 1643 | 9:00 - 10:00 | 2044.5 | 11:30 - 12:30 | 1803.5 | 16:15 - 17:15 | 0
8:45 9:00 | 212 | 146 | 68 | 24 | 448 | 1670.5 | 13:00 13:15 | 176 | 191 | 45 | 20 | 419 | 1738.5 | 17:15 17:30 | 310 | 191 | 59 | 24 | 524 | 1687 | 8:45 - 9:45 | 2047 | 11:15 - 12:15 | 1810.5 | 16:30 - 17:30 | 0
9:00 9:15 | 215 | 152 | 72 | 17 | 446 | 1656.5 | 13:15 13:30 | 181 | 180 | 42 | 17 | 397 | 1705.5 | 17:30 17:45 | 336 | 253 | 81 | 19 | 630.5 | 1808.5 | 8:15 - 9:15 | 2067.5 | 11:45 - 12:45 | 1832 | 16:45 - 17:45 | 0
9:15 9:30 | 201 | 127 | 60 | 15 | 385 | 1685.5 | 13:30 13:45 | 228 | 187 | 47 | 18 | 440 | 1676.5 | 17:45 18:00 | 281 | 217 | 66 | 10 | 514.5 | 1999 | 8:00 - 9:00 | 2079.5 | 11:00 - 12:00 | 1838.5 | 17:00 - 18:00 | 0
9:30 9:45 | 217 | 153 | 51 | 17 | 406 | 1685 | 13:45 14:00 | 215 | 168 | 45 | 20 | 415.5 | 1671.5 | 18:00 18:15 | 296 | 240 | 67 | 9 | 544.5 | 2213.5 | 7:45 - 8:45 | 2112.5 | 13:15 - 14:15 | 1862.5 | 17:15 - 18:15 | 0
9:45 10:00 | 233 | 180 | 60 | 21 | 469 | 1706 | 14:00 14:15 | 226 | 174 | 53 | 19 | 440.5 | 1693 | 18:15 18:30 | 240 | 193 | 56 | 9 | 447.5 | 2137 | 7:30 - 8:30 | 2147.5 | 13:00 - 14:00 | 1876.5 | 17:30 - 18:30 | 0
11:00 11:15 | 206 | 177 | 52 | 22 | 439 |  | 14:15 14:30 | 224 | 167 | 41 | 20 | 411 | 1707 | 18:30 18:45 | 223 | 219 | 55 | 15 | 478 | 1984.5 |  |  | 13:30 - 14:30 | 1888.5 | 17:45 - 18:45 | 0
11:15 11:30 | 207 | 180 | 45 | 22 | 428.5 |  | 14:30 14:45 | 231 | 228 | 55 | 17 | 496 | 1763 | 18:45 19:00 | 196 | 186 | 48 | 12 | 410 | 1880 |  |  | 13:45 - 14:45 | 1896 | 18:00 - 19:00 | 0
11:30 11:45 | 217 | 208 | 51 | 40 | 518.5 |  | 14:45 15:00 | 249 | 179 | 54 | 16 | 451.5 | 1799 | [9 empty] | 14:00 - 15:00 | 1946
MAÑANA |  | VOLUMEN MÁX = |  |  |  | 1708 | MEDIO DÍA |  | VOLUMEN MÁX = |  |  |  | 1922 | TARDE |  | VOLUMEN MÁX = |  |  |  | 2213.5
|  | HORA MAX VOL |  |  | 7:30 - 8:30 |  |  |  | HORA MAX VOL |  |  | 11:30 - 12:30 |  |  |  | HORA MAX VOL |  |  | 17:15 - 18:15 |  |  |  | HORA MAX VOL
OBSERVACIONES:
11:00 11:15
11:15 11:30
11:30 11:45
11:45 12:00
12:00 12:15
12:15 12:30
12:30 12:45
12:45 13:00
13:00 13:15
13:15 13:30
13:30 13:45
13:45 14:00
14:00 14:15
14:15 14:30
14:30 14:45
14:45 15:00

## DIRECCIONALIDAD
SDB
Formato Nº 5: Volumen vehicular direccional
CONTRATO No.: |  | DE OBRA
DIRECCIÓN : |  | CL 56 - CR11 |  |  |  |  | CRUCE No. : | 5611
AFORADOR: |  | JHONY NAVARRO2 |  |  |  |  | FECHA : | 2021-03-11
GRUPO No. | No. CARRILES | PERIODO | MOVIMIENTO | MOTOS | AUTOS | BUS | CAMIÓN | TOTAL EQUIVAL. | % DIRECC.
|  |  |  | M | A | B | C
1 (N-S) | 2 |  | IZQUIERDA | 0 | 0 | 0 | 0 | 0 | 0,00
|  | MAÑANA: | DIRECTOS | 197 | 158 | 54 | 24 | 424.5 | 95.5006
|  | 07:30 - 08:00 | DERECHA | 22 | 9 | 0 | 0 | 20 | 4.4994
|  |  | IZQUIERDA | 0 | 0 | 0 | 0 | 0 | 0,00
|  | MEDIO DÍA: | DIRECTOS | 188 | 180 | 42 | 14 | 393 | 95.1574
|  | 11:00 - 11:30 | DERECHA | 16 | 12 | 0 | 0 | 20 | 4.8426
|  |  | IZQUIERDA | 0 | 0 | 0 | 0 | 0 | 0,00
|  | TARDE: | DIRECTOS | 272 | 191 | 57 | 8 | 461 | 95.2479
|  | 17:00 - 17:30 | DERECHA | 21 | 10 | 0 | 1 | 23 | 4.7521
2 (S-N) | 2 |  | IZQUIERDA | 3 | 5 | 0 | 1 | 9 | 2.0525
|  | MAÑANA: | DIRECTOS | 239 | 141 | 62 | 18 | 429.5 | 97.9475
|  | 08:00 - 08:30 | DERECHA | 0 | 0 | 0 | 0 | 0 | 0,00
|  |  | IZQUIERDA | 2 | 4 | 0 | 0 | 5 | 0.96618
|  | MEDIO DÍA: | DIRECTOS | 261 | 203 | 67 | 18 | 512.5 | 99.0338
|  | 11:30 - 12:00 | DERECHA | 0 | 0 | 0 | 0 | 0 | 0,00
|  |  | IZQUIERDA | 8 | 10 | 0 | 0 | 14 | 3.522
|  | TARDE: | DIRECTOS | 131 | 181 | 46 | 18 | 383.5 | 96.478
|  | 17:30 - 18:00 | DERECHA | 0 | 0 | 0 | 0 | 0 | 0,00
3 (OCC-OR) | 1 |  | IZQUIERDA | 12 | 11 | 0 | 1 | 19.5 | 88.6364
|  | MAÑANA: | DIRECTOS | 0 | 0 | 0 | 0 | 0 | 0,00
|  | 08:30 - 09:00 | DERECHA | 1 | 2 | 0 | 0 | 2.5 | 11.3636
|  |  | IZQUIERDA | 11 | 7 | 0 | 1 | 15 | 88.2353
|  | MEDIO DÍA: | DIRECTOS | 0 | 0 | 0 | 0 | 0 | 0,00
|  | 12:00 - 12:30 | DERECHA | 2 | 1 | 0 | 0 | 2 | 11.7647
|  |  | IZQUIERDA | 7 | 11 | 0 | 0 | 14.5 | 87.8788
|  | TARDE: | DIRECTOS | 0 | 0 | 0 | 0 | 0 | 0,00
|  | 18:00 - 18:30 | DERECHA | 0 | 2 | 0 | 0 | 2 | 12.1212
4 (OR-OCC) |  |  | IZQUIERDA | 0 | 0 | 0 | 0 | 0 | 0,00
|  | MAÑANA: | DIRECTOS | 0 | 0 | 0 | 0 | 0 | 0,00
|  | 09:00 - 09:30 | DERECHA | 0 | 0 | 0 | 0 | 0 | 0,00
|  |  | IZQUIERDA | 0 | 0 | 0 | 0 | 0 | 0,00
|  | MEDIO DÍA: | DIRECTOS | 0 | 0 | 0 | 0 | 0 | 0,00
|  | 12:30 - 13:00 | DERECHA | 0 | 0 | 0 | 0 | 0 | 0,00
|  |  | IZQUIERDA | 0 | 0 | 0 | 0 | 0 | 0,00
|  | TARDE: | DIRECTOS | 0 | 0 | 0 | 0 | 0 | 0,00
|  | 18:30 - 19:00 | DERECHA | 0 | 0 | 0 | 0 | 0 | 0,00
OBSERVACIONES:

## DIAGRAMA DE VOL
CONTRATO DE CONCESION DE AMOBLAMIENTO URBANO
SISTEMA DE SEMAFIRIZACION
VOLUMENES VEHICULARES DE INTERSECCION SEMAFORIZADA
CIUDAD |  | BARRANQUILLA | [8 empty] | INTERSECCIÓN |  |  | CL 56 - CR11 | [6 empty] | Nº EXTERNO |  |  | 5611 | [7 empty] | FECHA |  | 2021-03-11
|  |  | MÑANA | [14 empty] | MEDIO DIA | [13 empty] | TARDE
TIEMPO | 7:45 | 8:00 | 8:15 | 8:30 | 8:45 | 9:00 | 9:15 | 9:30 | 9:45 | 10:00 |  | 11:15 | 11:30 | 11:45 | 12:00 | 12:15 | 12:30 | 12:45 | 13:00 | 13:15 | 13:30 | 13:45 | 14:00 | 14:15 | 14:30 | 14:45 | 15:00 | 16:15 | 16:30 | 16:45 | 17:00 | 17:15 | 17:30 | 17:45 | 18:00 | 18:15 | 18:30 | 18:45 | 19:00 | 7:45 | 8:00 | 8:15 | 8:30 | 8:45 | 9:00 | 9:15 | 9:30 | 9:45 | 10:00 | 11:15 | 11:30 | 11:45 | 12:00 | 12:15 | 12:30 | 12:45 | 13:00 | 13:15 | 13:30 | 13:45 | 14:00 | 14:15 | 14:30 | 14:45 | 15:00 | 16:15 | 16:30 | 16:45 | 17:00 | 17:15 | 17:30 | 17:45 | 18:00 | 18:15 | 18:30 | 18:45 | 19:00
[19 empty] | GRUPO |  | 1 | [21 empty] | 736 | 779 | 804 | 817.5 | 806 | 792.5 | 795 |  |  |  | 873 | 869.5 | 875.5 | 902.5 | 866.5 | 862.5 | 838.5 | 784 | 766 | 754 | 779.5 | 806.5 | 814.5 |  |  |  | 904.5 | 870.5 | 858.5 | 861 | 934.5 | 1036.5 | 1046 | 1053 | 997
VOL-15MIN | 160.5 | 186 | 200.5 | 189 | 203.5 | 211 | 214 | 177.5 | 190 | 213.5 |  | 208.5 | 205 | 214 | 245.5 | 205 | 211 | 241 | 209.5 | 201 | 187 | 186.5 | 191.5 | 189 | 212.5 | 213.5 | 199.5 | 226.5 | 231 | 242 | 205 | 192.5 | 219 | 244.5 | 278.5 | 294.5 | 228.5 | 251.5 | 222.5
VOL-HORA |  |  |  | 736 | 779 | 804 | 817.5 | 806 | 792.5 | 795 |  |  |  |  | 873 | 869.5 | 875.5 | 902.5 | 866.5 | 862.5 | 838.5 | 784 | 766 | 754 | 779.5 | 806.5 | 814.5 |  |  |  | 904.5 | 870.5 | 858.5 | 861 | 934.5 | 1036.5 | 1046 | 1053 | 997
MOV DIRC |  | IZQ | 0% |  | DIR | 95.5% |  | DER | 4.499% |  |  |  |  | IZQ | 0% |  |  |  | DIR | 95.16% |  |  |  | DER | 4.843% |  |  |  | IZQ | 0% |  |  |  | DIR | 95.25% |  |  | DER | 4.752%
[19 empty] | GRUPO |  | 2
VOL-15MIN | 249 | 270.5 | 249.5 | 154 | 192.5 | 229 | 226 | 194.5 | 202.5 | 241.5 |  | 224.5 | 213 | 290.5 | 251 | 258 | 215.5 | 221.5 | 205 | 211.5 | 203 | 245.5 | 214.5 | 245 | 189.5 | 276 | 241.5 | 236 | 244 | 261 | 106.5 | 126 | 296 | 366 | 221 | 240 | 210.5 | 216.5 | 181 |  |  |  | 923 | 866.5 | 825 | 801.5 | 842 | 852 | 864.5 |  |  |  | 979 | 1012.5 | 1015 | 946 | 900 | 853.5 | 841 | 865 | 874.5 | 908 | 894.5 | 925 | 952 |  |  |  | 847.5 | 737.5 | 789.5 | 894.5 | 1009 | 1123 | 1037.5 | 888 | 848
VOL-HORA |  |  |  | 923 | 866.5 | 825 | 801.5 | 842 | 852 | 864.5 |  |  |  |  | 979 | 1012.5 | 1015 | 946 | 900 | 853.5 | 841 | 865 | 874.5 | 908 | 894.5 | 925 | 952 |  |  |  | 847.5 | 737.5 | 789.5 | 894.5 | 1009 | 1123 | 1037.5 | 888 | 848 |  |  |  | 0 | 0 | 0 | 0 | 0 | 0 | 0 |  |  |  | 0 | 0 | 0 | 0 | 0 | 0 | 0 | 0 | 0 | 0 | 0 | 0 | 0 |  |  |  | 0 | 0 | 0 | 0 | 0 | 0 | 0 | 0 | 0
MOV DIRC |  | IZQ | 2.052% |  | DIR | 97.95% |  | DER | 0% |  |  |  |  | IZQ | 0.9662% |  |  |  | DIR | 99.03% |  |  |  | DER | 0% |  |  |  | IZQ | 3.522% |  |  |  | DIR | 96.48% |  |  | DER | 0% |  |  |  | 49 | 45 | 41.5 | 37.5 | 37.5 | 40.5 | 46.5 |  |  |  | 37.5 | 38.5 | 31.5 | 24 | 23 | 22.5 | 26 | 27.5 | 31 | 31 | 33 | 31.5 | 32.5 |  |  |  | 26.5 | 35 | 39 | 53 | 55.5 | 54 | 53.5 | 43.5 | 35
[19 empty] | GRUPO |  | 3 | [21 empty] | 1708 | 1690.5 | 1670.5 | 1656.5 | 1685.5 | 1685 | 1706 |  |  |  | 1889.5 | 1920.5 | 1922 | 1872.5 | 1789.5 | 1738.5 | 1705.5 | 1676.5 | 1671.5 | 1693 | 1707 | 1763 | 1799 |  |  |  | 1778.5 | 1643 | 1687 | 1808.5 | 1999 | 2213.5 | 2137 | 1984.5 | 1880
VOL-15MIN | 14.5 | 11.5 | 10 | 13 | 10.5 | 8 | 6 | 13 | 13.5 | 14 |  | 6 | 10.5 | 14 | 7 | 7 | 3.5 | 6.5 | 6 | 6.5 | 7 | 8 | 9.5 | 6.5 | 9 | 6.5 | 10.5 | 3 | 5 | 6 | 12.5 | 11.5 | 9 | 20 | 15 | 10 | 8.5 | 10 | 6.5
VOL-HORA |  |  |  | 49 | 45 | 41.5 | 37.5 | 37.5 | 40.5 | 46.5 |  |  |  |  | 37.5 | 38.5 | 31.5 | 24 | 23 | 22.5 | 26 | 27.5 | 31 | 31 | 33 | 31.5 | 32.5 |  |  |  | 26.5 | 35 | 39 | 53 | 55.5 | 54 | 53.5 | 43.5 | 35
MOV DIRC |  | IZQ | 88.64% |  | DIR | 0% |  | DER | 11.36% |  |  |  |  | IZQ | 88.24% |  |  |  | DIR | 0% |  |  |  | DER | 11.76% |  |  |  | IZQ | 87.88% |  |  |  | DIR | 0% |  |  | DER | 12.12%
[19 empty] | GRUPO |  | 4
VOL-15MIN
VOL-HORA
MOV DIRC |  | IZQ | 0% |  | DIR | 0% |  | DER | 0% |  |  |  |  | IZQ | 0% |  |  |  | DIR | 0% |  |  |  | DER | 0% |  |  |  | IZQ | 0% |  |  |  | DIR | 0% |  |  | DER | 0%
[19 empty] | GRUPO |  | TOTAL
VOL-15MIN | 424 | 468 | 460 | 356 | 406.5 | 448 | 446 | 385 | 406 | 469 |  | 439 | 428.5 | 518.5 | 503.5 | 470 | 430 | 469 | 420.5 | 419 | 397 | 440 | 415.5 | 440.5 | 411 | 496 | 451.5 | 465.5 | 480 | 509 | 324 | 330 | 524 | 630.5 | 514.5 | 544.5 | 447.5 | 478 | 410
VOL-HORA |  |  |  | 1708 | 1690.5 | 1670.5 | 1656.5 | 1685.5 | 1685 | 1706 |  |  |  |  | 1889.5 | 1920.5 | 1922 | 1872.5 | 1789.5 | 1738.5 | 1705.5 | 1676.5 | 1671.5 | 1693 | 1707 | 1763 | 1799 |  |  |  | 1778.5 | 1643 | 1687 | 1808.5 | 1999 | 2213.5 | 2137 | 1984.5 | 1880
s
Constru eñales
S.A.