## G-1
SDB
Formato Nº 4: VOLUMEN DE ARRIBOS
CONTRATO No. : |  |  |  | DE OBRA
DIRECCIÓN : |  |  | CALLE 19 -CR 4B |  |  |  |  | CRUCE No. : | [6 empty] | GRUPO No. : |  |  | 1 (N-S)
AFORADOR : |  |  | JULIO VASQUEZ |  |  |  |  | No. CARRILES : |  |  | 3 |  |  |  | FECHA : |  |  | 2021-04-21
HORAS | VEHÍCULOS |  |  |  | TOTAL V. Eq. | TOTAL V. Eq/H | HORAS | VEHÍCULOS |  |  |  | TOTAL V. Eq. | TOTAL V. Eq/H | HORAS | VEHÍCULOS |  |  |  | TOTAL V. Eq. | TOTAL V. Eq/H
| M | A | B | C |  |  |  | M | A | B | C |  |  |  | M | A | B | C
7:30 7:45 | 130 | 136 | 57 | 45 | 427.5 |  | 11:45 12:00 | 124 | 172 | 56 | 54 | 481 | 1773 | 16:00 16:15 | 99 | 119 | 41 | 45 | 363
7:45 8:00 | 138 | 127 | 41 | 31 | 355.5 |  | 12:00 12:15 | 117 | 113 | 42 | 45 | 368 | 1724 | 16:15 16:30 | 96 | 177 | 52 | 38 | 424
8:00 8:15 | 130 | 111 | 45 | 40 | 366 |  | 12:15 12:30 | 128 | 188 | 57 | 48 | 486 | 1815.5 | 16:30 16:45 | 133 | 237 | 49 | 44 | 511.5
8:15 8:30 | 116 | 118 | 41 | 32 | 338 | 1487 | 12:30 12:45 | 119 | 206 | 55 | 41 | 478 | 1813 | 16:45 17:00 | 127 | 211 | 40 | 37 | 447 | 1745.5
8:30 8:45 | 109 | 107 | 49 | 39 | 357 | 1416.5 | 12:45 13:00 | 108 | 186 | 50 | 30 | 415 | 1747 | 17:00 17:15 |  |  |  |  | 0 | 1382.5
8:45 9:00 | 97 | 153 | 55 | 48 | 431.5 | 1492.5 | 13:00 13:15 | 110 | 175 | 49 | 35 | 415.5 | 1794.5 | 17:15 17:30 |  |  |  |  | 0 | 958.5
9:00 9:15 | 87 | 135 | 47 | 34 | 357.5 | 1484 | 13:15 13:30 | 107 | 161 | 51 | 30 | 391.5 | 1700 | 17:30 17:45 |  |  |  |  | 0 | 447
9:15 9:30 | 102 | 155 | 61 | 62 | 483 | 1629 | 13:30 13:45 | 117 | 116 | 48 | 25 | 333 | 1555 | 17:45 18:00 |  |  |  |  | 0 | 0
9:30 9:45 | 115 | 190 | 56 | 35 | 447 | 1719 | 13:45 14:00 | 129 | 133 | 58 | 30 | 388.5 | 1528.5 | 18:00 18:15 |  |  |  |  | 0 | 0
9:45 10:00 | 121 | 177 | 60 | 47 | 475 | 1762.5 | 14:00 14:15 | 156 | 129 | 62 | 60 | 481 | 1594 | 18:15 18:30 |  |  |  |  | 0 | 0
11:00 11:15 | 111 | 161 | 49 | 41 | 417 |  | 14:15 14:30 | 133 | 168 | 54 | 45 | 455 | 1657.5 | 18:30 18:45 |  |  |  |  | 0 | 0
11:15 11:30 | 105 | 147 | 45 | 42 | 394.5 |  | 14:30 14:45 | 126 | 177 | 44 | 56 | 468 | 1792.5 | 18:45 19:00 |  |  |  |  | 0 | 0
11:30 11:45 | 109 | 200 | 58 | 44 | 480.5 |  | 14:45 15:00 | 111 | 158 | 46 | 45 | 418 | 1822
MAÑANA |  | VOLUMEN MÁX = |  |  |  | 1762.5 | MEDIO DÍA |  | VOLUMEN MÁX = |  |  |  | 1822 | TARDE |  | VOLUMEN MÁX = |  |  |  | 1745.5
|  | HORA MAX VOL |  |  | 9:00 - 10:00 |  |  |  | HORA MAX VOL |  |  | 14:00 - 15:00 |  |  |  | HORA MAX VOL |  |  | 16:00 - 17:00
OBSERVACIONES:
11:00 11:15
11:15 11:30
11:30 11:45
11:45 12:00
12:00 12:15
12:15 12:30
12:30 12:45
12:45 13:00
13:00 13:15
13:15 13:30
13:30 13:45
13:45 14:00
14:00 14:15
14:15 14:30
14:30 14:45
14:45 15:00

## G-2
SDB
Formato Nº 4: VOLUMEN DE ARRIBOS
CONTRATO No. : |  |  |  | DE OBRA
DIRECCIÓN : |  |  | CALLE 19 -CR 4B |  |  |  |  | CRUCE No. : |  |  | 0 |  |  |  | GRUPO No. : |  |  | 2 (S-N)
AFORADOR : |  |  | GEOVANNIS GONZALEZ |  |  |  |  | No. CARRILES : |  |  | 3 |  |  |  | FECHA : |  |  | 2021-04-21
HORAS | VEHÍCULOS |  |  |  | TOTAL V. Eq. | TOTAL V. Eq/H | HORAS | VEHÍCULOS |  |  |  | TOTAL V. Eq. | TOTAL V. Eq/H | HORAS | VEHÍCULOS |  |  |  | TOTAL V. Eq. | TOTAL V. Eq/H
| M | A | B | C |  |  |  | M | A | B | C |  |  |  | M | A | B | C
7:30 7:45 | 151 | 139 | 40 | 52 | 424.5 |  | 11:45 12:00 | 118 | 119 | 31 | 44 | 350 | 1507.5 | 16:00 16:15 | 146 | 153 | 47 | 56 | 460
7:45 8:00 | 170 | 124 | 48 | 60 | 455 |  | 12:00 12:15 | 132 | 118 | 42 | 40 | 368 | 1498 | 16:15 16:30 | 176 | 136 | 47 | 51 | 445.5
8:00 8:15 | 122 | 126 | 49 | 36 | 375 |  | 12:15 12:30 | 115 | 117 | 39 | 43 | 360 | 1500.5 | 16:30 16:45 | 239 | 184 | 61 | 37 | 518
8:15 8:30 | 102 | 101 | 45 | 36 | 332 | 1586.5 | 12:30 12:45 | 178 | 134 | 48 | 50 | 444 | 1522 | 16:45 17:00 | 193 | 197 | 55 | 30 | 478.5 | 1902 |  | 212.5
8:30 8:45 | 150 | 156 | 50 | 57 | 473.5 | 1635.5 | 12:45 13:00 | 152 | 120 | 41 | 39 | 375.5 | 1547.5 | 17:00 17:15 |  |  |  |  | 0 | 1442 |  | 226
8:45 9:00 | 141 | 128 | 33 | 41 | 367 | 1547.5 | 13:00 13:15 | 135 | 118 | 40 | 41 | 368 | 1547.5 | 17:15 17:30 |  |  |  |  | 0 | 996.5 |  | 233.5
9:00 9:15 | 159 | 153 | 43 | 45 | 431 | 1603.5 | 13:15 13:30 | 142 | 121 | 38 | 39 | 365.5 | 1553 | 17:30 17:45 |  |  |  |  | 0 | 478.5 |  | 234
9:15 9:30 | 130 | 155 | 52 | 44 | 434 | 1705.5 | 13:30 13:45 | 120 | 127 | 40 | 30 | 342 | 1451 | 17:45 18:00 |  |  |  |  | 0 | 0 |  | 248
9:30 9:45 | 134 | 125 | 48 | 40 | 388 | 1620 | 13:45 14:00 | 145 | 139 | 52 | 39 | 413 | 1488.5 | 18:00 18:15 |  |  |  |  | 0 | 0 |  | 248
9:45 10:00 | 151 | 163 | 41 | 38 | 415.5 | 1668.5 | 14:00 14:15 | 155 | 153 | 40 | 54 | 445.5 | 1566 | 18:15 18:30 |  |  |  |  | 0 | 0 |  | 262
11:00 11:15 | 150 | 145 | 40 | 31 | 377.5 |  | 14:15 14:30 | 174 | 179 | 46 | 52 | 488 | 1688.5 | 18:30 18:45 |  |  |  |  | 0 | 0 |  | 275
11:15 11:30 | 131 | 126 | 33 | 40 | 357.5 |  | 14:30 14:45 | 177 | 184 | 54 | 38 | 475.5 | 1822 | 18:45 19:00 |  |  |  |  | 0 | 0 |  | 276
11:30 11:45 | 142 | 140 | 47 | 47 | 422.5 |  | 14:45 15:00 | 165 | 143 | 46 | 29 | 390 | 1799
MAÑANA |  | VOLUMEN MÁX = |  |  |  | 1705.5 | MEDIO DÍA |  | VOLUMEN MÁX = |  |  |  | 1822 | TARDE |  | VOLUMEN MÁX = |  |  |  | 1902
|  | HORA MAX VOL |  |  | 8:30 - 9:30 |  |  |  | HORA MAX VOL |  |  | 13:45 - 14:45 |  |  |  | HORA MAX VOL |  |  | 16:00 - 17:00
OBSERVACIONES:
11:00 11:15
11:15 11:30
11:30 11:45
11:45 12:00
12:00 12:15
12:15 12:30
12:30 12:45
12:45 13:00
13:00 13:15
13:15 13:30
13:30 13:45
13:45 14:00
14:00 14:15
14:15 14:30
14:30 14:45
14:45 15:00

## G-3
SDB
Formato Nº 4: VOLUMEN DE ARRIBOS
CONTRATO No. : |  |  |  | DE OBRA
DIRECCIÓN : |  |  | CALLE 19 -CR 4B |  |  |  |  | CRUCE No. : |  |  | 0 |  |  |  | GRUPO No. : |  |  | 3 (OCC-OR)
AFORADOR : |  |  | IVAN FONSECA |  |  |  |  | No. CARRILES : |  |  | 1 |  |  |  | FECHA : |  |  | 2021-04-21
HORAS | VEHÍCULOS |  |  |  | TOTAL V. Eq. | TOTAL V. Eq/H | HORAS | VEHÍCULOS |  |  |  | TOTAL V. Eq. | TOTAL V. Eq/H | HORAS | VEHÍCULOS |  |  |  | TOTAL V. Eq. | TOTAL V. Eq/H
| M | A | B | C |  |  |  | M | A | B | C |  |  |  | M | A | B | C
7:30 7:45 | 19 | 5 | 3 | 0 | 20.5 |  | 11:45 12:00 | 12 | 5 | 2 | 0 | 15 | 63.5 | 16:00 16:15 | 6 | 4 | 3 | 0 | 13 |  |  |  | 11:15 - 12:15 | 803.5
7:45 8:00 | 8 | 5 | 2 | 0 | 13 |  | 12:00 12:15 | 19 | 9 | 1 | 0 | 20.5 | 67 | 16:15 16:30 | 15 | 7 | 1 | 0 | 16.5 |  |  |  | 13:45 - 14:45 | 804.5
8:00 8:15 | 9 | 2 | 1 | 0 | 8.5 |  | 12:15 12:30 | 10 | 10 | 2 | 0 | 19 | 73.5 | 16:30 16:45 | 14 | 4 | 2 | 1 | 17.5 |  |  |  | 11:00 - 12:00 | 810
8:15 8:30 | 8 | 5 | 1 | 2 | 16 | 58 | 12:30 12:45 | 20 | 6 | 3 | 0 | 22 | 76.5 | 16:45 17:00 | 11 | 5 | 3 | 0 | 16.5 | 63.5 | 8:00 - 9:00 | 917 | 12:30 - 13:30 | 810.5 | 16:00 - 17:00 | 0
8:30 8:45 | 16 | 5 | 1 | 1 | 17.5 | 55 | 12:45 13:00 | 17 | 9 | 2 | 1 | 24 | 85.5 | 17:00 17:15 |  |  |  |  | 0 | 50.5 | 8:30 - 9:30 | 927.5 | 12:00 - 13:00 | 813 | 16:15 - 17:15 | 0
8:45 9:00 | 11 | 4 | 3 | 0 | 15.5 | 57.5 | 13:00 13:15 | 12 | 5 | 2 | 0 | 15 | 80 | 17:15 17:30 |  |  |  |  | 0 | 34 | 7:45 - 8:45 | 941.5 | 12:15 - 13:15 | 813.5 | 16:30 - 17:30 | 0
9:00 9:15 | 16 | 5 | 3 | 1 | 21.5 | 70.5 | 13:15 13:30 | 15 | 6 | 1 | 1 | 18 | 79 | 17:30 17:45 |  |  |  |  | 0 | 16.5 | 7:30 - 8:30 | 942 | 14:00 - 15:00 | 814 | 16:45 - 17:45 | 0
9:15 9:30 | 8 | 7 | 1 | 0 | 13 | 67.5 | 13:30 13:45 | 10 | 4 | 1 | 0 | 11 | 68 | 17:45 18:00 |  |  |  |  | 0 | 0 | 8:15 - 9:15 | 946 | 11:45 - 12:45 | 816.5 | 17:00 - 18:00 | 0
9:30 9:45 | 16 | 6 | 3 | 0 | 20 | 70 | 13:45 14:00 | 13 | 2 | 2 | 1 | 15 | 59 | 18:00 18:15 |  |  |  |  | 0 | 0 | 8:45 - 9:45 | 963 | 11:30 - 12:30 | 817.5 | 17:15 - 18:15 | 0
9:45 10:00 | 15 | 10 | 2 | 1 | 24 | 78.5 | 14:00 14:15 | 9 | 4 | 0 | 0 | 8.5 | 52.5 | 18:15 18:30 |  |  |  |  | 0 | 0 | 9:00 - 10:00 | 967 | 13:15 - 14:15 | 826 | 17:30 - 18:30 | 0
11:00 11:15 | 22 | 2 | 2 | 0 | 17 |  | 14:15 14:30 | 12 | 6 | 1 | 1 | 16.5 | 51 | 18:30 18:45 |  |  |  |  | 0 | 0 |  |  | 13:30 - 14:30 | 830 | 17:45 - 18:45 | 0
11:15 11:30 | 15 | 3 | 1 | 0 | 12.5 |  | 14:30 14:45 | 19 | 7 | 4 | 0 | 24.5 | 64.5 | 18:45 19:00 |  |  |  |  | 0 | 0 |  |  | 12:45 - 13:45 | 839.5 | 18:00 - 19:00 | 0
11:30 11:45 | 13 | 6 | 2 | 1 | 19 |  | 14:45 15:00 | 16 | 9 | 2 | 0 | 21 | 70.5 | [9 empty] | 13:00 - 14:00 | 845.5
MAÑANA |  | VOLUMEN MÁX = |  |  |  | 78.5 | MEDIO DÍA |  | VOLUMEN MÁX = |  |  |  | 85.5 | TARDE |  | VOLUMEN MÁX = |  |  |  | 63.5
|  | HORA MAX VOL |  |  | 9:00 - 10:00 |  |  |  | HORA MAX VOL |  |  | 12:00 - 13:00 |  |  |  | HORA MAX VOL |  |  | 16:00 - 17:00 |  |  |  | HORA MAX VOL
OBSERVACIONES:
11:00 11:15
11:15 11:30
11:30 11:45
11:45 12:00
12:00 12:15
12:15 12:30
12:30 12:45
12:45 13:00
13:00 13:15
13:15 13:30
13:30 13:45
13:45 14:00
14:00 14:15
14:15 14:30
14:30 14:45
14:45 15:00

## G-4 (hidden)
SDB
Formato Nº 4: VOLUMEN DE ARRIBOS
CONTRATO No. : |  |  |  | DE OBRA
DIRECCIÓN : |  |  | CALLE 19 -CR 4B |  |  |  |  | CRUCE No. : |  |  | 0 |  |  |  | GRUPO No. : |  |  | 4(OR-OCC)
AFORADOR : | [7 empty] | No. CARRILES : |  |  | 1 |  |  |  | FECHA : |  |  | 2021-04-21
HORAS | VEHÍCULOS |  |  |  | TOTAL V. Eq. | TOTAL V. Eq/H | HORAS | VEHÍCULOS |  |  |  | TOTAL V. Eq. | TOTAL V. Eq/H | HORAS | VEHÍCULOS |  |  |  | TOTAL V. Eq. | TOTAL V. Eq/H
| M | A | B | C |  |  |  | M | A | B | C |  |  |  | M | A | B | C
7:30 7:45 |  |  |  |  | 0 |  | 11:45 12:00 |  |  |  |  | 0 | 0 | 16:00 16:15 |  |  |  |  | 0 |  |  |  | 12:45 - 13:45 | 929.5
7:45 8:00 |  |  |  |  | 0 |  | 12:00 12:15 |  |  |  |  | 0 | 0 | 16:15 16:30 |  |  |  |  | 0 |  |  |  | 12:00 - 13:00 | 932.5
8:00 8:15 |  |  |  |  | 0 |  | 12:15 12:30 |  |  |  |  | 0 | 0 | 16:30 16:45 |  |  |  |  | 0 |  |  |  | 12:30 - 13:30 | 944.5
8:15 8:30 |  |  |  |  | 0 | 0 | 12:30 12:45 |  |  |  |  | 0 | 0 | 16:45 17:00 |  |  |  |  | 0 | 0 | 9:00 - 10:00 | 1077.5 | 12:15 - 13:15 | 950 | 16:00 - 17:00 | 0
8:30 8:45 |  |  |  |  | 0 | 0 | 12:45 13:00 |  |  |  |  | 0 | 0 | 17:00 17:15 |  |  |  |  | 0 | 0 | 8:45 - 9:45 | 1084 | 11:30 - 12:30 | 986 | 16:15 - 17:15 | 0
8:45 9:00 |  |  |  |  | 0 | 0 | 13:00 13:15 |  |  |  |  | 0 | 0 | 17:15 17:30 |  |  |  |  | 0 | 0 | 8:30 - 9:30 | 1088 | 11:15 - 12:15 | 1007 | 16:30 - 17:30 | 0
9:00 9:15 |  |  |  |  | 0 | 0 | 13:15 13:30 |  |  |  |  | 0 | 0 | 17:30 17:45 |  |  |  |  | 0 | 0 | 8:15 - 9:15 | 1121.5 | 11:45 - 12:45 | 1015.5 | 16:45 - 17:45 | 0
9:15 9:30 |  |  |  |  | 0 | 0 | 13:30 13:45 |  |  |  |  | 0 | 0 | 17:45 18:00 |  |  |  |  | 0 | 0 | 8:00 - 9:00 | 1162.5 | 11:00 - 12:00 | 1028.5 | 17:00 - 18:00 | 0
9:30 9:45 |  |  |  |  | 0 | 0 | 13:45 14:00 |  |  |  |  | 0 | 0 | 18:00 18:15 |  |  |  |  | 0 | 0 | 7:45 - 8:45 | 1171 | 13:00 - 14:00 | 1031 | 17:15 - 18:15 | 0
9:45 10:00 |  |  |  |  | 0 | 0 | 14:00 14:15 |  |  |  |  | 0 | 0 | 18:15 18:30 |  |  |  |  | 0 | 0 | 7:30 - 8:30 | 1205.5 | 13:15 - 14:15 | 1036.5 | 17:30 - 18:30 | 0
11:00 11:15 |  |  |  |  | 0 |  | 14:15 14:30 |  |  |  |  | 0 | 0 | 18:30 18:45 |  |  |  |  | 0 | 0 |  |  | 13:30 - 14:30 | 1058.5 | 17:45 - 18:45 | 0
11:15 11:30 |  |  |  |  | 0 |  | 14:30 14:45 |  |  |  |  | 0 | 0 | 18:45 19:00 |  |  |  |  | 0 | 0 |  |  | 13:45 - 14:45 | 1091.5 | 18:00 - 19:00 | 0
11:30 11:45 |  |  |  |  | 0 |  | 14:45 15:00 |  |  |  |  | 0 | 0 | [9 empty] | 14:00 - 15:00 | 1132
MAÑANA |  | VOLUMEN MÁX = |  |  |  | 0 | MEDIO DÍA |  | VOLUMEN MÁX = |  |  |  | 0 | TARDE |  | VOLUMEN MÁX = |  |  |  | 0
|  | HORA MAX VOL | [6 empty] | HORA MAX VOL | [6 empty] | HORA MAX VOL | [6 empty] | HORA MAX VOL
OBSERVACIONES:
11:00 11:15
11:15 11:30
11:30 11:45
11:45 12:00
12:00 12:15
12:15 12:30
12:30 12:45
12:45 13:00
13:00 13:15
13:15 13:30
13:30 13:45
13:45 14:00
14:00 14:15
14:15 14:30
14:30 14:45
14:45 15:00

## G-Totales
SDB
Formato Nº 7: VOLUMEN DE ARRIBOS TOTAL DE LA INTERSECCIÓN
CONTRATO No. : |  |  |  | DE OBRA
DIRECCIÓN : |  |  | CALLE 19 -CR 4B |  |  |  |  | CRUCE No. : |  |  | 0 |  |  |  | FECHA : |  |  | 2021-04-21
HORAS | VEHÍCULOS |  |  |  | TOTAL V. Eq. | TOTAL V. Eq/H | HORAS | VEHÍCULOS |  |  |  | TOTAL V. Eq. | TOTAL V. Eq/H | HORAS | VEHÍCULOS |  |  |  | TOTAL V. Eq. | TOTAL V. Eq/H
| M | A | B | C |  |  |  | M | A | B | C |  |  |  | M | A | B | C
7:30 7:45 | 300 | 280 | 100 | 97 | 872.5 |  | 11:45 12:00 | 254 | 296 | 89 | 98 | 846 | 3344 | 16:00 16:15 | 251 | 276 | 91 | 101 | 836 |  |  |  | 12:00 - 13:00 | 1745.5
7:45 8:00 | 316 | 256 | 91 | 91 | 823.5 |  | 12:00 12:15 | 268 | 240 | 85 | 85 | 756.5 | 3289 | 16:15 16:30 | 287 | 320 | 100 | 89 | 886 |  |  |  | 12:30 - 13:30 | 1755
8:00 8:15 | 261 | 239 | 95 | 76 | 749.5 |  | 12:15 12:30 | 253 | 315 | 98 | 91 | 865 | 3389.5 | 16:30 16:45 | 386 | 425 | 112 | 82 | 1047 |  |  |  | 12:15 - 13:15 | 1763.5
8:15 8:30 | 226 | 224 | 87 | 70 | 686 | 3131.5 | 12:30 12:45 | 317 | 346 | 106 | 91 | 944 | 3411.5 | 16:45 17:00 | 331 | 413 | 98 | 67 | 942 | 3711 | 8:30 - 9:30 | 2015.5 | 12:45 - 13:45 | 1769 | 16:00 - 17:00 | 0
8:30 8:45 | 275 | 268 | 100 | 97 | 848 | 3107 | 12:45 13:00 | 277 | 315 | 93 | 70 | 814.5 | 3380 | 17:00 17:15 | 0 | 0 | 0 | 0 | 0 | 2875 | 9:00 - 10:00 | 2044.5 | 11:30 - 12:30 | 1803.5 | 16:15 - 17:15 | 0
8:45 9:00 | 249 | 285 | 91 | 89 | 814 | 3097.5 | 13:00 13:15 | 257 | 298 | 91 | 76 | 798.5 | 3422 | 17:15 17:30 | 0 | 0 | 0 | 0 | 0 | 1989 | 8:45 - 9:45 | 2047 | 11:15 - 12:15 | 1810.5 | 16:30 - 17:30 | 0
9:00 9:15 | 262 | 293 | 93 | 80 | 810 | 3158 | 13:15 13:30 | 264 | 288 | 90 | 70 | 775 | 3332 | 17:30 17:45 | 0 | 0 | 0 | 0 | 0 | 942 | 8:15 - 9:15 | 2067.5 | 11:45 - 12:45 | 1832 | 16:45 - 17:45 | 0
9:15 9:30 | 240 | 317 | 114 | 106 | 930 | 3402 | 13:30 13:45 | 247 | 247 | 89 | 55 | 686 | 3074 | 17:45 18:00 | 0 | 0 | 0 | 0 | 0 | 0 | 8:00 - 9:00 | 2079.5 | 11:00 - 12:00 | 1838.5 | 17:00 - 18:00 | 0
9:30 9:45 | 265 | 321 | 107 | 75 | 855 | 3409 | 13:45 14:00 | 287 | 274 | 112 | 70 | 816.5 | 3076 | 18:00 18:15 | 0 | 0 | 0 | 0 | 0 | 0 | 7:45 - 8:45 | 2112.5 | 13:15 - 14:15 | 1862.5 | 17:15 - 18:15 | 0
9:45 10:00 | 287 | 350 | 103 | 86 | 914.5 | 3509.5 | 14:00 14:15 | 320 | 286 | 102 | 114 | 935 | 3212.5 | 18:15 18:30 | 0 | 0 | 0 | 0 | 0 | 0 | 7:30 - 8:30 | 2147.5 | 13:00 - 14:00 | 1876.5 | 17:30 - 18:30 | 0
11:00 11:15 | 283 | 308 | 91 | 72 | 811.5 |  | 14:15 14:30 | 319 | 353 | 101 | 98 | 959.5 | 3397 | 18:30 18:45 | 0 | 0 | 0 | 0 | 0 | 0 |  |  | 13:30 - 14:30 | 1888.5 | 17:45 - 18:45 | 0
11:15 11:30 | 251 | 276 | 79 | 82 | 764.5 |  | 14:30 14:45 | 322 | 368 | 102 | 94 | 968 | 3679 | 18:45 19:00 | 0 | 0 | 0 | 0 | 0 | 0 |  |  | 13:45 - 14:45 | 1896 | 18:00 - 19:00 | 0
11:30 11:45 | 264 | 346 | 107 | 92 | 922 |  | 14:45 15:00 | 292 | 310 | 94 | 74 | 829 | 3691.5 | [9 empty] | 14:00 - 15:00 | 1946
MAÑANA |  | VOLUMEN MÁX = |  |  |  | 3509.5 | MEDIO DÍA |  | VOLUMEN MÁX = |  |  |  | 3691.5 | TARDE |  | VOLUMEN MÁX = |  |  |  | 3711
|  | HORA MAX VOL |  |  | 9:00 - 10:00 |  |  |  | HORA MAX VOL |  |  | 14:00 -15:00 |  |  |  | HORA MAX VOL |  |  | 16:00 - 17:00 |  |  |  | HORA MAX VOL
OBSERVACIONES:
11:00 11:15
11:15 11:30
11:30 11:45
11:45 12:00
12:00 12:15
12:15 12:30
12:30 12:45
12:45 13:00
13:00 13:15
13:15 13:30
13:30 13:45
13:45 14:00
14:00 14:15
14:15 14:30
14:30 14:45
14:45 15:00

## DIRECCIONALIDAD
SDB
Formato Nº 5: Volumen vehicular direccional
CONTRATO No.: |  | DE OBRA
DIRECCIÓN : |  | CALLE 19 -CR 4B |  |  |  |  | CRUCE No. : | 0
AFORADOR: |  | JULIO VASQUEZ |  |  |  |  | FECHA : | 2021-04-21
GRUPO No. | No. CARRILES | PERIODO | MOVIMIENTO | MOTOS | AUTOS | BUS | CAMIÓN | TOTAL EQUIVAL. | % DIRECC.
|  |  |  | M | A | B | C
1 (N-S) | 3 |  | IZQUIERDA | 36 | 44 | 5 | 3 | 79.5 | 8.5622
|  | MAÑANA: | DIRECTOS | 186 | 309 | 96 | 93 | 826.5 | 89.0145
|  | 07:30 - 08:00 | DERECHA | 5 | 9 | 3 | 2 | 22.5 | 2.4233
|  |  | IZQUIERDA | 35 | 46 | 5 | 0 | 73.5 | 8.2957
|  | MEDIO DÍA: | DIRECTOS | 200 | 286 | 79 | 101 | 796.5 | 89.8984
|  | 11:00 - 11:30 | DERECHA | 2 | 3 | 6 | 0 | 16 | 1.8059
|  |  | IZQUIERDA | 23 | 29 | 7 | 2 | 59.5 | 6.0071
|  | TARDE: | DIRECTOS | 292 | 412 | 75 | 79 | 905.5 | 91.4185
|  | 17:00 - 17:30 | DERECHA | 9 | 7 | 7 | 0 | 25.5 | 2.5745
2 (S-N) | 3 |  | IZQUIERDA | 78 | 66 | 1 | 8 | 127 | 13.6927
|  | MAÑANA: | DIRECTOS | 221 | 226 | 87 | 116 | 800.5 | 86.3073
|  | 08:00 - 08:30 | DERECHA | 0 | 0 | 0 | 0 | 0 | 0,00
|  |  | IZQUIERDA | 106 | 85 | 2 | 3 | 149.5 | 17.2733
|  | MEDIO DÍA: | DIRECTOS | 236 | 242 | 98 | 64 | 716 | 82.7267
|  | 11:30 - 12:00 | DERECHA | 0 | 0 | 0 | 0 | 0 | 0,00
|  |  | IZQUIERDA | 159 | 81 | 1 | 8 | 182.5 | 18.3141
|  | TARDE: | DIRECTOS | 273 | 300 | 115 | 59 | 814 | 81.6859
|  | 17:30 - 18:00 | DERECHA | 0 | 0 | 0 | 0 | 0 | 0,00
3 (OCC-OR) | 1 |  | IZQUIERDA | 25 | 6 | 2 | 2 | 27.5 | 72.3684
|  | MAÑANA: | DIRECTOS | 0 | 0 | 0 | 0 | 0 | 0,00
|  | 08:30 - 09:00 | DERECHA | 4 | 6 | 0 | 1 | 10.5 | 27.6316
|  |  | IZQUIERDA | 27 | 12 | 6 | 0 | 37.5 | 82.4176
|  | MEDIO DÍA: | DIRECTOS | 0 | 0 | 0 | 0 | 0 | 0,00
|  | 12:00 - 12:30 | DERECHA | 8 | 4 | 0 | 0 | 8 | 17.5824
|  |  | IZQUIERDA | 21 | 7 | 5 | 1 | 30 | 88.2353
|  | TARDE: | DIRECTOS | 0 | 0 | 0 | 0 | 0 | 0,00
|  | 18:00 - 18:30 | DERECHA | 4 | 2 | 0 | 0 | 4 | 11.7647
4 (OR-OCC) |  |  | IZQUIERDA | 0 | 0 | 0 | 0 | 0 | 0,00
|  | MAÑANA: | DIRECTOS | 0 | 0 | 0 | 0 | 0 | 0,00
|  | 09:00 - 09:30 | DERECHA | 0 | 0 | 0 | 0 | 0 | 0,00
|  |  | IZQUIERDA | 0 | 0 | 0 | 0 | 0 | 0,00
|  | MEDIO DÍA: | DIRECTOS | 0 | 0 | 0 | 0 | 0 | 0,00
|  | 12:30 - 13:00 | DERECHA | 0 | 0 | 0 | 0 | 0 | 0,00
|  |  | IZQUIERDA | 0 | 0 | 0 | 0 | 0 | 0,00
|  | TARDE: | DIRECTOS | 0 | 0 | 0 | 0 | 0 | 0,00
|  | 18:30 - 19:00 | DERECHA | 0 | 0 | 0 | 0 | 0 | 0,00
OBSERVACIONES:

## DIAGRAMA DE VOL
CONTRATO DE CONCESION DE AMOBLAMIENTO URBANO
SISTEMA DE SEMAFIRIZACION
VOLUMENES VEHICULARES DE INTERSECCION SEMAFORIZADA
CIUDAD |  | BARRANQUILLA | [8 empty] | INTERSECCIÓN |  |  | CALLE 19 -CR 4B | [6 empty] | Nº EXTERNO |  |  | 0 | [7 empty] | FECHA |  | 2021-04-21
|  |  | MAÑANA | [14 empty] | MEDIO DIA | [13 empty] | TARDE
TIEMPO | 7:45 | 8:00 | 8:15 | 8:30 | 8:45 | 9:00 | 9:15 | 9:30 | 9:45 | 10:00 |  | 11:15 | 11:30 | 11:45 | 12:00 | 12:15 | 12:30 | 12:45 | 13:00 | 13:15 | 13:30 | 13:45 | 14:00 | 14:15 | 14:30 | 14:45 | 15:00 | 16:15 | 16:30 | 16:45 | 17:00 | 17:15 | 17:30 | 17:45 | 18:00 | 18:15 | 18:30 | 18:45 | 19:00 | 7:45 | 8:00 | 8:15 | 8:30 | 8:45 | 9:00 | 9:15 | 9:30 | 9:45 | 10:00 | 11:15 | 11:30 | 11:45 | 12:00 | 12:15 | 12:30 | 12:45 | 13:00 | 13:15 | 13:30 | 13:45 | 14:00 | 14:15 | 14:30 | 14:45 | 15:00 | 16:15 | 16:30 | 16:45 | 17:00 | 17:15 | 17:30 | 17:45 | 18:00 | 18:15 | 18:30 | 18:45 | 19:00
[19 empty] | GRUPO |  | 1 | [21 empty] | 1487 | 1416.5 | 1492.5 | 1484 | 1629 | 1719 | 1762.5 |  |  |  | 1773 | 1724 | 1815.5 | 1813 | 1747 | 1794.5 | 1700 | 1555 | 1528.5 | 1594 | 1657.5 | 1792.5 | 1822 |  |  |  | 1745.5 | 1382.5 | 958.5 | 447 | 0 | 0 | 0 | 0 | 0
VOL-15MIN | 427.5 | 355.5 | 366 | 338 | 357 | 431.5 | 357.5 | 483 | 447 | 475 |  | 417 | 394.5 | 480.5 | 481 | 368 | 486 | 478 | 415 | 415.5 | 391.5 | 333 | 388.5 | 481 | 455 | 468 | 418 | 363 | 424 | 511.5 | 447 | 0 | 0 | 0 | 0 | 0 | 0 | 0 | 0
VOL-HORA |  |  |  | 1487 | 1416.5 | 1492.5 | 1484 | 1629 | 1719 | 1762.5 |  |  |  |  | 1773 | 1724 | 1815.5 | 1813 | 1747 | 1794.5 | 1700 | 1555 | 1528.5 | 1594 | 1657.5 | 1792.5 | 1822 |  |  |  | 1745.5 | 1382.5 | 958.5 | 447 | 0 | 0 | 0 | 0 | 0
MOV DIRC |  | IZQ | 8.562% |  | DIR | 89.01% |  | DER | 2.423% |  |  |  |  | IZQ | 8.296% |  |  |  | DIR | 89.9% |  |  |  | DER | 1.806% |  |  |  | IZQ | 6.007% |  |  |  | DIR | 91.42% |  |  | DER | 2.574%
[19 empty] | GRUPO |  | 2
VOL-15MIN | 424.5 | 455 | 375 | 332 | 473.5 | 367 | 431 | 434 | 388 | 415.5 |  | 377.5 | 357.5 | 422.5 | 350 | 368 | 360 | 444 | 375.5 | 368 | 365.5 | 342 | 413 | 445.5 | 488 | 475.5 | 390 | 460 | 445.5 | 518 | 478.5 | 0 | 0 | 0 | 0 | 0 | 0 | 0 | 0 |  |  |  | 1586.5 | 1635.5 | 1547.5 | 1603.5 | 1705.5 | 1620 | 1668.5 |  |  |  | 1507.5 | 1498 | 1500.5 | 1522 | 1547.5 | 1547.5 | 1553 | 1451 | 1488.5 | 1566 | 1688.5 | 1822 | 1799 |  |  |  | 1902 | 1442 | 996.5 | 478.5 | 0 | 0 | 0 | 0 | 0
VOL-HORA |  |  |  | 1586.5 | 1635.5 | 1547.5 | 1603.5 | 1705.5 | 1620 | 1668.5 |  |  |  |  | 1507.5 | 1498 | 1500.5 | 1522 | 1547.5 | 1547.5 | 1553 | 1451 | 1488.5 | 1566 | 1688.5 | 1822 | 1799 |  |  |  | 1902 | 1442 | 996.5 | 478.5 | 0 | 0 | 0 | 0 | 0 |  |  |  | 0 | 0 | 0 | 0 | 0 | 0 | 0 |  |  |  | 0 | 0 | 0 | 0 | 0 | 0 | 0 | 0 | 0 | 0 | 0 | 0 | 0 |  |  |  | 0 | 0 | 0 | 0 | 0 | 0 | 0 | 0 | 0
MOV DIRC |  | IZQ | 13.69% |  | DIR | 86.31% |  | DER | 0% |  |  |  |  | IZQ | 17.27% |  |  |  | DIR | 82.73% |  |  |  | DER | 0% |  |  |  | IZQ | 18.31% |  |  |  | DIR | 81.69% |  |  | DER | 0% |  |  |  | 58 | 55 | 57.5 | 70.5 | 67.5 | 70 | 78.5 |  |  |  | 63.5 | 67 | 73.5 | 76.5 | 85.5 | 80 | 79 | 68 | 59 | 52.5 | 51 | 64.5 | 70.5 |  |  |  | 63.5 | 50.5 | 34 | 16.5 | 0 | 0 | 0 | 0 | 0
[19 empty] | GRUPO |  | 3 | [21 empty] | 3131.5 | 3107 | 3097.5 | 3158 | 3402 | 3409 | 3509.5 |  |  |  | 3344 | 3289 | 3389.5 | 3411.5 | 3380 | 3422 | 3332 | 3074 | 3076 | 3212.5 | 3397 | 3679 | 3691.5 |  |  |  | 3711 | 2875 | 1989 | 942 | 0 | 0 | 0 | 0 | 0
VOL-15MIN | 20.5 | 13 | 8.5 | 16 | 17.5 | 15.5 | 21.5 | 13 | 20 | 24 |  | 17 | 12.5 | 19 | 15 | 20.5 | 19 | 22 | 24 | 15 | 18 | 11 | 15 | 8.5 | 16.5 | 24.5 | 21 | 13 | 16.5 | 17.5 | 16.5 | 0 | 0 | 0 | 0 | 0 | 0 | 0 | 0
VOL-HORA |  |  |  | 58 | 55 | 57.5 | 70.5 | 67.5 | 70 | 78.5 |  |  |  |  | 63.5 | 67 | 73.5 | 76.5 | 85.5 | 80 | 79 | 68 | 59 | 52.5 | 51 | 64.5 | 70.5 |  |  |  | 63.5 | 50.5 | 34 | 16.5 | 0 | 0 | 0 | 0 | 0
MOV DIRC |  | IZQ | 72.37% |  | DIR | 0% |  | DER | 27.63% |  |  |  |  | IZQ | 82.42% |  |  |  | DIR | 0% |  |  |  | DER | 17.58% |  |  |  | IZQ | 88.24% |  |  |  | DIR | 0% |  |  | DER | 11.76%
[19 empty] | GRUPO |  | 4
VOL-15MIN | 0 | 0 | 0 | 0 | 0 | 0 | 0 | 0 | 0 | 0 |  | 0 | 0 | 0 | 0 | 0 | 0 | 0 | 0 | 0 | 0 | 0 | 0 | 0 | 0 | 0 | 0 | 0 | 0 | 0 | 0 | 0 | 0 | 0 | 0 | 0 | 0 | 0 | 0
VOL-HORA |  |  |  | 0 | 0 | 0 | 0 | 0 | 0 | 0 |  |  |  |  | 0 | 0 | 0 | 0 | 0 | 0 | 0 | 0 | 0 | 0 | 0 | 0 | 0 |  |  |  | 0 | 0 | 0 | 0 | 0 | 0 | 0 | 0 | 0
MOV DIRC |  | IZQ | 0% |  | DIR | 0% |  | DER | 0% |  |  |  |  | IZQ | 0% |  |  |  | DIR | 0% |  |  |  | DER | 0% |  |  |  | IZQ | 0% |  |  |  | DIR | 0% |  |  | DER | 0%
[19 empty] | GRUPO |  | TOTAL
VOL-15MIN | 872.5 | 823.5 | 749.5 | 686 | 848 | 814 | 810 | 930 | 855 | 914.5 |  | 811.5 | 764.5 | 922 | 846 | 756.5 | 865 | 944 | 814.5 | 798.5 | 775 | 686 | 816.5 | 935 | 959.5 | 968 | 829 | 836 | 886 | 1047 | 942 | 0 | 0 | 0 | 0 | 0 | 0 | 0 | 0
VOL-HORA |  |  |  | 3131.5 | 3107 | 3097.5 | 3158 | 3402 | 3409 | 3509.5 |  |  |  |  | 3344 | 3289 | 3389.5 | 3411.5 | 3380 | 3422 | 3332 | 3074 | 3076 | 3212.5 | 3397 | 3679 | 3691.5 |  |  |  | 3711 | 2875 | 1989 | 942 | 0 | 0 | 0 | 0 | 0
s
Constru eñales
S.A.