## G-1
SDB
Formato Nº 4: VOLUMEN DE ARRIBOS
CONTRATO No. : |  |  |  | DE OBRA
DIRECCIÓN : |  |  | CL 21 - CR 23 |  |  |  |  | CRUCE No. : |  |  | 2123 |  |  |  | GRUPO No. : |  |  | 1 (N-S)
AFORADOR : |  |  | IVAN FONSECA |  |  |  |  | No. CARRILES : |  |  | 1 |  |  |  | FECHA : |  |  | 2021-04-26
HORAS | VEHÍCULOS |  |  |  | TOTAL V. Eq. | TOTAL V. Eq/H | HORAS | VEHÍCULOS |  |  |  | TOTAL V. Eq. | TOTAL V. Eq/H | HORAS | VEHÍCULOS |  |  |  | TOTAL V. Eq. | TOTAL V. Eq/H
| M | A | B | C |  |  |  | M | A | B | C |  |  |  | M | A | B | C
7:30 7:45 | 2 | 1 | 0 | 0 | 2 |  | 11:45 12:00 | 4 | 2 | 0 | 0 | 4 | 14 | 16:00 16:15 | 2 | 2 | 0 | 0 | 3
7:45 8:00 | 1 | 1 | 0 | 0 | 1.5 |  | 12:00 12:15 | 7 | 1 | 0 | 0 | 4.5 | 18 | 16:15 16:30 | 6 | 2 | 0 | 0 | 5
8:00 8:15 | 2 | 0 | 0 | 0 | 1 |  | 12:15 12:30 | 5 | 1 | 0 | 0 | 3.5 | 16.5 | 16:30 16:45 | 7 | 0 | 0 | 0 | 3.5
8:15 8:30 | 1 | 0 | 0 | 0 | 0.5 | 5 | 12:30 12:45 | 0 | 0 | 0 | 0 | 0 | 12 | 16:45 17:00 | 4 | 1 | 0 | 0 | 3 | 14.5
8:30 8:45 | 3 | 0 | 1 | 0 | 3.5 | 6.5 | 12:45 13:00 | 1 | 2 | 0 | 0 | 2.5 | 10.5 | 17:00 17:15 |  |  |  |  | 0 | 11.5
8:45 9:00 | 2 | 2 | 0 | 0 | 3 | 8 | 13:00 13:15 | 2 | 1 | 0 | 0 | 2 | 8 | 17:15 17:30 |  |  |  |  | 0 | 6.5
9:00 9:15 | 0 | 2 | 0 | 0 | 2 | 9 | 13:15 13:30 | 1 | 2 | 0 | 0 | 2.5 | 7 | 17:30 17:45 |  |  |  |  | 0 | 3
9:15 9:30 | 2 | 3 | 0 | 0 | 4 | 12.5 | 13:30 13:45 | 3 | 0 | 0 | 0 | 1.5 | 8.5 | 17:45 18:00 |  |  |  |  | 0 | 0
9:30 9:45 | 2 | 2 | 0 | 0 | 3 | 12 | 13:45 14:00 | 4 | 0 | 0 | 0 | 2 | 8 | 18:00 18:15 |  |  |  |  | 0 | 0
9:45 10:00 | 4 | 0 | 0 | 0 | 2 | 11 | 14:00 14:15 | 5 | 2 | 0 | 0 | 4.5 | 10.5 | 18:15 18:30 |  |  |  |  | 0 | 0
11:00 11:15 | 1 | 0 | 0 | 0 | 0.5 |  | 14:15 14:30 | 7 | 1 | 0 | 0 | 4.5 | 12.5 | 18:30 18:45 |  |  |  |  | 0 | 0
11:15 11:30 | 1 | 2 | 0 | 1 | 5 |  | 14:30 14:45 | 3 | 1 | 0 | 0 | 2.5 | 13.5 | 18:45 19:00 |  |  |  |  | 0 | 0
11:30 11:45 | 5 | 2 | 0 | 0 | 4.5 |  | 14:45 15:00 | 6 | 1 | 0 | 0 | 4 | 15.5
MAÑANA |  | VOLUMEN MÁX = |  |  |  | 12.5 | MEDIO DÍA |  | VOLUMEN MÁX = |  |  |  | 18 | TARDE |  | VOLUMEN MÁX = |  |  |  | 14.5
|  | HORA MAX VOL |  |  | 8:30 - 9:30 |  |  |  | HORA MAX VOL |  |  | 11:15 - 12:15 |  |  |  | HORA MAX VOL |  |  | 16:00 - 17:00
OBSERVACIONES:
11:00 11:15
11:15 11:30
11:30 11:45
11:45 12:00
12:00 12:15
12:15 12:30
12:30 12:45
12:45 13:00
13:00 13:15
13:15 13:30
13:30 13:45
13:45 14:00
14:00 14:15
14:15 14:30
14:30 14:45
14:45 15:00

## G-2
SDB
Formato Nº 4: VOLUMEN DE ARRIBOS
CONTRATO No. : |  |  |  | DE OBRA
DIRECCIÓN : |  |  | CL 21 - CR 23 |  |  |  |  | CRUCE No. : |  |  | 2123 |  |  |  | GRUPO No. : |  |  | 2 (S-N)
AFORADOR : |  |  | IVAN FONSECA |  |  |  |  | No. CARRILES : |  |  | 1 |  |  |  | FECHA : |  |  | 2021-04-26
HORAS | VEHÍCULOS |  |  |  | TOTAL V. Eq. | TOTAL V. Eq/H | HORAS | VEHÍCULOS |  |  |  | TOTAL V. Eq. | TOTAL V. Eq/H | HORAS | VEHÍCULOS |  |  |  | TOTAL V. Eq. | TOTAL V. Eq/H
| M | A | B | C |  |  |  | M | A | B | C |  |  |  | M | A | B | C
7:30 7:45 | 3 | 1 | 0 | 0 | 2.5 |  | 11:45 12:00 | 5 | 2 | 0 | 0 | 4.5 | 14 | 16:00 16:15 | 4 | 3 | 0 | 0 | 5
7:45 8:00 | 5 | 2 | 0 | 0 | 4.5 |  | 12:00 12:15 | 5 | 1 | 0 | 0 | 3.5 | 14.5 | 16:15 16:30 | 4 | 3 | 0 | 0 | 5
8:00 8:15 | 12 | 2 | 0 | 0 | 8 |  | 12:15 12:30 | 7 | 2 | 0 | 0 | 5.5 | 16.5 | 16:30 16:45 | 10 | 1 | 0 | 0 | 6
8:15 8:30 | 2 | 3 | 0 | 1 | 6.5 | 21.5 | 12:30 12:45 | 7 | 3 | 0 | 0 | 6.5 | 20 | 16:45 17:00 | 7 | 2 | 0 | 0 | 5.5 | 21.5 |  | 212.5
8:30 8:45 | 6 | 2 | 0 | 0 | 5 | 24 | 12:45 13:00 | 5 | 1 | 0 | 0 | 3.5 | 19 | 17:00 17:15 |  |  |  |  | 0 | 16.5 |  | 226
8:45 9:00 | 4 | 4 | 0 | 1 | 8.5 | 28 | 13:00 13:15 | 5 | 2 | 0 | 0 | 4.5 | 20 | 17:15 17:30 |  |  |  |  | 0 | 11.5 |  | 233.5
9:00 9:15 | 3 | 1 | 0 | 1 | 5 | 25 | 13:15 13:30 | 4 | 1 | 0 | 0 | 3 | 17.5 | 17:30 17:45 |  |  |  |  | 0 | 5.5 |  | 234
9:15 9:30 | 6 | 4 | 0 | 0 | 7 | 25.5 | 13:30 13:45 | 6 | 1 | 0 | 0 | 4 | 15 | 17:45 18:00 |  |  |  |  | 0 | 0 |  | 248
9:30 9:45 | 3 | 4 | 0 | 1 | 8 | 28.5 | 13:45 14:00 | 2 | 1 | 0 | 0 | 2 | 13.5 | 18:00 18:15 |  |  |  |  | 0 | 0 |  | 248
9:45 10:00 | 3 | 4 | 0 | 0 | 5.5 | 25.5 | 14:00 14:15 | 6 | 3 | 0 | 0 | 6 | 15 | 18:15 18:30 |  |  |  |  | 0 | 0 |  | 262
11:00 11:15 | 6 | 0 | 0 | 0 | 3 |  | 14:15 14:30 | 4 | 2 | 0 | 0 | 4 | 16 | 18:30 18:45 |  |  |  |  | 0 | 0 |  | 275
11:15 11:30 | 1 | 3 | 0 | 0 | 3.5 |  | 14:30 14:45 | 9 | 2 | 0 | 1 | 9 | 21 | 18:45 19:00 |  |  |  |  | 0 | 0 |  | 276
11:30 11:45 | 2 | 2 | 0 | 0 | 3 |  | 14:45 15:00 | 6 | 1 | 0 | 0 | 4 | 23
MAÑANA |  | VOLUMEN MÁX = |  |  |  | 28.5 | MEDIO DÍA |  | VOLUMEN MÁX = |  |  |  | 23 | TARDE |  | VOLUMEN MÁX = |  |  |  | 21.5
|  | HORA MAX VOL |  |  | 8:45 - 9:45 |  |  |  | HORA MAX VOL |  |  | 14:00 - 15:00 |  |  |  | HORA MAX VOL |  |  | 16:00 - 17:00
OBSERVACIONES:
11:00 11:15
11:15 11:30
11:30 11:45
11:45 12:00
12:00 12:15
12:15 12:30
12:30 12:45
12:45 13:00
13:00 13:15
13:15 13:30
13:30 13:45
13:45 14:00
14:00 14:15
14:15 14:30
14:30 14:45
14:45 15:00

## G-3
SDB
Formato Nº 4: VOLUMEN DE ARRIBOS
CONTRATO No. : |  |  |  | DE OBRA
DIRECCIÓN : |  |  | CL 21 - CR 23 |  |  |  |  | CRUCE No. : |  |  | 2123 |  |  |  | GRUPO No. : |  |  | 3 (OCC-OR)
AFORADOR : |  |  | GEOVANNIS GONZALEZ |  |  |  |  | No. CARRILES : |  |  | 1 |  |  |  | FECHA : |  |  | 2021-04-26
HORAS | VEHÍCULOS |  |  |  | TOTAL V. Eq. | TOTAL V. Eq/H | HORAS | VEHÍCULOS |  |  |  | TOTAL V. Eq. | TOTAL V. Eq/H | HORAS | VEHÍCULOS |  |  |  | TOTAL V. Eq. | TOTAL V. Eq/H
| M | A | B | C |  |  |  | M | A | B | C |  |  |  | M | A | B | C
7:30 7:45 | 20 | 11 | 4 | 1 | 31.5 |  | 11:45 12:00 | 24 | 7 | 4 | 1 | 29.5 | 108.5 | 16:00 16:15 | 22 | 13 | 4 | 0 | 32 |  |  |  | 11:15 - 12:15 | 803.5
7:45 8:00 | 16 | 4 | 3 | 1 | 20.5 |  | 12:00 12:15 | 25 | 8 | 5 | 1 | 33 | 112 | 16:15 16:30 | 13 | 10 | 5 | 0 | 26.5 |  |  |  | 13:45 - 14:45 | 804.5
8:00 8:15 | 29 | 14 | 2 | 1 | 35 |  | 12:15 12:30 | 17 | 9 | 3 | 0 | 23.5 | 114 | 16:30 16:45 | 21 | 8 | 3 | 0 | 24.5 |  |  |  | 11:00 - 12:00 | 810
8:15 8:30 | 15 | 9 | 4 | 0 | 24.5 | 111.5 | 12:30 12:45 | 23 | 9 | 3 | 1 | 29 | 115 | 16:45 17:00 | 18 | 10 | 3 | 0 | 25 | 108 | 8:00 - 9:00 | 917 | 12:30 - 13:30 | 810.5 | 16:00 - 17:00 | 0
8:30 8:45 | 17 | 10 | 3 | 1 | 27 | 107 | 12:45 13:00 | 18 | 7 | 3 | 0 | 22 | 107.5 | 17:00 17:15 |  |  |  |  | 0 | 76 | 8:30 - 9:30 | 927.5 | 12:00 - 13:00 | 813 | 16:15 - 17:15 | 0
8:45 9:00 | 22 | 12 | 3 | 3 | 36.5 | 123 | 13:00 13:15 | 15 | 8 | 4 | 1 | 26 | 100.5 | 17:15 17:30 |  |  |  |  | 0 | 49.5 | 7:45 - 8:45 | 941.5 | 12:15 - 13:15 | 813.5 | 16:30 - 17:30 | 0
9:00 9:15 | 22 | 8 | 3 | 2 | 30 | 118 | 13:15 13:30 | 13 | 6 | 5 | 1 | 25 | 102 | 17:30 17:45 |  |  |  |  | 0 | 25 | 7:30 - 8:30 | 942 | 14:00 - 15:00 | 814 | 16:45 - 17:45 | 0
9:15 9:30 | 13 | 10 | 3 | 0 | 22.5 | 116 | 13:30 13:45 | 15 | 11 | 3 | 0 | 24.5 | 97.5 | 17:45 18:00 |  |  |  |  | 0 | 0 | 8:15 - 9:15 | 946 | 11:45 - 12:45 | 816.5 | 17:00 - 18:00 | 0
9:30 9:45 | 17 | 12 | 3 | 0 | 26.5 | 115.5 | 13:45 14:00 | 17 | 9 | 4 | 2 | 30.5 | 106 | 18:00 18:15 |  |  |  |  | 0 | 0 | 8:45 - 9:45 | 963 | 11:30 - 12:30 | 817.5 | 17:15 - 18:15 | 0
9:45 10:00 | 18 | 14 | 3 | 1 | 31.5 | 110.5 | 14:00 14:15 | 18 | 6 | 5 | 0 | 25 | 105 | 18:15 18:30 |  |  |  |  | 0 | 0 | 9:00 - 10:00 | 967 | 13:15 - 14:15 | 826 | 17:30 - 18:30 | 0
11:00 11:15 | 21 | 13 | 3 | 0 | 29.5 |  | 14:15 14:30 | 14 | 8 | 2 | 0 | 19 | 99 | 18:30 18:45 |  |  |  |  | 0 | 0 |  |  | 13:30 - 14:30 | 830 | 17:45 - 18:45 | 0
11:15 11:30 | 14 | 8 | 2 | 1 | 21.5 |  | 14:30 14:45 | 19 | 8 | 5 | 0 | 27.5 | 102 | 18:45 19:00 |  |  |  |  | 0 | 0 |  |  | 12:45 - 13:45 | 839.5 | 18:00 - 19:00 | 0
11:30 11:45 | 14 | 8 | 4 | 2 | 28 |  | 14:45 15:00 | 24 | 6 | 3 | 1 | 26.5 | 98 | [9 empty] | 13:00 - 14:00 | 845.5
MAÑANA |  | VOLUMEN MÁX = |  |  |  | 123 | MEDIO DÍA |  | VOLUMEN MÁX = |  |  |  | 115 | TARDE |  | VOLUMEN MÁX = |  |  |  | 108
|  | HORA MAX VOL |  |  | 8:00 - 9:00 |  |  |  | HORA MAX VOL |  |  | 11:45 - 12:45 |  |  |  | HORA MAX VOL |  |  | 16:00 - 17:00 |  |  |  | HORA MAX VOL
OBSERVACIONES:
11:00 11:15
11:15 11:30
11:30 11:45
11:45 12:00
12:00 12:15
12:15 12:30
12:30 12:45
12:45 13:00
13:00 13:15
13:15 13:30
13:30 13:45
13:45 14:00
14:00 14:15
14:15 14:30
14:30 14:45
14:45 15:00

## G-4
SDB
Formato Nº 4: VOLUMEN DE ARRIBOS
CONTRATO No. : |  |  |  | DE OBRA
DIRECCIÓN : |  |  | CL 21 - CR 23 |  |  |  |  | CRUCE No. : |  |  | 2123 |  |  |  | GRUPO No. : |  |  | 4(OR-OCC)
AFORADOR : |  |  | JULIO VASQUEZ |  |  |  |  | No. CARRILES : |  |  | 1 |  |  |  | FECHA : |  |  | 2021-04-26
HORAS | VEHÍCULOS |  |  |  | TOTAL V. Eq. | TOTAL V. Eq/H | HORAS | VEHÍCULOS |  |  |  | TOTAL V. Eq. | TOTAL V. Eq/H | HORAS | VEHÍCULOS |  |  |  | TOTAL V. Eq. | TOTAL V. Eq/H
| M | A | B | C |  |  |  | M | A | B | C |  |  |  | M | A | B | C
7:30 7:45 | 19 | 9 | 5 | 1 | 31 |  | 11:45 12:00 | 19 | 4 | 5 | 3 | 31 | 97.5 | 16:00 16:15 | 18 | 9 | 5 | 2 | 33 |  |  |  | 12:45 - 13:45 | 929.5
7:45 8:00 | 24 | 8 | 0 | 1 | 22.5 |  | 12:00 12:15 | 16 | 5 | 3 | 2 | 24 | 96.5 | 16:15 16:30 | 22 | 11 | 3 | 0 | 28 |  |  |  | 12:00 - 13:00 | 932.5
8:00 8:15 | 21 | 4 | 2 | 0 | 18.5 |  | 12:15 12:30 | 21 | 9 | 4 | 1 | 30 | 106.5 | 16:30 16:45 | 15 | 14 | 4 | 3 | 37 |  |  |  | 12:30 - 13:30 | 944.5
8:15 8:30 | 17 | 8 | 2 | 4 | 30.5 | 102.5 | 12:30 12:45 | 18 | 7 | 3 | 0 | 22 | 107 | 16:45 17:00 | 18 | 11 | 3 | 2 | 31 | 129 | 9:00 - 10:00 | 1077.5 | 12:15 - 13:15 | 950 | 16:00 - 17:00 | 0
8:30 8:45 | 14 | 11 | 2 | 0 | 22 | 93.5 | 12:45 13:00 | 12 | 5 | 2 | 1 | 17.5 | 93.5 | 17:00 17:15 |  |  |  |  | 0 | 96 | 8:45 - 9:45 | 1084 | 11:30 - 12:30 | 986 | 16:15 - 17:15 | 0
8:45 9:00 | 9 | 5 | 3 | 2 | 20.5 | 91.5 | 13:00 13:15 | 10 | 8 | 2 | 2 | 22 | 91.5 | 17:15 17:30 |  |  |  |  | 0 | 68 | 8:30 - 9:30 | 1088 | 11:15 - 12:15 | 1007 | 16:30 - 17:30 | 0
9:00 9:15 | 18 | 7 | 4 | 1 | 26.5 | 99.5 | 13:15 13:30 | 15 | 5 | 1 | 1 | 17 | 78.5 | 17:30 17:45 |  |  |  |  | 0 | 31 | 8:15 - 9:15 | 1121.5 | 11:45 - 12:45 | 1015.5 | 16:45 - 17:45 | 0
9:15 9:30 | 21 | 11 | 3 | 0 | 27.5 | 96.5 | 13:30 13:45 | 17 | 9 | 3 | 1 | 26 | 82.5 | 17:45 18:00 |  |  |  |  | 0 | 0 | 8:00 - 9:00 | 1162.5 | 11:00 - 12:00 | 1028.5 | 17:00 - 18:00 | 0
9:30 9:45 | 11 | 8 | 4 | 0 | 21.5 | 96 | 13:45 14:00 | 26 | 7 | 2 | 2 | 29 | 94 | 18:00 18:15 |  |  |  |  | 0 | 0 | 7:45 - 8:45 | 1171 | 13:00 - 14:00 | 1031 | 17:15 - 18:15 | 0
9:45 10:00 | 6 | 6 | 2 | 1 | 15.5 | 91 | 14:00 14:15 | 22 | 8 | 2 | 2 | 28 | 100 | 18:15 18:30 |  |  |  |  | 0 | 0 | 7:30 - 8:30 | 1205.5 | 13:15 - 14:15 | 1036.5 | 17:30 - 18:30 | 0
11:00 11:15 | 17 | 8 | 3 | 1 | 25 |  | 14:15 14:30 | 23 | 15 | 3 | 0 | 32.5 | 115.5 | 18:30 18:45 |  |  |  |  | 0 | 0 |  |  | 13:30 - 14:30 | 1058.5 | 17:45 - 18:45 | 0
11:15 11:30 | 2 | 6 | 4 | 2 | 20 |  | 14:30 14:45 | 27 | 20 | 4 | 3 | 49 | 138.5 | 18:45 19:00 |  |  |  |  | 0 | 0 |  |  | 13:45 - 14:45 | 1091.5 | 18:00 - 19:00 | 0
11:30 11:45 | 10 | 8 | 3 | 1 | 21.5 |  | 14:45 15:00 | 12 | 6 | 2 | 2 | 21 | 130.5 | [9 empty] | 14:00 - 15:00 | 1132
MAÑANA |  | VOLUMEN MÁX = |  |  |  | 102.5 | MEDIO DÍA |  | VOLUMEN MÁX = |  |  |  | 138.5 | TARDE |  | VOLUMEN MÁX = |  |  |  | 129
|  | HORA MAX VOL |  |  | 7:30 - 8:30 |  |  |  | HORA MAX VOL |  |  | 13:45 - 14:45 |  |  |  | HORA MAX VOL |  |  | 16:00 - 17:00 |  |  |  | HORA MAX VOL
OBSERVACIONES:
11:00 11:15
11:15 11:30
11:30 11:45
11:45 12:00
12:00 12:15
12:15 12:30
12:30 12:45
12:45 13:00
13:00 13:15
13:15 13:30
13:30 13:45
13:45 14:00
14:00 14:15
14:15 14:30
14:30 14:45
14:45 15:00

## G-Totales
SDB
Formato Nº 7: VOLUMEN DE ARRIBOS TOTAL DE LA INTERSECCIÓN
CONTRATO No. : |  |  |  | DE OBRA
DIRECCIÓN : |  |  | CL 21 - CR 23 |  |  |  |  | CRUCE No. : |  |  | 2123 |  |  |  | FECHA : |  |  | 2021-04-26
HORAS | VEHÍCULOS |  |  |  | TOTAL V. Eq. | TOTAL V. Eq/H | HORAS | VEHÍCULOS |  |  |  | TOTAL V. Eq. | TOTAL V. Eq/H | HORAS | VEHÍCULOS |  |  |  | TOTAL V. Eq. | TOTAL V. Eq/H
| M | A | B | C |  |  |  | M | A | B | C |  |  |  | M | A | B | C
7:30 7:45 | 44 | 22 | 9 | 2 | 67 |  | 11:45 12:00 | 52 | 15 | 9 | 4 | 69 | 234 | 16:00 16:15 | 46 | 27 | 9 | 2 | 73 |  |  |  | 12:00 - 13:00 | 1745.5
7:45 8:00 | 46 | 15 | 3 | 2 | 49 |  | 12:00 12:15 | 53 | 15 | 8 | 3 | 65 | 241 | 16:15 16:30 | 45 | 26 | 8 | 0 | 64.5 |  |  |  | 12:30 - 13:30 | 1755
8:00 8:15 | 64 | 20 | 4 | 1 | 62.5 |  | 12:15 12:30 | 50 | 21 | 7 | 1 | 62.5 | 253.5 | 16:30 16:45 | 53 | 23 | 7 | 3 | 71 |  |  |  | 12:15 - 13:15 | 1763.5
8:15 8:30 | 35 | 20 | 6 | 5 | 62 | 240.5 | 12:30 12:45 | 48 | 19 | 6 | 1 | 57.5 | 254 | 16:45 17:00 | 47 | 24 | 6 | 2 | 64.5 | 273 | 8:30 - 9:30 | 2015.5 | 12:45 - 13:45 | 1769 | 16:00 - 17:00 | 0
8:30 8:45 | 40 | 23 | 6 | 1 | 57.5 | 231 | 12:45 13:00 | 36 | 15 | 5 | 1 | 45.5 | 230.5 | 17:00 17:15 | 0 | 0 | 0 | 0 | 0 | 200 | 9:00 - 10:00 | 2044.5 | 11:30 - 12:30 | 1803.5 | 16:15 - 17:15 | 0
8:45 9:00 | 37 | 23 | 6 | 6 | 68.5 | 250.5 | 13:00 13:15 | 32 | 19 | 6 | 3 | 54.5 | 220 | 17:15 17:30 | 0 | 0 | 0 | 0 | 0 | 135.5 | 8:45 - 9:45 | 2047 | 11:15 - 12:15 | 1810.5 | 16:30 - 17:30 | 0
9:00 9:15 | 43 | 18 | 7 | 4 | 63.5 | 251.5 | 13:15 13:30 | 33 | 14 | 6 | 2 | 47.5 | 205 | 17:30 17:45 | 0 | 0 | 0 | 0 | 0 | 64.5 | 8:15 - 9:15 | 2067.5 | 11:45 - 12:45 | 1832 | 16:45 - 17:45 | 0
9:15 9:30 | 42 | 28 | 6 | 0 | 61 | 250.5 | 13:30 13:45 | 41 | 21 | 6 | 1 | 56 | 203.5 | 17:45 18:00 | 0 | 0 | 0 | 0 | 0 | 0 | 8:00 - 9:00 | 2079.5 | 11:00 - 12:00 | 1838.5 | 17:00 - 18:00 | 0
9:30 9:45 | 33 | 26 | 7 | 1 | 59 | 252 | 13:45 14:00 | 49 | 17 | 6 | 4 | 63.5 | 221.5 | 18:00 18:15 | 0 | 0 | 0 | 0 | 0 | 0 | 7:45 - 8:45 | 2112.5 | 13:15 - 14:15 | 1862.5 | 17:15 - 18:15 | 0
9:45 10:00 | 31 | 24 | 5 | 2 | 54.5 | 238 | 14:00 14:15 | 51 | 19 | 7 | 2 | 63.5 | 230.5 | 18:15 18:30 | 0 | 0 | 0 | 0 | 0 | 0 | 7:30 - 8:30 | 2147.5 | 13:00 - 14:00 | 1876.5 | 17:30 - 18:30 | 0
11:00 11:15 | 45 | 21 | 6 | 1 | 58 |  | 14:15 14:30 | 48 | 26 | 5 | 0 | 60 | 243 | 18:30 18:45 | 0 | 0 | 0 | 0 | 0 | 0 |  |  | 13:30 - 14:30 | 1888.5 | 17:45 - 18:45 | 0
11:15 11:30 | 18 | 19 | 6 | 4 | 50 |  | 14:30 14:45 | 58 | 31 | 9 | 4 | 88 | 275 | 18:45 19:00 | 0 | 0 | 0 | 0 | 0 | 0 |  |  | 13:45 - 14:45 | 1896 | 18:00 - 19:00 | 0
11:30 11:45 | 31 | 20 | 7 | 3 | 57 |  | 14:45 15:00 | 48 | 14 | 5 | 3 | 55.5 | 267 | [9 empty] | 14:00 - 15:00 | 1946
MAÑANA |  | VOLUMEN MÁX = |  |  |  | 252 | MEDIO DÍA |  | VOLUMEN MÁX = |  |  |  | 275 | TARDE |  | VOLUMEN MÁX = |  |  |  | 273
|  | HORA MAX VOL |  |  | 8:15 - 9:15 |  |  |  | HORA MAX VOL |  |  | 13:45 - 14:45 |  |  |  | HORA MAX VOL |  |  | 16:00 - 17:00 |  |  |  | HORA MAX VOL
OBSERVACIONES:
11:00 11:15
11:15 11:30
11:30 11:45
11:45 12:00
12:00 12:15
12:15 12:30
12:30 12:45
12:45 13:00
13:00 13:15
13:15 13:30
13:30 13:45
13:45 14:00
14:00 14:15
14:15 14:30
14:30 14:45
14:45 15:00

## DIRECCIONALIDAD
SDB
Formato Nº 5: Volumen vehicular direccional
CONTRATO No.: |  | DE OBRA
DIRECCIÓN : |  | CL 21 - CR 23 |  |  |  |  | CRUCE No. : | 2123
AFORADOR: |  | IVAN FONSECA |  |  |  |  | FECHA : | 2021-04-26
GRUPO No. | No. CARRILES | PERIODO | MOVIMIENTO | MOTOS | AUTOS | BUS | CAMIÓN | TOTAL EQUIVAL. | % DIRECC.
|  |  |  | M | A | B | C
1 (N-S) | 1 |  | IZQUIERDA | 6 | 0 | 0 | 0 | 3 | 21.4286
|  | MAÑANA: | DIRECTOS | 7 | 1 | 0 | 0 | 4.5 | 32.1429
|  | 07:30 - 08:00 | DERECHA | 2 | 3 | 0 | 1 | 6.5 | 46.4286
|  |  | IZQUIERDA | 2 | 1 | 0 | 0 | 2 | 30.7692
|  | MEDIO DÍA: | DIRECTOS | 6 | 0 | 0 | 0 | 3 | 46.1538
|  | 11:00 - 11:30 | DERECHA | 1 | 1 | 0 | 0 | 1.5 | 23.0769
|  |  | IZQUIERDA | 1 | 0 | 0 | 0 | 0.5 | 7.6923
|  | TARDE: | DIRECTOS | 6 | 1 | 0 | 0 | 4 | 61.5385
|  | 17:00 - 17:30 | DERECHA | 4 | 0 | 0 | 0 | 2 | 30.7692
2 (S-N) | 1 |  | IZQUIERDA | 3 | 3 | 0 | 0 | 4.5 | 60
|  | MAÑANA: | DIRECTOS | 2 | 0 | 0 | 0 | 1 | 13.3333
|  | 08:00 - 08:30 | DERECHA | 2 | 1 | 0 | 0 | 2 | 26.6667
|  |  | IZQUIERDA | 4 | 0 | 0 | 0 | 2 | 15.3846
|  | MEDIO DÍA: | DIRECTOS | 5 | 2 | 0 | 0 | 4.5 | 34.6154
|  | 11:30 - 12:00 | DERECHA | 6 | 1 | 0 | 1 | 6.5 | 50
|  |  | IZQUIERDA | 3 | 1 | 0 | 0 | 2.5 | 21.7391
|  | TARDE: | DIRECTOS | 8 | 1 | 0 | 0 | 5 | 43.4783
|  | 17:30 - 18:00 | DERECHA | 6 | 1 | 0 | 0 | 4 | 34.7826
3 (OCC-OR) | 1 |  | IZQUIERDA | 2 | 1 | 0 | 0 | 2 | 2.7397
|  | MAÑANA: | DIRECTOS | 41 | 28 | 6 | 3 | 68 | 93.1507
|  | 08:30 - 09:00 | DERECHA | 0 | 3 | 0 | 0 | 3 | 4.1096
|  |  | IZQUIERDA | 1 | 0 | 0 | 0 | 0.5 | 0.92593
|  | MEDIO DÍA: | DIRECTOS | 41 | 14 | 8 | 1 | 53 | 98.1481
|  | 12:00 - 12:30 | DERECHA | 1 | 0 | 0 | 0 | 0.5 | 0.92593
|  |  | IZQUIERDA | 3 | 2 | 0 | 0 | 3.5 | 7.0707
|  | TARDE: | DIRECTOS | 34 | 16 | 6 | 0 | 45 | 90.9091
|  | 18:00 - 18:30 | DERECHA | 2 | 0 | 0 | 0 | 1 | 2.0202
4 (OR-OCC) | 1 |  | IZQUIERDA | 2 | 0 | 0 | 0 | 1 | 1.7391
|  | MAÑANA: | DIRECTOS | 33 | 20 | 7 | 2 | 55.5 | 96.5217
|  | 09:00 - 09:30 | DERECHA | 2 | 0 | 0 | 0 | 1 | 1.7391
|  |  | IZQUIERDA | 3 | 2 | 0 | 0 | 3.5 | 5
|  | MEDIO DÍA: | DIRECTOS | 34 | 24 | 6 | 5 | 65.5 | 93.5714
|  | 12:30 - 13:00 | DERECHA | 2 | 0 | 0 | 0 | 1 | 1.4286
|  |  | IZQUIERDA | 5 | 4 | 0 | 0 | 6.5 | 9.5588
|  | TARDE: | DIRECTOS | 25 | 19 | 7 | 5 | 58 | 85.2941
|  | 18:30 - 19:00 | DERECHA | 3 | 2 | 0 | 0 | 3.5 | 5.1471
OBSERVACIONES:

## DIAGRAMA DE VOL
CONTRATO DE CONCESION DE AMOBLAMIENTO URBANO
SISTEMA DE SEMAFIRIZACION
VOLUMENES VEHICULARES DE INTERSECCION SEMAFORIZADA
CIUDAD |  | BARRANQUILLA | [8 empty] | INTERSECCIÓN |  |  | CL 21 - CR 23 | [6 empty] | Nº EXTERNO |  |  | 2123 | [7 empty] | FECHA |  | 2021-04-26
|  |  | MAÑANA | [14 empty] | MEDIO DIA | [13 empty] | TARDE
TIEMPO | 7:45 | 8:00 | 8:15 | 8:30 | 8:45 | 9:00 | 9:15 | 9:30 | 9:45 | 10:00 |  | 11:15 | 11:30 | 11:45 | 12:00 | 12:15 | 12:30 | 12:45 | 13:00 | 13:15 | 13:30 | 13:45 | 14:00 | 14:15 | 14:30 | 14:45 | 15:00 | 16:15 | 16:30 | 16:45 | 17:00 | 17:15 | 17:30 | 17:45 | 18:00 | 18:15 | 18:30 | 18:45 | 19:00 | 7:45 | 8:00 | 8:15 | 8:30 | 8:45 | 9:00 | 9:15 | 9:30 | 9:45 | 10:00 | 11:15 | 11:30 | 11:45 | 12:00 | 12:15 | 12:30 | 12:45 | 13:00 | 13:15 | 13:30 | 13:45 | 14:00 | 14:15 | 14:30 | 14:45 | 15:00 | 16:15 | 16:30 | 16:45 | 17:00 | 17:15 | 17:30 | 17:45 | 18:00 | 18:15 | 18:30 | 18:45 | 19:00
[19 empty] | GRUPO |  | 1 | [21 empty] | 5 | 6.5 | 8 | 9 | 12.5 | 12 | 11 |  |  |  | 14 | 18 | 16.5 | 12 | 10.5 | 8 | 7 | 8.5 | 8 | 10.5 | 12.5 | 13.5 | 15.5 |  |  |  | 14.5 | 11.5 | 6.5 | 3 | 0 | 0 | 0 | 0 | 0
VOL-15MIN | 2 | 1.5 | 1 | 0.5 | 3.5 | 3 | 2 | 4 | 3 | 2 |  | 0.5 | 5 | 4.5 | 4 | 4.5 | 3.5 | 0 | 2.5 | 2 | 2.5 | 1.5 | 2 | 4.5 | 4.5 | 2.5 | 4 | 3 | 5 | 3.5 | 3 | 0 | 0 | 0 | 0 | 0 | 0 | 0 | 0
VOL-HORA |  |  |  | 5 | 6.5 | 8 | 9 | 12.5 | 12 | 11 |  |  |  |  | 14 | 18 | 16.5 | 12 | 10.5 | 8 | 7 | 8.5 | 8 | 10.5 | 12.5 | 13.5 | 15.5 |  |  |  | 14.5 | 11.5 | 6.5 | 3 | 0 | 0 | 0 | 0 | 0
MOV DIRC |  | IZQ | 21.43% |  | DIR | 32.14% |  | DER | 46.43% |  |  |  |  | IZQ | 30.77% |  |  |  | DIR | 46.15% |  |  |  | DER | 23.08% |  |  |  | IZQ | 7.692% |  |  |  | DIR | 61.54% |  |  | DER | 30.77%
[19 empty] | GRUPO |  | 2
VOL-15MIN | 2.5 | 4.5 | 8 | 6.5 | 5 | 8.5 | 5 | 7 | 8 | 5.5 |  | 3 | 3.5 | 3 | 4.5 | 3.5 | 5.5 | 6.5 | 3.5 | 4.5 | 3 | 4 | 2 | 6 | 4 | 9 | 4 | 5 | 5 | 6 | 5.5 | 0 | 0 | 0 | 0 | 0 | 0 | 0 | 0 |  |  |  | 21.5 | 24 | 28 | 25 | 25.5 | 28.5 | 25.5 |  |  |  | 14 | 14.5 | 16.5 | 20 | 19 | 20 | 17.5 | 15 | 13.5 | 15 | 16 | 21 | 23 |  |  |  | 21.5 | 16.5 | 11.5 | 5.5 | 0 | 0 | 0 | 0 | 0
VOL-HORA |  |  |  | 21.5 | 24 | 28 | 25 | 25.5 | 28.5 | 25.5 |  |  |  |  | 14 | 14.5 | 16.5 | 20 | 19 | 20 | 17.5 | 15 | 13.5 | 15 | 16 | 21 | 23 |  |  |  | 21.5 | 16.5 | 11.5 | 5.5 | 0 | 0 | 0 | 0 | 0 |  |  |  | 102.5 | 93.5 | 91.5 | 99.5 | 96.5 | 96 | 91 |  |  |  | 97.5 | 96.5 | 106.5 | 107 | 93.5 | 91.5 | 78.5 | 82.5 | 94 | 100 | 115.5 | 138.5 | 130.5 |  |  |  | 129 | 96 | 68 | 31 | 0 | 0 | 0 | 0 | 0
MOV DIRC |  | IZQ | 60% |  | DIR | 13.33% |  | DER | 26.67% |  |  |  |  | IZQ | 15.38% |  |  |  | DIR | 34.62% |  |  |  | DER | 50% |  |  |  | IZQ | 21.74% |  |  |  | DIR | 43.48% |  |  | DER | 34.78% |  |  |  | 111.5 | 107 | 123 | 118 | 116 | 115.5 | 110.5 |  |  |  | 108.5 | 112 | 114 | 115 | 107.5 | 100.5 | 102 | 97.5 | 106 | 105 | 99 | 102 | 98 |  |  |  | 108 | 76 | 49.5 | 25 | 0 | 0 | 0 | 0 | 0
[19 empty] | GRUPO |  | 3 | [21 empty] | 240.5 | 231 | 250.5 | 251.5 | 250.5 | 252 | 238 |  |  |  | 234 | 241 | 253.5 | 254 | 230.5 | 220 | 205 | 203.5 | 221.5 | 230.5 | 243 | 275 | 267 |  |  |  | 273 | 200 | 135.5 | 64.5 | 0 | 0 | 0 | 0 | 0
VOL-15MIN | 31.5 | 20.5 | 35 | 24.5 | 27 | 36.5 | 30 | 22.5 | 26.5 | 31.5 |  | 29.5 | 21.5 | 28 | 29.5 | 33 | 23.5 | 29 | 22 | 26 | 25 | 24.5 | 30.5 | 25 | 19 | 27.5 | 26.5 | 32 | 26.5 | 24.5 | 25 | 0 | 0 | 0 | 0 | 0 | 0 | 0 | 0
VOL-HORA |  |  |  | 111.5 | 107 | 123 | 118 | 116 | 115.5 | 110.5 |  |  |  |  | 108.5 | 112 | 114 | 115 | 107.5 | 100.5 | 102 | 97.5 | 106 | 105 | 99 | 102 | 98 |  |  |  | 108 | 76 | 49.5 | 25 | 0 | 0 | 0 | 0 | 0
MOV DIRC |  | IZQ | 2.74% |  | DIR | 93.15% |  | DER | 4.11% |  |  |  |  | IZQ | 0.9259% |  |  |  | DIR | 98.15% |  |  |  | DER | 0.9259% |  |  |  | IZQ | 7.071% |  |  |  | DIR | 90.91% |  |  | DER | 2.02%
[19 empty] | GRUPO |  | 4
VOL-15MIN | 31 | 22.5 | 18.5 | 30.5 | 22 | 20.5 | 26.5 | 27.5 | 21.5 | 15.5 |  | 25 | 20 | 21.5 | 31 | 24 | 30 | 22 | 17.5 | 22 | 17 | 26 | 29 | 28 | 32.5 | 49 | 21 | 33 | 28 | 37 | 31 | 0 | 0 | 0 | 0 | 0 | 0 | 0 | 0
VOL-HORA |  |  |  | 102.5 | 93.5 | 91.5 | 99.5 | 96.5 | 96 | 91 |  |  |  |  | 97.5 | 96.5 | 106.5 | 107 | 93.5 | 91.5 | 78.5 | 82.5 | 94 | 100 | 115.5 | 138.5 | 130.5 |  |  |  | 129 | 96 | 68 | 31 | 0 | 0 | 0 | 0 | 0
MOV DIRC |  | IZQ | 1.739% |  | DIR | 96.52% |  | DER | 1.739% |  |  |  |  | IZQ | 5% |  |  |  | DIR | 93.57% |  |  |  | DER | 1.429% |  |  |  | IZQ | 9.559% |  |  |  | DIR | 85.29% |  |  | DER | 5.147%
[19 empty] | GRUPO |  | TOTAL
VOL-15MIN | 67 | 49 | 62.5 | 62 | 57.5 | 68.5 | 63.5 | 61 | 59 | 54.5 |  | 58 | 50 | 57 | 69 | 65 | 62.5 | 57.5 | 45.5 | 54.5 | 47.5 | 56 | 63.5 | 63.5 | 60 | 88 | 55.5 | 73 | 64.5 | 71 | 64.5 | 0 | 0 | 0 | 0 | 0 | 0 | 0 | 0
VOL-HORA |  |  |  | 240.5 | 231 | 250.5 | 251.5 | 250.5 | 252 | 238 |  |  |  |  | 234 | 241 | 253.5 | 254 | 230.5 | 220 | 205 | 203.5 | 221.5 | 230.5 | 243 | 275 | 267 |  |  |  | 273 | 200 | 135.5 | 64.5 | 0 | 0 | 0 | 0 | 0
s
Constru eñales
S.A.