## G-1
SDB
Formato Nº 4: VOLUMEN DE ARRIBOS
CONTRATO No. : |  |  |  | DE OBRA
DIRECCIÓN : |  |  | CL 24 - CR 15 |  |  |  |  | CRUCE No. : |  |  | 2415 |  |  |  | GRUPO No. : |  |  | 1 (N-S)
AFORADOR : |  |  | GEOVANNIS GONZALEZ |  |  |  |  | No. CARRILES : |  |  | 1 |  |  |  | FECHA : |  |  | 2021-04-27
HORAS | VEHÍCULOS |  |  |  | TOTAL V. Eq. | TOTAL V. Eq/H | HORAS | VEHÍCULOS |  |  |  | TOTAL V. Eq. | TOTAL V. Eq/H | HORAS | VEHÍCULOS |  |  |  | TOTAL V. Eq. | TOTAL V. Eq/H
| M | A | B | C |  |  |  | M | A | B | C |  |  |  | M | A | B | C
7:30 7:45 | 33 | 27 | 3 | 2 | 54.5 |  | 11:45 12:00 | 25 | 19 | 3 | 2 | 42.5 | 194.5 | 16:00 16:15 | 44 | 40 | 2 | 3 | 73.5
7:45 8:00 | 45 | 38 | 4 | 4 | 78.5 |  | 12:00 12:15 | 44 | 22 | 1 | 4 | 56 | 203.5 | 16:15 16:30 | 56 | 37 | 2 | 4 | 79
8:00 8:15 | 45 | 19 | 5 | 4 | 61.5 |  | 12:15 12:30 | 38 | 36 | 3 | 3 | 68.5 | 220.5 | 16:30 16:45 | 47 | 25 | 4 | 1 | 59
8:15 8:30 | 30 | 31 | 5 | 4 | 66 | 260.5 | 12:30 12:45 | 25 | 18 | 5 | 2 | 45.5 | 212.5 | 16:45 17:00 | 51 | 32 | 5 | 3 | 75 | 286.5
8:30 8:45 | 54 | 30 | 7 | 4 | 81 | 287 | 12:45 13:00 | 20 | 15 | 4 | 2 | 38 | 208 | 17:00 17:15 |  |  |  |  | 0 | 213
8:45 9:00 | 34 | 33 | 3 | 3 | 63.5 | 272 | 13:00 13:15 | 25 | 16 | 2 | 1 | 35 | 187 | 17:15 17:30 |  |  |  |  | 0 | 134
9:00 9:15 | 19 | 32 | 3 | 3 | 55 | 265.5 | 13:15 13:30 | 28 | 18 | 4 | 2 | 45 | 163.5 | 17:30 17:45 |  |  |  |  | 0 | 75
9:15 9:30 | 36 | 22 | 2 |  | 44 | 243.5 | 13:30 13:45 | 38 | 27 | 4 | 4 | 64 | 182 | 17:45 18:00 |  |  |  |  | 0 | 0
9:30 9:45 | 30 | 22 | 3 | 2 | 48 | 210.5 | 13:45 14:00 | 39 | 34 | 2 | 2 | 62.5 | 206.5 | 18:00 18:15 |  |  |  |  | 0 | 0
9:45 10:00 | 27 | 27 | 3 | 1 | 49 | 196 | 14:00 14:15 | 39 | 26 | 3 | 3 | 59 | 230.5 | 18:15 18:30 |  |  |  |  | 0 | 0
11:00 11:15 | 26 | 25 | 2 | 2 | 47 |  | 14:15 14:30 | 38 | 32 | 4 | 5 | 71.5 | 257 | 18:30 18:45 |  |  |  |  | 0 | 0
11:15 11:30 | 19 | 30 | 1 | 4 | 51.5 |  | 14:30 14:45 | 41 | 35 | 1 | 3 | 65 | 258 | 18:45 19:00 |  |  |  |  | 0 | 0
11:30 11:45 | 34 | 27 | 1 | 3 | 53.5 |  | 14:45 15:00 | 49 | 20 | 1 | 5 | 59 | 254.5
MAÑANA |  | VOLUMEN MÁX = |  |  |  | 287 | MEDIO DÍA |  | VOLUMEN MÁX = |  |  |  | 258 | TARDE |  | VOLUMEN MÁX = |  |  |  | 286.5
|  | HORA MAX VOL |  |  | 7:45 - 8:45 |  |  |  | HORA MAX VOL |  |  | 13:45 - 14:45 |  |  |  | HORA MAX VOL |  |  | 16:00 - 17:00
OBSERVACIONES:
11:00 11:15
11:15 11:30
11:30 11:45
11:45 12:00
12:00 12:15
12:15 12:30
12:30 12:45
12:45 13:00
13:00 13:15
13:15 13:30
13:30 13:45
13:45 14:00
14:00 14:15
14:15 14:30
14:30 14:45
14:45 15:00

## G-2
SDB
Formato Nº 4: VOLUMEN DE ARRIBOS
CONTRATO No. : |  |  |  | DE OBRA
DIRECCIÓN : |  |  | CL 24 - CR 15 |  |  |  |  | CRUCE No. : |  |  | 2415 |  |  |  | GRUPO No. : |  |  | 2 (S-N)
AFORADOR : |  |  | GEOVANNIS GONZALEZ |  |  |  |  | No. CARRILES : |  |  | 1 |  |  |  | FECHA : |  |  | 2021-04-27
HORAS | VEHÍCULOS |  |  |  | TOTAL V. Eq. | TOTAL V. Eq/H | HORAS | VEHÍCULOS |  |  |  | TOTAL V. Eq. | TOTAL V. Eq/H | HORAS | VEHÍCULOS |  |  |  | TOTAL V. Eq. | TOTAL V. Eq/H
| M | A | B | C |  |  |  | M | A | B | C |  |  |  | M | A | B | C
7:30 7:45 | 53 | 38 | 0 | 1 | 67 |  | 11:45 12:00 | 31 | 13 | 2 | 0 | 32.5 | 183.5 | 16:00 16:15 | 56 | 25 | 1 | 3 | 62.5
7:45 8:00 | 76 | 54 | 2 | 5 | 108.5 |  | 12:00 12:15 | 51 | 26 | 2 | 2 | 60.5 | 199 | 16:15 16:30 | 42 | 22 | 3 | 2 | 54
8:00 8:15 | 83 | 54 | 4 | 3 | 111 |  | 12:15 12:30 | 51 | 45 | 17 | 4 | 114.5 | 253 | 16:30 16:45 | 58 | 18 | 2 | 3 | 58.5
8:15 8:30 | 51 | 24 | 2 | 2 | 58.5 | 345 | 12:30 12:45 | 65 | 54 | 32 | 7 | 168 | 375.5 | 16:45 17:00 | 67 | 24 | 2 | 2 | 66.5 | 241.5 |  | 212.5
8:30 8:45 | 48 | 37 | 1 | 2 | 68 | 346 | 12:45 13:00 | 69 | 50 | 28 | 5 | 153 | 496 | 17:00 17:15 |  |  |  |  | 0 | 179 |  | 226
8:45 9:00 | 48 | 33 | 4 | 2 | 70 | 307.5 | 13:00 13:15 | 65 | 52 | 22 | 5 | 141 | 576.5 | 17:15 17:30 |  |  |  |  | 0 | 125 |  | 233.5
9:00 9:15 | 52 | 26 | 5 | 1 | 64.5 | 261 | 13:15 13:30 | 62 | 48 | 25 | 4 | 139 | 601 | 17:30 17:45 |  |  |  |  | 0 | 66.5 |  | 234
9:15 9:30 | 44 | 29 | 4 | 2 | 64 | 266.5 | 13:30 13:45 | 63 | 47 | 18 | 4 | 124.5 | 557.5 | 17:45 18:00 |  |  |  |  | 0 | 0 |  | 248
9:30 9:45 | 33 | 23 | 4 | 3 | 55 | 253.5 | 13:45 14:00 | 70 | 44 | 14 | 6 | 122 | 526.5 | 18:00 18:15 |  |  |  |  | 0 | 0 |  | 248
9:45 10:00 | 40 | 35 | 2 | 4 | 69 | 252.5 | 14:00 14:15 | 58 | 46 | 9 | 3 | 100.5 | 486 | 18:15 18:30 |  |  |  |  | 0 | 0 |  | 262
11:00 11:15 | 44 | 21 | 1 | 0 | 45 |  | 14:15 14:30 | 36 | 39 | 6 | 3 | 76.5 | 423.5 | 18:30 18:45 |  |  |  |  | 0 | 0 |  | 275
11:15 11:30 | 47 | 30 | 1 | 2 | 60.5 |  | 14:30 14:45 | 38 | 55 | 1 | 2 | 81 | 380 | 18:45 19:00 |  |  |  |  | 0 | 0 |  | 276
11:30 11:45 | 41 | 23 | 1 | 0 | 45.5 |  | 14:45 15:00 | 44 | 20 | 3 | 2 | 53 | 311
MAÑANA |  | VOLUMEN MÁX = |  |  |  | 346 | MEDIO DÍA |  | VOLUMEN MÁX = |  |  |  | 601 | TARDE |  | VOLUMEN MÁX = |  |  |  | 241.5
|  | HORA MAX VOL |  |  | 7:45 - 8:45 |  |  |  | HORA MAX VOL |  |  | 12:30 - 13:30 |  |  |  | HORA MAX VOL |  |  | 16:00 - 17:00
OBSERVACIONES:
11:00 11:15
11:15 11:30
11:30 11:45
11:45 12:00
12:00 12:15
12:15 12:30
12:30 12:45
12:45 13:00
13:00 13:15
13:15 13:30
13:30 13:45
13:45 14:00
14:00 14:15
14:15 14:30
14:30 14:45
14:45 15:00

## G-3
SDB
Formato Nº 4: VOLUMEN DE ARRIBOS
CONTRATO No. : |  |  |  | DE OBRA
DIRECCIÓN : |  |  | CL 24 - CR 15 |  |  |  |  | CRUCE No. : |  |  | 2415 |  |  |  | GRUPO No. : |  |  | 3 (OCC-OR)
AFORADOR : |  |  | IVAN FONSECA |  |  |  |  | No. CARRILES : |  |  | 1 |  |  |  | FECHA : |  |  | 2021-04-27
HORAS | VEHÍCULOS |  |  |  | TOTAL V. Eq. | TOTAL V. Eq/H | HORAS | VEHÍCULOS |  |  |  | TOTAL V. Eq. | TOTAL V. Eq/H | HORAS | VEHÍCULOS |  |  |  | TOTAL V. Eq. | TOTAL V. Eq/H
| M | A | B | C |  |  |  | M | A | B | C |  |  |  | M | A | B | C
7:30 7:45 | 55 | 29 | 5 | 8 | 86.5 |  | 11:45 12:00 | 36 | 30 | 8 | 8 | 84 | 338 | 16:00 16:15 | 38 | 35 | 8 | 10 | 95 |  |  |  | 11:15 - 12:15 | 803.5
7:45 8:00 | 43 | 26 | 4 | 11 | 83 |  | 12:00 12:15 | 34 | 24 | 7 | 9 | 77.5 | 321.5 | 16:15 16:30 | 35 | 46 | 7 | 4 | 87.5 |  |  |  | 13:45 - 14:45 | 804.5
8:00 8:15 | 23 | 34 | 9 | 4 | 73.5 |  | 12:15 12:30 | 40 | 27 | 8 | 12 | 93 | 340 | 16:30 16:45 | 39 | 34 | 6 | 7 | 83 |  |  |  | 11:00 - 12:00 | 810
8:15 8:30 | 32 | 33 | 11 | 7 | 88.5 | 331.5 | 12:30 12:45 | 23 | 21 | 9 | 10 | 75.5 | 330 | 16:45 17:00 | 31 | 30 | 7 | 8 | 79.5 | 345 | 8:00 - 9:00 | 917 | 12:30 - 13:30 | 810.5 | 16:00 - 17:00 | 0
8:30 8:45 | 30 | 22 | 13 | 5 | 75.5 | 320.5 | 12:45 13:00 | 19 | 20 | 11 | 7 | 69 | 315 | 17:00 17:15 |  |  |  |  | 0 | 250 | 8:30 - 9:30 | 927.5 | 12:00 - 13:00 | 813 | 16:15 - 17:15 | 0
8:45 9:00 | 19 | 31 | 10 | 4 | 70.5 | 308 | 13:00 13:15 | 25 | 22 | 10 | 8 | 74.5 | 312 | 17:15 17:30 |  |  |  |  | 0 | 162.5 | 7:45 - 8:45 | 941.5 | 12:15 - 13:15 | 813.5 | 16:30 - 17:30 | 0
9:00 9:15 | 33 | 30 | 11 | 11 | 96 | 330.5 | 13:15 13:30 | 31 | 35 | 9 | 6 | 83.5 | 302.5 | 17:30 17:45 |  |  |  |  | 0 | 79.5 | 7:30 - 8:30 | 942 | 14:00 - 15:00 | 814 | 16:45 - 17:45 | 0
9:15 9:30 | 26 | 29 | 5 | 13 | 84.5 | 326.5 | 13:30 13:45 | 47 | 35 | 11 | 9 | 103 | 330 | 17:45 18:00 |  |  |  |  | 0 | 0 | 8:15 - 9:15 | 946 | 11:45 - 12:45 | 816.5 | 17:00 - 18:00 | 0
9:30 9:45 | 29 | 24 | 8 | 7 | 72 | 323 | 13:45 14:00 | 41 | 27 | 8 | 6 | 78.5 | 339.5 | 18:00 18:15 |  |  |  |  | 0 | 0 | 8:45 - 9:45 | 963 | 11:30 - 12:30 | 817.5 | 17:15 - 18:15 | 0
9:45 10:00 | 34 | 28 | 4 | 10 | 78 | 330.5 | 14:00 14:15 | 43 | 34 | 7 | 8 | 89.5 | 354.5 | 18:15 18:30 |  |  |  |  | 0 | 0 | 9:00 - 10:00 | 967 | 13:15 - 14:15 | 826 | 17:30 - 18:30 | 0
11:00 11:15 | 33 | 39 | 8 | 9 | 94 |  | 14:15 14:30 | 40 | 29 | 8 | 13 | 97.5 | 368.5 | 18:30 18:45 |  |  |  |  | 0 | 0 |  |  | 13:30 - 14:30 | 830 | 17:45 - 18:45 | 0
11:15 11:30 | 29 | 31 | 7 | 6 | 74.5 |  | 14:30 14:45 | 27 | 37 | 7 | 10 | 89.5 | 355 | 18:45 19:00 |  |  |  |  | 0 | 0 |  |  | 12:45 - 13:45 | 839.5 | 18:00 - 19:00 | 0
11:30 11:45 | 27 | 23 | 12 | 10 | 85.5 |  | 14:45 15:00 | 35 | 33 | 8 | 12 | 96.5 | 373 | [9 empty] | 13:00 - 14:00 | 845.5
MAÑANA |  | VOLUMEN MÁX = |  |  |  | 331.5 | MEDIO DÍA |  | VOLUMEN MÁX = |  |  |  | 373 | TARDE |  | VOLUMEN MÁX = |  |  |  | 345
|  | HORA MAX VOL |  |  | 7:30 - 8:30 |  |  |  | HORA MAX VOL |  |  | 14:00 - 15:00 |  |  |  | HORA MAX VOL |  |  | 16:00 - 17:00 |  |  |  | HORA MAX VOL
OBSERVACIONES:
11:00 11:15
11:15 11:30
11:30 11:45
11:45 12:00
12:00 12:15
12:15 12:30
12:30 12:45
12:45 13:00
13:00 13:15
13:15 13:30
13:30 13:45
13:45 14:00
14:00 14:15
14:15 14:30
14:30 14:45
14:45 15:00

## G-4
SDB
Formato Nº 4: VOLUMEN DE ARRIBOS
CONTRATO No. : |  |  |  | DE OBRA
DIRECCIÓN : |  |  | CL 24 - CR 15 |  |  |  |  | CRUCE No. : |  |  | 2415 |  |  |  | GRUPO No. : |  |  | 4(OR-OCC)
AFORADOR : |  |  | JULIO VASQUEZ |  |  |  |  | No. CARRILES : |  |  | 1 |  |  |  | FECHA : |  |  | 2021-04-27
HORAS | VEHÍCULOS |  |  |  | TOTAL V. Eq. | TOTAL V. Eq/H | HORAS | VEHÍCULOS |  |  |  | TOTAL V. Eq. | TOTAL V. Eq/H | HORAS | VEHÍCULOS |  |  |  | TOTAL V. Eq. | TOTAL V. Eq/H
| M | A | B | C |  |  |  | M | A | B | C |  |  |  | M | A | B | C
7:30 7:45 | 37 | 19 | 9 | 3 | 63 |  | 11:45 12:00 | 16 | 22 | 9 | 4 | 58 | 222 | 16:00 16:15 | 29 | 12 | 4 | 1 | 37 |  |  |  | 12:45 - 13:45 | 929.5
7:45 8:00 | 25 | 21 | 11 | 4 | 65.5 |  | 12:00 12:15 | 18 | 19 | 9 | 3 | 53.5 | 223 | 16:15 16:30 | 27 | 27 | 8 | 5 | 69 |  |  |  | 12:00 - 13:00 | 932.5
8:00 8:15 | 17 | 19 | 9 | 5 | 58 |  | 12:15 12:30 | 25 | 21 | 8 | 2 | 54.5 | 222.5 | 16:30 16:45 | 19 | 20 | 6 | 3 | 49 |  |  |  | 12:30 - 13:30 | 944.5
8:15 8:30 | 16 | 15 | 6 | 3 | 42.5 | 229 | 12:30 12:45 | 20 | 23 | 9 | 3 | 58.5 | 224.5 | 16:45 17:00 | 25 | 23 | 5 | 2 | 50.5 | 205.5 | 9:00 - 10:00 | 1077.5 | 12:15 - 13:15 | 950 | 16:00 - 17:00 | 0
8:30 8:45 | 17 | 15 | 6 | 5 | 48 | 214 | 12:45 13:00 | 14 | 18 | 6 | 3 | 44.5 | 211 | 17:00 17:15 |  |  |  |  | 0 | 168.5 | 8:45 - 9:45 | 1084 | 11:30 - 12:30 | 986 | 16:15 - 17:15 | 0
8:45 9:00 | 30 | 22 | 9 | 3 | 62.5 | 211 | 13:00 13:15 | 16 | 16 | 5 | 2 | 39 | 196.5 | 17:15 17:30 |  |  |  |  | 0 | 99.5 | 8:30 - 9:30 | 1088 | 11:15 - 12:15 | 1007 | 16:30 - 17:30 | 0
9:00 9:15 | 15 | 18 | 6 | 3 | 45 | 198 | 13:15 13:30 | 15 | 17 | 7 | 1 | 41 | 183 | 17:30 17:45 |  |  |  |  | 0 | 50.5 | 8:15 - 9:15 | 1121.5 | 11:45 - 12:45 | 1015.5 | 16:45 - 17:45 | 0
9:15 9:30 | 19 | 23 | 6 | 2 | 49.5 | 205 | 13:30 13:45 | 32 | 21 | 9 | 1 | 57.5 | 182 | 17:45 18:00 |  |  |  |  | 0 | 0 | 8:00 - 9:00 | 1162.5 | 11:00 - 12:00 | 1028.5 | 17:00 - 18:00 | 0
9:30 9:45 | 24 | 29 | 5 | 4 | 61 | 218 | 13:45 14:00 | 27 | 29 | 8 | 4 | 68.5 | 206 | 18:00 18:15 |  |  |  |  | 0 | 0 | 7:45 - 8:45 | 1171 | 13:00 - 14:00 | 1031 | 17:15 - 18:15 | 0
9:45 10:00 | 21 | 27 | 7 | 3 | 59 | 214.5 | 14:00 14:15 | 41 | 28 | 7 | 11 | 90 | 257 | 18:15 18:30 |  |  |  |  | 0 | 0 | 7:30 - 8:30 | 1205.5 | 13:15 - 14:15 | 1036.5 | 17:30 - 18:30 | 0
11:00 11:15 | 20 | 23 | 6 | 3 | 52.5 |  | 14:15 14:30 | 29 | 18 | 11 | 5 | 67 | 283 | 18:30 18:45 |  |  |  |  | 0 | 0 |  |  | 13:30 - 14:30 | 1058.5 | 17:45 - 18:45 | 0
11:15 11:30 | 18 | 25 | 8 | 2 | 55 |  | 14:30 14:45 | 21 | 24 | 8 | 9 | 73 | 298.5 | 18:45 19:00 |  |  |  |  | 0 | 0 |  |  | 13:45 - 14:45 | 1091.5 | 18:00 - 19:00 | 0
11:30 11:45 | 23 | 28 | 6 | 2 | 56.5 |  | 14:45 15:00 | 36 | 33 | 10 | 4 | 81 | 311 | [9 empty] | 14:00 - 15:00 | 1132
MAÑANA |  | VOLUMEN MÁX = |  |  |  | 229 | MEDIO DÍA |  | VOLUMEN MÁX = |  |  |  | 311 | TARDE |  | VOLUMEN MÁX = |  |  |  | 205.5
|  | HORA MAX VOL |  |  | 7:30 - 8:30 |  |  |  | HORA MAX VOL |  |  | 14:00 - 15:00 |  |  |  | HORA MAX VOL |  |  | 16:00 - 17:00 |  |  |  | HORA MAX VOL
OBSERVACIONES:
11:00 11:15
11:15 11:30
11:30 11:45
11:45 12:00
12:00 12:15
12:15 12:30
12:30 12:45
12:45 13:00
13:00 13:15
13:15 13:30
13:30 13:45
13:45 14:00
14:00 14:15
14:15 14:30
14:30 14:45
14:45 15:00

## G-Totales
SDB
Formato Nº 7: VOLUMEN DE ARRIBOS TOTAL DE LA INTERSECCIÓN
CONTRATO No. : |  |  |  | DE OBRA
DIRECCIÓN : |  |  | CL 24 - CR 15 |  |  |  |  | CRUCE No. : |  |  | 2415 |  |  |  | FECHA : |  |  | 2021-04-27
HORAS | VEHÍCULOS |  |  |  | TOTAL V. Eq. | TOTAL V. Eq/H | HORAS | VEHÍCULOS |  |  |  | TOTAL V. Eq. | TOTAL V. Eq/H | HORAS | VEHÍCULOS |  |  |  | TOTAL V. Eq. | TOTAL V. Eq/H
| M | A | B | C |  |  |  | M | A | B | C |  |  |  | M | A | B | C
7:30 7:45 | 178 | 113 | 17 | 14 | 271 |  | 11:45 12:00 | 108 | 84 | 22 | 14 | 217 | 938 | 16:00 16:15 | 167 | 112 | 15 | 17 | 268 |  |  |  | 12:00 - 13:00 | 1745.5
7:45 8:00 | 189 | 139 | 21 | 24 | 335.5 |  | 12:00 12:15 | 147 | 91 | 19 | 18 | 247.5 | 947 | 16:15 16:30 | 160 | 132 | 20 | 15 | 289.5 |  |  |  | 12:30 - 13:30 | 1755
8:00 8:15 | 168 | 126 | 27 | 16 | 304 |  | 12:15 12:30 | 154 | 129 | 36 | 21 | 330.5 | 1036 | 16:30 16:45 | 163 | 97 | 18 | 14 | 249.5 |  |  |  | 12:15 - 13:15 | 1763.5
8:15 8:30 | 129 | 103 | 24 | 16 | 255.5 | 1166 | 12:30 12:45 | 133 | 116 | 55 | 22 | 347.5 | 1142.5 | 16:45 17:00 | 174 | 109 | 19 | 15 | 271.5 | 1078.5 | 8:30 - 9:30 | 2015.5 | 12:45 - 13:45 | 1769 | 16:00 - 17:00 | 0
8:30 8:45 | 149 | 104 | 27 | 16 | 272.5 | 1167.5 | 12:45 13:00 | 122 | 103 | 49 | 17 | 304.5 | 1230 | 17:00 17:15 | 0 | 0 | 0 | 0 | 0 | 810.5 | 9:00 - 10:00 | 2044.5 | 11:30 - 12:30 | 1803.5 | 16:15 - 17:15 | 0
8:45 9:00 | 131 | 119 | 26 | 12 | 266.5 | 1098.5 | 13:00 13:15 | 131 | 106 | 39 | 16 | 289.5 | 1272 | 17:15 17:30 | 0 | 0 | 0 | 0 | 0 | 521 | 8:45 - 9:45 | 2047 | 11:15 - 12:15 | 1810.5 | 16:30 - 17:30 | 0
9:00 9:15 | 119 | 106 | 25 | 18 | 260.5 | 1055 | 13:15 13:30 | 136 | 118 | 45 | 13 | 308.5 | 1250 | 17:30 17:45 | 0 | 0 | 0 | 0 | 0 | 271.5 | 8:15 - 9:15 | 2067.5 | 11:45 - 12:45 | 1832 | 16:45 - 17:45 | 0
9:15 9:30 | 125 | 103 | 17 | 17 | 242 | 1041.5 | 13:30 13:45 | 180 | 130 | 42 | 18 | 349 | 1251.5 | 17:45 18:00 | 0 | 0 | 0 | 0 | 0 | 0 | 8:00 - 9:00 | 2079.5 | 11:00 - 12:00 | 1838.5 | 17:00 - 18:00 | 0
9:30 9:45 | 116 | 98 | 20 | 16 | 236 | 1005 | 13:45 14:00 | 177 | 134 | 32 | 18 | 331.5 | 1278.5 | 18:00 18:15 | 0 | 0 | 0 | 0 | 0 | 0 | 7:45 - 8:45 | 2112.5 | 13:15 - 14:15 | 1862.5 | 17:15 - 18:15 | 0
9:45 10:00 | 122 | 117 | 16 | 18 | 255 | 993.5 | 14:00 14:15 | 181 | 134 | 26 | 25 | 339 | 1328 | 18:15 18:30 | 0 | 0 | 0 | 0 | 0 | 0 | 7:30 - 8:30 | 2147.5 | 13:00 - 14:00 | 1876.5 | 17:30 - 18:30 | 0
11:00 11:15 | 123 | 108 | 17 | 14 | 238.5 |  | 14:15 14:30 | 143 | 118 | 29 | 26 | 312.5 | 1332 | 18:30 18:45 | 0 | 0 | 0 | 0 | 0 | 0 |  |  | 13:30 - 14:30 | 1888.5 | 17:45 - 18:45 | 0
11:15 11:30 | 113 | 116 | 17 | 14 | 241.5 |  | 14:30 14:45 | 127 | 151 | 17 | 24 | 308.5 | 1291.5 | 18:45 19:00 | 0 | 0 | 0 | 0 | 0 | 0 |  |  | 13:45 - 14:45 | 1896 | 18:00 - 19:00 | 0
11:30 11:45 | 125 | 101 | 20 | 15 | 241 |  | 14:45 15:00 | 164 | 106 | 22 | 23 | 289.5 | 1249.5 | [9 empty] | 14:00 - 15:00 | 1946
MAÑANA |  | VOLUMEN MÁX = |  |  |  | 1167.5 | MEDIO DÍA |  | VOLUMEN MÁX = |  |  |  | 1332 | TARDE |  | VOLUMEN MÁX = |  |  |  | 1078.5
|  | HORA MAX VOL |  |  | 7:45 - 8:45 |  |  |  | HORA MAX VOL |  |  | 13:30 - 14:30 |  |  |  | HORA MAX VOL |  |  | 16:00 - 17:00 |  |  |  | HORA MAX VOL
OBSERVACIONES:
11:00 11:15
11:15 11:30
11:30 11:45
11:45 12:00
12:00 12:15
12:15 12:30
12:30 12:45
12:45 13:00
13:00 13:15
13:15 13:30
13:30 13:45
13:45 14:00
14:00 14:15
14:15 14:30
14:30 14:45
14:45 15:00

## DIRECCIONALIDAD
SDB
Formato Nº 5: Volumen vehicular direccional
CONTRATO No.: |  | DE OBRA
DIRECCIÓN : |  | CL 24 - CR 15 |  |  |  |  | CRUCE No. : | 2415
AFORADOR: |  | GEOVANNIS GONZALEZ |  |  |  |  | FECHA : | 2021-04-27
GRUPO No. | No. CARRILES | PERIODO | MOVIMIENTO | MOTOS | AUTOS | BUS | CAMIÓN | TOTAL EQUIVAL. | % DIRECC.
|  |  |  | M | A | B | C
1 (N-S) | 1 |  | IZQUIERDA | 6 | 4 | 3 | 1 | 15.5 | 12.3506
|  | MAÑANA: | DIRECTOS | 55 | 31 | 3 | 8 | 84.5 | 67.3307
|  | 07:30 - 08:00 | DERECHA | 14 | 6 | 0 | 5 | 25.5 | 20.3187
|  |  | IZQUIERDA | 4 | 4 | 0 | 1 | 8.5 | 7.4561
|  | MEDIO DÍA: | DIRECTOS | 70 | 32 | 2 | 4 | 81 | 71.0526
|  | 11:00 - 11:30 | DERECHA | 16 | 9 | 0 | 3 | 24.5 | 21.4912
|  |  | IZQUIERDA | 5 | 3 | 2 | 0 | 9.5 | 6.9343
|  | TARDE: | DIRECTOS | 73 | 46 | 7 | 3 | 104 | 75.9124
|  | 17:00 - 17:30 | DERECHA | 20 | 11 | 0 | 1 | 23.5 | 17.1533
2 (S-N) | 1 |  | IZQUIERDA | 5 | 6 | 0 | 1 | 11 | 13.0178
|  | MAÑANA: | DIRECTOS | 56 | 28 | 3 | 3 | 69.5 | 82.2485
|  | 08:00 - 08:30 | DERECHA | 0 | 4 | 0 | 0 | 4 | 4.7337
|  |  | IZQUIERDA | 4 | 6 | 0 | 0 | 8 | 5.9701
|  | MEDIO DÍA: | DIRECTOS | 72 | 63 | 3 | 3 | 112.5 | 83.9552
|  | 11:30 - 12:00 | DERECHA | 6 | 6 | 1 | 1 | 13.5 | 10.0746
|  |  | IZQUIERDA | 4 | 6 | 0 | 0 | 8 | 6.4
|  | TARDE: | DIRECTOS | 119 | 35 | 4 | 5 | 115 | 92
|  | 17:30 - 18:00 | DERECHA | 2 | 1 | 0 | 0 | 2 | 1.6
3 (OCC-OR) | 1 |  | IZQUIERDA | 7 | 4 | 0 | 0 | 7.5 | 4.1899
|  | MAÑANA: | DIRECTOS | 60 | 50 | 19 | 16 | 158 | 88.2682
|  | 08:30 - 09:00 | DERECHA | 5 | 11 | 0 | 0 | 13.5 | 7.5419
|  |  | IZQUIERDA | 1 | 0 | 0 | 0 | 0.5 | 0.26882
|  | MEDIO DÍA: | DIRECTOS | 54 | 62 | 15 | 21 | 171.5 | 92.2043
|  | 12:00 - 12:30 | DERECHA | 7 | 8 | 0 | 1 | 14 | 7.5269
|  |  | IZQUIERDA | 4 | 2 | 0 | 0 | 4 | 2.346
|  | TARDE: | DIRECTOS | 67 | 74 | 13 | 11 | 161 | 94.4282
|  | 18:00 - 18:30 | DERECHA | 3 | 4 | 0 | 0 | 5.5 | 3.2258
4 (OR-OCC) | 1 |  | IZQUIERDA | 3 | 4 | 0 | 0 | 5.5 | 3.5599
|  | MAÑANA: | DIRECTOS | 50 | 65 | 15 | 6 | 135 | 87.3786
|  | 09:00 - 09:30 | DERECHA | 6 | 9 | 1 | 0 | 14 | 9.0615
|  |  | IZQUIERDA | 3 | 3 | 0 | 1 | 7 | 4.5455
|  | MEDIO DÍA: | DIRECTOS | 46 | 48 | 18 | 12 | 137 | 88.961
|  | 12:30 - 13:00 | DERECHA | 8 | 6 | 0 | 0 | 10 | 6.4935
|  |  | IZQUIERDA | 5 | 5 | 0 | 0 | 7.5 | 7.5377
|  | TARDE: | DIRECTOS | 32 | 29 | 11 | 5 | 79.5 | 79.8995
|  | 18:30 - 19:00 | DERECHA | 7 | 9 | 0 | 0 | 12.5 | 12.5628
OBSERVACIONES:

## DIAGRAMA DE VOL
CONTRATO DE CONCESION DE AMOBLAMIENTO URBANO
SISTEMA DE SEMAFIRIZACION
VOLUMENES VEHICULARES DE INTERSECCION SEMAFORIZADA
CIUDAD |  | BARRANQUILLA | [8 empty] | INTERSECCIÓN |  |  | CL 24 - CR 15 | [6 empty] | Nº EXTERNO |  |  | 2415 | [7 empty] | FECHA |  | 2021-04-27
|  |  | MAÑANA | [14 empty] | MEDIO DIA | [13 empty] | TARDE
TIEMPO | 7:45 | 8:00 | 8:15 | 8:30 | 8:45 | 9:00 | 9:15 | 9:30 | 9:45 | 10:00 |  | 11:15 | 11:30 | 11:45 | 12:00 | 12:15 | 12:30 | 12:45 | 13:00 | 13:15 | 13:30 | 13:45 | 14:00 | 14:15 | 14:30 | 14:45 | 15:00 | 16:15 | 16:30 | 16:45 | 17:00 | 17:15 | 17:30 | 17:45 | 18:00 | 18:15 | 18:30 | 18:45 | 19:00 | 7:45 | 8:00 | 8:15 | 8:30 | 8:45 | 9:00 | 9:15 | 9:30 | 9:45 | 10:00 | 11:15 | 11:30 | 11:45 | 12:00 | 12:15 | 12:30 | 12:45 | 13:00 | 13:15 | 13:30 | 13:45 | 14:00 | 14:15 | 14:30 | 14:45 | 15:00 | 16:15 | 16:30 | 16:45 | 17:00 | 17:15 | 17:30 | 17:45 | 18:00 | 18:15 | 18:30 | 18:45 | 19:00
[19 empty] | GRUPO |  | 1 | [21 empty] | 260.5 | 287 | 272 | 265.5 | 243.5 | 210.5 | 196 |  |  |  | 194.5 | 203.5 | 220.5 | 212.5 | 208 | 187 | 163.5 | 182 | 206.5 | 230.5 | 257 | 258 | 254.5 |  |  |  | 286.5 | 213 | 134 | 75 | 0 | 0 | 0 | 0 | 0
VOL-15MIN | 54.5 | 78.5 | 61.5 | 66 | 81 | 63.5 | 55 | 44 | 48 | 49 |  | 47 | 51.5 | 53.5 | 42.5 | 56 | 68.5 | 45.5 | 38 | 35 | 45 | 64 | 62.5 | 59 | 71.5 | 65 | 59 | 73.5 | 79 | 59 | 75 | 0 | 0 | 0 | 0 | 0 | 0 | 0 | 0
VOL-HORA |  |  |  | 260.5 | 287 | 272 | 265.5 | 243.5 | 210.5 | 196 |  |  |  |  | 194.5 | 203.5 | 220.5 | 212.5 | 208 | 187 | 163.5 | 182 | 206.5 | 230.5 | 257 | 258 | 254.5 |  |  |  | 286.5 | 213 | 134 | 75 | 0 | 0 | 0 | 0 | 0
MOV DIRC |  | IZQ | 12.35% |  | DIR | 67.33% |  | DER | 20.32% |  |  |  |  | IZQ | 7.456% |  |  |  | DIR | 71.05% |  |  |  | DER | 21.49% |  |  |  | IZQ | 6.934% |  |  |  | DIR | 75.91% |  |  | DER | 17.15%
[19 empty] | GRUPO |  | 2
VOL-15MIN | 67 | 108.5 | 111 | 58.5 | 68 | 70 | 64.5 | 64 | 55 | 69 |  | 45 | 60.5 | 45.5 | 32.5 | 60.5 | 114.5 | 168 | 153 | 141 | 139 | 124.5 | 122 | 100.5 | 76.5 | 81 | 53 | 62.5 | 54 | 58.5 | 66.5 | 0 | 0 | 0 | 0 | 0 | 0 | 0 | 0 |  |  |  | 345 | 346 | 307.5 | 261 | 266.5 | 253.5 | 252.5 |  |  |  | 183.5 | 199 | 253 | 375.5 | 496 | 576.5 | 601 | 557.5 | 526.5 | 486 | 423.5 | 380 | 311 |  |  |  | 241.5 | 179 | 125 | 66.5 | 0 | 0 | 0 | 0 | 0
VOL-HORA |  |  |  | 345 | 346 | 307.5 | 261 | 266.5 | 253.5 | 252.5 |  |  |  |  | 183.5 | 199 | 253 | 375.5 | 496 | 576.5 | 601 | 557.5 | 526.5 | 486 | 423.5 | 380 | 311 |  |  |  | 241.5 | 179 | 125 | 66.5 | 0 | 0 | 0 | 0 | 0 |  |  |  | 229 | 214 | 211 | 198 | 205 | 218 | 214.5 |  |  |  | 222 | 223 | 222.5 | 224.5 | 211 | 196.5 | 183 | 182 | 206 | 257 | 283 | 298.5 | 311 |  |  |  | 205.5 | 168.5 | 99.5 | 50.5 | 0 | 0 | 0 | 0 | 0
MOV DIRC |  | IZQ | 13.02% |  | DIR | 82.25% |  | DER | 4.734% |  |  |  |  | IZQ | 5.97% |  |  |  | DIR | 83.96% |  |  |  | DER | 10.07% |  |  |  | IZQ | 6.4% |  |  |  | DIR | 92% |  |  | DER | 1.6% |  |  |  | 331.5 | 320.5 | 308 | 330.5 | 326.5 | 323 | 330.5 |  |  |  | 338 | 321.5 | 340 | 330 | 315 | 312 | 302.5 | 330 | 339.5 | 354.5 | 368.5 | 355 | 373 |  |  |  | 345 | 250 | 162.5 | 79.5 | 0 | 0 | 0 | 0 | 0
[19 empty] | GRUPO |  | 3 | [21 empty] | 1166 | 1167.5 | 1098.5 | 1055 | 1041.5 | 1005 | 993.5 |  |  |  | 938 | 947 | 1036 | 1142.5 | 1230 | 1272 | 1250 | 1251.5 | 1278.5 | 1328 | 1332 | 1291.5 | 1249.5 |  |  |  | 1078.5 | 810.5 | 521 | 271.5 | 0 | 0 | 0 | 0 | 0
VOL-15MIN | 86.5 | 83 | 73.5 | 88.5 | 75.5 | 70.5 | 96 | 84.5 | 72 | 78 |  | 94 | 74.5 | 85.5 | 84 | 77.5 | 93 | 75.5 | 69 | 74.5 | 83.5 | 103 | 78.5 | 89.5 | 97.5 | 89.5 | 96.5 | 95 | 87.5 | 83 | 79.5 | 0 | 0 | 0 | 0 | 0 | 0 | 0 | 0
VOL-HORA |  |  |  | 331.5 | 320.5 | 308 | 330.5 | 326.5 | 323 | 330.5 |  |  |  |  | 338 | 321.5 | 340 | 330 | 315 | 312 | 302.5 | 330 | 339.5 | 354.5 | 368.5 | 355 | 373 |  |  |  | 345 | 250 | 162.5 | 79.5 | 0 | 0 | 0 | 0 | 0
MOV DIRC |  | IZQ | 4.19% |  | DIR | 88.27% |  | DER | 7.542% |  |  |  |  | IZQ | 0.2688% |  |  |  | DIR | 92.2% |  |  |  | DER | 7.527% |  |  |  | IZQ | 2.346% |  |  |  | DIR | 94.43% |  |  | DER | 3.226%
[19 empty] | GRUPO |  | 4
VOL-15MIN | 63 | 65.5 | 58 | 42.5 | 48 | 62.5 | 45 | 49.5 | 61 | 59 |  | 52.5 | 55 | 56.5 | 58 | 53.5 | 54.5 | 58.5 | 44.5 | 39 | 41 | 57.5 | 68.5 | 90 | 67 | 73 | 81 | 37 | 69 | 49 | 50.5 | 0 | 0 | 0 | 0 | 0 | 0 | 0 | 0
VOL-HORA |  |  |  | 229 | 214 | 211 | 198 | 205 | 218 | 214.5 |  |  |  |  | 222 | 223 | 222.5 | 224.5 | 211 | 196.5 | 183 | 182 | 206 | 257 | 283 | 298.5 | 311 |  |  |  | 205.5 | 168.5 | 99.5 | 50.5 | 0 | 0 | 0 | 0 | 0
MOV DIRC |  | IZQ | 3.56% |  | DIR | 87.38% |  | DER | 9.061% |  |  |  |  | IZQ | 4.545% |  |  |  | DIR | 88.96% |  |  |  | DER | 6.494% |  |  |  | IZQ | 7.538% |  |  |  | DIR | 79.9% |  |  | DER | 12.56%
[19 empty] | GRUPO |  | TOTAL
VOL-15MIN | 271 | 335.5 | 304 | 255.5 | 272.5 | 266.5 | 260.5 | 242 | 236 | 255 |  | 238.5 | 241.5 | 241 | 217 | 247.5 | 330.5 | 347.5 | 304.5 | 289.5 | 308.5 | 349 | 331.5 | 339 | 312.5 | 308.5 | 289.5 | 268 | 289.5 | 249.5 | 271.5 | 0 | 0 | 0 | 0 | 0 | 0 | 0 | 0
VOL-HORA |  |  |  | 1166 | 1167.5 | 1098.5 | 1055 | 1041.5 | 1005 | 993.5 |  |  |  |  | 938 | 947 | 1036 | 1142.5 | 1230 | 1272 | 1250 | 1251.5 | 1278.5 | 1328 | 1332 | 1291.5 | 1249.5 |  |  |  | 1078.5 | 810.5 | 521 | 271.5 | 0 | 0 | 0 | 0 | 0
s
Constru eñales
S.A.