## G-1
SDB
Formato Nº 4: VOLUMEN DE ARRIBOS
CONTRATO No. : |  |  |  | DE OBRA
DIRECCIÓN : |  |  | CALLE 24 - KR 18 |  |  |  |  | CRUCE No. : | [6 empty] | GRUPO No. : |  |  | 1 (N-S)
AFORADOR : |  |  | JULIO VASQUEZ |  |  |  |  | No. CARRILES : |  |  | 1 |  |  |  | FECHA : |  |  | 2021-04-23
HORAS | VEHÍCULOS |  |  |  | TOTAL V. Eq. | TOTAL V. Eq/H | HORAS | VEHÍCULOS |  |  |  | TOTAL V. Eq. | TOTAL V. Eq/H | HORAS | VEHÍCULOS |  |  |  | TOTAL V. Eq. | TOTAL V. Eq/H
| M | A | B | C |  |  |  | M | A | B | C |  |  |  | M | A | B | C
7:30 7:45 | 36 | 21 | 3 | 3 | 52.5 |  | 11:45 12:00 | 24 | 26 | 2 | 3 | 49.5 | 231 | 16:00 16:15 | 71 | 37 | 4 | 2 | 85.5
7:45 8:00 | 44 | 32 | 4 | 1 | 64.5 |  | 12:00 12:15 | 37 | 34 | 2 | 1 | 59 | 231 | 16:15 16:30 | 83 | 49 | 5 | 3 | 108
8:00 8:15 | 29 | 21 | 2 | 0 | 39.5 |  | 12:15 12:30 | 35 | 41 | 2 | 2 | 67.5 | 236 | 16:30 16:45 | 68 | 40 | 2 | 1 | 80.5
8:15 8:30 | 43 | 29 | 3 | 0 | 56.5 | 213 | 12:30 12:45 | 40 | 32 | 2 | 1 | 58.5 | 234.5 | 16:45 17:00 | 77 | 31 | 1 | 1 | 74 | 348
8:30 8:45 | 40 | 30 | 5 | 2 | 65 | 225.5 | 12:45 13:00 | 34 | 29 | 3 | 0 | 52 | 237 | 17:00 17:15 |  |  |  |  | 0 | 262.5
8:45 9:00 | 29 | 28 | 0 | 3 | 50 | 211 | 13:00 13:15 | 32 | 22 | 2 | 2 | 47 | 225 | 17:15 17:30 |  |  |  |  | 0 | 154.5
9:00 9:15 | 43 | 33 | 5 | 3 | 72 | 243.5 | 13:15 13:30 | 29 | 25 | 1 | 1 | 44 | 201.5 | 17:30 17:45 |  |  |  |  | 0 | 74
9:15 9:30 | 35 | 22 | 1 | 0 | 41.5 | 228.5 | 13:30 13:45 | 38 | 31 | 2 | 2 | 59 | 202 | 17:45 18:00 |  |  |  |  | 0 | 0
9:30 9:45 | 27 | 25 | 2 | 3 | 50 | 213.5 | 13:45 14:00 | 47 | 39 | 0 | 2 | 67.5 | 217.5 | 18:00 18:15 |  |  |  |  | 0 | 0
9:45 10:00 | 40 | 31 | 4 | 2 | 64 | 227.5 | 14:00 14:15 | 39 | 29 | 2 | 0 | 52.5 | 223 | 18:15 18:30 |  |  |  |  | 0 | 0
11:00 11:15 | 29 | 33 | 2 | 3 | 59 |  | 14:15 14:30 | 30 | 23 | 4 | 3 | 53.5 | 232.5 | 18:30 18:45 |  |  |  |  | 0 | 0
11:15 11:30 | 35 | 29 | 3 | 4 | 62.5 |  | 14:30 14:45 | 46 | 22 | 4 | 2 | 58 | 231.5 | 18:45 19:00 |  |  |  |  | 0 | 0
11:30 11:45 | 37 | 25 | 2 | 5 | 60 |  | 14:45 15:00 | 47 | 33 | 1 | 2 | 63.5 | 227.5
MAÑANA |  | VOLUMEN MÁX = |  |  |  | 243.5 | MEDIO DÍA |  | VOLUMEN MÁX = |  |  |  | 237 | TARDE |  | VOLUMEN MÁX = |  |  |  | 348
|  | HORA MAX VOL |  |  | 8:15 - 9:15 |  |  |  | HORA MAX VOL |  |  | 12:00 - 13:00 |  |  |  | HORA MAX VOL |  |  | 16:00 - 17:00
OBSERVACIONES:
11:00 11:15
11:15 11:30
11:30 11:45
11:45 12:00
12:00 12:15
12:15 12:30
12:30 12:45
12:45 13:00
13:00 13:15
13:15 13:30
13:30 13:45
13:45 14:00
14:00 14:15
14:15 14:30
14:30 14:45
14:45 15:00

## G-2
SDB
Formato Nº 4: VOLUMEN DE ARRIBOS
CONTRATO No. : |  |  |  | DE OBRA
DIRECCIÓN : |  |  | CALLE 24 - KR 18 |  |  |  |  | CRUCE No. : |  |  | 0 |  |  |  | GRUPO No. : |  |  | 2 (S-N)
AFORADOR : |  |  | IVAN FONSECA |  |  |  |  | No. CARRILES : |  |  | 1 |  |  |  | FECHA : |  |  | 2021-04-23
HORAS | VEHÍCULOS |  |  |  | TOTAL V. Eq. | TOTAL V. Eq/H | HORAS | VEHÍCULOS |  |  |  | TOTAL V. Eq. | TOTAL V. Eq/H | HORAS | VEHÍCULOS |  |  |  | TOTAL V. Eq. | TOTAL V. Eq/H
| M | A | B | C |  |  |  | M | A | B | C |  |  |  | M | A | B | C
7:30 7:45 | 81 | 55 | 3 | 1 | 104 |  | 11:45 12:00 | 41 | 28 | 2 | 3 | 60 | 202 | 16:00 16:15 | 72 | 42 | 3 | 1 | 86.5
7:45 8:00 | 69 | 63 | 4 | 3 | 113 |  | 12:00 12:15 | 46 | 19 | 2 | 1 | 48.5 | 210 | 16:15 16:30 | 81 | 33 | 2 | 4 | 87.5
8:00 8:15 | 67 | 58 | 5 | 0 | 101.5 |  | 12:15 12:30 | 42 | 23 | 3 | 1 | 52.5 | 210 | 16:30 16:45 | 78 | 50 | 2 | 1 | 95.5
8:15 8:30 | 61 | 42 | 3 | 4 | 88.5 | 407 | 12:30 12:45 | 38 | 27 | 1 | 1 | 50.5 | 211.5 | 16:45 17:00 | 64 | 44 | 1 | 1 | 80.5 | 350 |  | 212.5
8:30 8:45 | 53 | 34 | 2 | 3 | 72 | 375 | 12:45 13:00 | 31 | 19 | 2 | 1 | 41 | 192.5 | 17:00 17:15 |  |  |  |  | 0 | 263.5 |  | 226
8:45 9:00 | 45 | 35 | 2 | 1 | 64 | 326 | 13:00 13:15 | 35 | 20 | 2 | 1 | 44 | 188 | 17:15 17:30 |  |  |  |  | 0 | 176 |  | 233.5
9:00 9:15 | 37 | 41 | 2 | 2 | 68.5 | 293 | 13:15 13:30 | 37 | 24 | 1 | 1 | 47 | 182.5 | 17:30 17:45 |  |  |  |  | 0 | 80.5 |  | 234
9:15 9:30 | 59 | 23 | 3 | 3 | 66 | 270.5 | 13:30 13:45 | 39 | 27 | 4 | 1 | 57 | 189 | 17:45 18:00 |  |  |  |  | 0 | 0 |  | 248
9:30 9:45 | 54 | 30 | 2 | 4 | 71 | 269.5 | 13:45 14:00 | 52 | 36 | 5 | 3 | 79.5 | 227.5 | 18:00 18:15 |  |  |  |  | 0 | 0 |  | 248
9:45 10:00 | 62 | 35 | 3 | 1 | 74.5 | 280 | 14:00 14:15 | 54 | 41 | 3 | 3 | 81.5 | 265 | 18:15 18:30 |  |  |  |  | 0 | 0 |  | 262
11:00 11:15 | 43 | 12 | 1 | 2 | 40.5 |  | 14:15 14:30 | 53 | 31 | 2 | 4 | 71.5 | 289.5 | 18:30 18:45 |  |  |  |  | 0 | 0 |  | 275
11:15 11:30 | 56 | 18 | 2 | 1 | 52.5 |  | 14:30 14:45 | 50 | 38 | 2 | 3 | 74.5 | 307 | 18:45 19:00 |  |  |  |  | 0 | 0 |  | 276
11:30 11:45 | 36 | 17 | 2 | 4 | 49 |  | 14:45 15:00 | 61 | 30 | 1 | 3 | 70 | 297.5
MAÑANA |  | VOLUMEN MÁX = |  |  |  | 407 | MEDIO DÍA |  | VOLUMEN MÁX = |  |  |  | 307 | TARDE |  | VOLUMEN MÁX = |  |  |  | 350
|  | HORA MAX VOL |  |  | 7:30 - 8:30 |  |  |  | HORA MAX VOL |  |  | 13:45 - 14:45 |  |  |  | HORA MAX VOL |  |  | 16:00 - 17:00
OBSERVACIONES:
11:00 11:15
11:15 11:30
11:30 11:45
11:45 12:00
12:00 12:15
12:15 12:30
12:30 12:45
12:45 13:00
13:00 13:15
13:15 13:30
13:30 13:45
13:45 14:00
14:00 14:15
14:15 14:30
14:30 14:45
14:45 15:00

## G-3
SDB
Formato Nº 4: VOLUMEN DE ARRIBOS
CONTRATO No. : |  |  |  | DE OBRA
DIRECCIÓN : |  |  | CALLE 24 - KR 18 |  |  |  |  | CRUCE No. : |  |  | 0 |  |  |  | GRUPO No. : |  |  | 3 (OCC-OR)
AFORADOR : |  |  | GEOVANNIS GONZALEZ |  |  |  |  | No. CARRILES : |  |  | 1 |  |  |  | FECHA : |  |  | 2021-04-23
HORAS | VEHÍCULOS |  |  |  | TOTAL V. Eq. | TOTAL V. Eq/H | HORAS | VEHÍCULOS |  |  |  | TOTAL V. Eq. | TOTAL V. Eq/H | HORAS | VEHÍCULOS |  |  |  | TOTAL V. Eq. | TOTAL V. Eq/H
| M | A | B | C |  |  |  | M | A | B | C |  |  |  | M | A | B | C
7:30 7:45 | 5 | 2 | 0 | 0 | 4.5 |  | 11:45 12:00 | 4 | 5 | 0 | 0 | 7 | 18.5 | 16:00 16:15 | 2 | 2 | 0 | 0 | 3 |  |  |  | 11:15 - 12:15 | 803.5
7:45 8:00 | 6 | 1 | 0 | 1 | 6.5 |  | 12:00 12:15 | 6 | 3 | 0 | 0 | 6 | 21.5 | 16:15 16:30 | 10 | 0 | 0 | 0 | 5 |  |  |  | 13:45 - 14:45 | 804.5
8:00 8:15 | 1 | 3 | 0 | 0 | 3.5 |  | 12:15 12:30 | 7 | 0 | 0 | 0 | 3.5 | 21.5 | 16:30 16:45 | 9 | 3 | 0 | 1 | 10 |  |  |  | 11:00 - 12:00 | 810
8:15 8:30 | 2 | 5 | 0 | 1 | 8.5 | 23 | 12:30 12:45 | 4 | 4 | 0 | 0 | 6 | 22.5 | 16:45 17:00 | 6 | 3 | 0 | 0 | 6 | 24 | 8:00 - 9:00 | 917 | 12:30 - 13:30 | 810.5 | 16:00 - 17:00 | 0
8:30 8:45 | 3 | 4 | 0 | 0 | 5.5 | 24 | 12:45 13:00 | 5 | 3 | 0 | 0 | 5.5 | 21 | 17:00 17:15 |  |  |  |  | 0 | 21 | 8:30 - 9:30 | 927.5 | 12:00 - 13:00 | 813 | 16:15 - 17:15 | 0
8:45 9:00 | 4 | 2 | 0 | 0 | 4 | 21.5 | 13:00 13:15 | 3 | 5 | 0 | 0 | 6.5 | 21.5 | 17:15 17:30 |  |  |  |  | 0 | 16 | 7:45 - 8:45 | 941.5 | 12:15 - 13:15 | 813.5 | 16:30 - 17:30 | 0
9:00 9:15 | 8 | 3 | 0 | 0 | 7 | 25 | 13:15 13:30 | 4 | 4 | 0 | 0 | 6 | 24 | 17:30 17:45 |  |  |  |  | 0 | 6 | 7:30 - 8:30 | 942 | 14:00 - 15:00 | 814 | 16:45 - 17:45 | 0
9:15 9:30 | 1 | 4 | 0 | 0 | 4.5 | 21 | 13:30 13:45 | 5 | 8 | 0 | 0 | 10.5 | 28.5 | 17:45 18:00 |  |  |  |  | 0 | 0 | 8:15 - 9:15 | 946 | 11:45 - 12:45 | 816.5 | 17:00 - 18:00 | 0
9:30 9:45 | 5 | 4 | 0 | 0 | 6.5 | 22 | 13:45 14:00 | 1 | 4 | 0 | 0 | 4.5 | 27.5 | 18:00 18:15 |  |  |  |  | 0 | 0 | 8:45 - 9:45 | 963 | 11:30 - 12:30 | 817.5 | 17:15 - 18:15 | 0
9:45 10:00 | 7 | 7 | 0 | 0 | 10.5 | 28.5 | 14:00 14:15 | 2 | 6 | 0 | 0 | 7 | 28 | 18:15 18:30 |  |  |  |  | 0 | 0 | 9:00 - 10:00 | 967 | 13:15 - 14:15 | 826 | 17:30 - 18:30 | 0
11:00 11:15 | 1 | 0 | 0 | 1 | 3 |  | 14:15 14:30 | 8 | 6 | 0 | 0 | 10 | 32 | 18:30 18:45 |  |  |  |  | 0 | 0 |  |  | 13:30 - 14:30 | 830 | 17:45 - 18:45 | 0
11:15 11:30 | 5 | 1 | 0 | 0 | 3.5 |  | 14:30 14:45 | 7 | 4 | 0 | 2 | 12.5 | 34 | 18:45 19:00 |  |  |  |  | 0 | 0 |  |  | 12:45 - 13:45 | 839.5 | 18:00 - 19:00 | 0
11:30 11:45 | 4 | 3 | 0 | 0 | 5 |  | 14:45 15:00 | 8 | 5 | 0 | 1 | 11.5 | 41 | [9 empty] | 13:00 - 14:00 | 845.5
MAÑANA |  | VOLUMEN MÁX = |  |  |  | 28.5 | MEDIO DÍA |  | VOLUMEN MÁX = |  |  |  | 41 | TARDE |  | VOLUMEN MÁX = |  |  |  | 24
|  | HORA MAX VOL |  |  | 9:00 - 10:00 |  |  |  | HORA MAX VOL |  |  | 14:00 - 15:00 |  |  |  | HORA MAX VOL |  |  | 16:00 - 17:00 |  |  |  | HORA MAX VOL
OBSERVACIONES:
11:00 11:15
11:15 11:30
11:30 11:45
11:45 12:00
12:00 12:15
12:15 12:30
12:30 12:45
12:45 13:00
13:00 13:15
13:15 13:30
13:30 13:45
13:45 14:00
14:00 14:15
14:15 14:30
14:30 14:45
14:45 15:00

## G-4
SDB
Formato Nº 4: VOLUMEN DE ARRIBOS
CONTRATO No. : |  |  |  | DE OBRA
DIRECCIÓN : |  |  | CALLE 24 - KR 18 |  |  |  |  | CRUCE No. : |  |  | 0 |  |  |  | GRUPO No. : |  |  | 4(OR-OCC)
AFORADOR : |  |  | GEOVANNIS GONZALEZ |  |  |  |  | No. CARRILES : |  |  | 1 |  |  |  | FECHA : |  |  | 2021-04-23
HORAS | VEHÍCULOS |  |  |  | TOTAL V. Eq. | TOTAL V. Eq/H | HORAS | VEHÍCULOS |  |  |  | TOTAL V. Eq. | TOTAL V. Eq/H | HORAS | VEHÍCULOS |  |  |  | TOTAL V. Eq. | TOTAL V. Eq/H
| M | A | B | C |  |  |  | M | A | B | C |  |  |  | M | A | B | C
7:30 7:45 | 2 | 2 | 0 | 0 | 3 |  | 11:45 12:00 | 4 | 1 | 0 | 0 | 3 | 19.5 | 16:00 16:15 | 2 | 2 | 0 | 0 | 3 |  |  |  | 12:45 - 13:45 | 929.5
7:45 8:00 | 1 | 3 | 0 | 0 | 3.5 |  | 12:00 12:15 | 1 | 2 | 0 | 1 | 5 | 18 | 16:15 16:30 | 6 | 0 | 0 | 0 | 3 |  |  |  | 12:00 - 13:00 | 932.5
8:00 8:15 | 3 | 3 | 0 | 0 | 4.5 |  | 12:15 12:30 | 8 | 3 | 0 | 0 | 7 | 19 | 16:30 16:45 | 1 | 3 | 0 | 0 | 3.5 |  |  |  | 12:30 - 13:30 | 944.5
8:15 8:30 | 1 | 0 | 0 | 0 | 0.5 | 11.5 | 12:30 12:45 | 4 | 5 | 0 | 0 | 7 | 22 | 16:45 17:00 | 4 | 2 | 0 | 0 | 4 | 13.5 | 9:00 - 10:00 | 1077.5 | 12:15 - 13:15 | 950 | 16:00 - 17:00 | 0
8:30 8:45 | 5 | 3 | 0 | 0 | 5.5 | 14 | 12:45 13:00 | 4 | 3 | 0 | 0 | 5 | 24 | 17:00 17:15 |  |  |  |  | 0 | 10.5 | 8:45 - 9:45 | 1084 | 11:30 - 12:30 | 986 | 16:15 - 17:15 | 0
8:45 9:00 | 4 | 4 | 0 | 0 | 6 | 16.5 | 13:00 13:15 | 5 | 5 | 0 | 0 | 7.5 | 26.5 | 17:15 17:30 |  |  |  |  | 0 | 7.5 | 8:30 - 9:30 | 1088 | 11:15 - 12:15 | 1007 | 16:30 - 17:30 | 0
9:00 9:15 | 4 | 3 | 0 | 0 | 5 | 17 | 13:15 13:30 | 2 | 4 | 0 | 0 | 5 | 24.5 | 17:30 17:45 |  |  |  |  | 0 | 4 | 8:15 - 9:15 | 1121.5 | 11:45 - 12:45 | 1015.5 | 16:45 - 17:45 | 0
9:15 9:30 | 4 | 1 | 0 | 0 | 3 | 19.5 | 13:30 13:45 | 3 | 1 | 0 | 1 | 5 | 22.5 | 17:45 18:00 |  |  |  |  | 0 | 0 | 8:00 - 9:00 | 1162.5 | 11:00 - 12:00 | 1028.5 | 17:00 - 18:00 | 0
9:30 9:45 | 3 | 1 | 0 | 0 | 2.5 | 16.5 | 13:45 14:00 | 3 | 4 | 0 | 1 | 8 | 25.5 | 18:00 18:15 |  |  |  |  | 0 | 0 | 7:45 - 8:45 | 1171 | 13:00 - 14:00 | 1031 | 17:15 - 18:15 | 0
9:45 10:00 | 3 | 1 | 0 | 1 | 5 | 15.5 | 14:00 14:15 | 2 | 2 | 0 | 0 | 3 | 21 | 18:15 18:30 |  |  |  |  | 0 | 0 | 7:30 - 8:30 | 1205.5 | 13:15 - 14:15 | 1036.5 | 17:30 - 18:30 | 0
11:00 11:15 | 1 | 6 | 0 | 0 | 6.5 |  | 14:15 14:30 | 9 | 2 | 0 | 0 | 6.5 | 22.5 | 18:30 18:45 |  |  |  |  | 0 | 0 |  |  | 13:30 - 14:30 | 1058.5 | 17:45 - 18:45 | 0
11:15 11:30 | 6 | 3 | 0 | 0 | 6 |  | 14:30 14:45 | 5 | 3 | 0 | 0 | 5.5 | 23 | 18:45 19:00 |  |  |  |  | 0 | 0 |  |  | 13:45 - 14:45 | 1091.5 | 18:00 - 19:00 | 0
11:30 11:45 | 2 | 3 | 0 | 0 | 4 |  | 14:45 15:00 | 2 | 2 | 0 | 0 | 3 | 18 | [9 empty] | 14:00 - 15:00 | 1132
MAÑANA |  | VOLUMEN MÁX = |  |  |  | 19.5 | MEDIO DÍA |  | VOLUMEN MÁX = |  |  |  | 26.5 | TARDE |  | VOLUMEN MÁX = |  |  |  | 13.5
|  | HORA MAX VOL |  |  | 8:30 - 9:30 |  |  |  | HORA MAX VOL |  |  | 12:15 - 13:15 |  |  |  | HORA MAX VOL |  |  | 16:00 - 17:00 |  |  |  | HORA MAX VOL
OBSERVACIONES:
11:00 11:15
11:15 11:30
11:30 11:45
11:45 12:00
12:00 12:15
12:15 12:30
12:30 12:45
12:45 13:00
13:00 13:15
13:15 13:30
13:30 13:45
13:45 14:00
14:00 14:15
14:15 14:30
14:30 14:45
14:45 15:00

## G-Totales
SDB
Formato Nº 7: VOLUMEN DE ARRIBOS TOTAL DE LA INTERSECCIÓN
CONTRATO No. : |  |  |  | DE OBRA
DIRECCIÓN : |  |  | CALLE 24 - KR 18 |  |  |  |  | CRUCE No. : |  |  | 0 |  |  |  | FECHA : |  |  | 2021-04-23
HORAS | VEHÍCULOS |  |  |  | TOTAL V. Eq. | TOTAL V. Eq/H | HORAS | VEHÍCULOS |  |  |  | TOTAL V. Eq. | TOTAL V. Eq/H | HORAS | VEHÍCULOS |  |  |  | TOTAL V. Eq. | TOTAL V. Eq/H
| M | A | B | C |  |  |  | M | A | B | C |  |  |  | M | A | B | C
7:30 7:45 | 124 | 80 | 6 | 4 | 164 |  | 11:45 12:00 | 73 | 60 | 4 | 6 | 119.5 | 471 | 16:00 16:15 | 147 | 83 | 7 | 3 | 178 |  |  |  | 12:00 - 13:00 | 1745.5
7:45 8:00 | 120 | 99 | 8 | 5 | 187.5 |  | 12:00 12:15 | 90 | 58 | 4 | 3 | 118.5 | 480.5 | 16:15 16:30 | 180 | 82 | 7 | 7 | 203.5 |  |  |  | 12:30 - 13:30 | 1755
8:00 8:15 | 100 | 85 | 7 | 0 | 149 |  | 12:15 12:30 | 92 | 67 | 5 | 3 | 130.5 | 486.5 | 16:30 16:45 | 156 | 96 | 4 | 3 | 189.5 |  |  |  | 12:15 - 13:15 | 1763.5
8:15 8:30 | 107 | 76 | 6 | 5 | 154 | 654.5 | 12:30 12:45 | 86 | 68 | 3 | 2 | 122 | 490.5 | 16:45 17:00 | 151 | 80 | 2 | 2 | 164.5 | 735.5 | 8:30 - 9:30 | 2015.5 | 12:45 - 13:45 | 1769 | 16:00 - 17:00 | 0
8:30 8:45 | 101 | 71 | 7 | 5 | 148 | 638.5 | 12:45 13:00 | 74 | 54 | 5 | 1 | 103.5 | 474.5 | 17:00 17:15 | 0 | 0 | 0 | 0 | 0 | 557.5 | 9:00 - 10:00 | 2044.5 | 11:30 - 12:30 | 1803.5 | 16:15 - 17:15 | 0
8:45 9:00 | 82 | 69 | 2 | 4 | 124 | 575 | 13:00 13:15 | 75 | 52 | 4 | 3 | 105 | 461 | 17:15 17:30 | 0 | 0 | 0 | 0 | 0 | 354 | 8:45 - 9:45 | 2047 | 11:15 - 12:15 | 1810.5 | 16:30 - 17:30 | 0
9:00 9:15 | 92 | 80 | 7 | 5 | 152.5 | 578.5 | 13:15 13:30 | 72 | 57 | 2 | 2 | 102 | 432.5 | 17:30 17:45 | 0 | 0 | 0 | 0 | 0 | 164.5 | 8:15 - 9:15 | 2067.5 | 11:45 - 12:45 | 1832 | 16:45 - 17:45 | 0
9:15 9:30 | 99 | 50 | 4 | 3 | 115 | 539.5 | 13:30 13:45 | 85 | 67 | 6 | 4 | 131.5 | 442 | 17:45 18:00 | 0 | 0 | 0 | 0 | 0 | 0 | 8:00 - 9:00 | 2079.5 | 11:00 - 12:00 | 1838.5 | 17:00 - 18:00 | 0
9:30 9:45 | 89 | 60 | 4 | 7 | 130 | 521.5 | 13:45 14:00 | 103 | 83 | 5 | 6 | 159.5 | 498 | 18:00 18:15 | 0 | 0 | 0 | 0 | 0 | 0 | 7:45 - 8:45 | 2112.5 | 13:15 - 14:15 | 1862.5 | 17:15 - 18:15 | 0
9:45 10:00 | 112 | 74 | 7 | 4 | 154 | 551.5 | 14:00 14:15 | 97 | 78 | 5 | 3 | 144 | 537 | 18:15 18:30 | 0 | 0 | 0 | 0 | 0 | 0 | 7:30 - 8:30 | 2147.5 | 13:00 - 14:00 | 1876.5 | 17:30 - 18:30 | 0
11:00 11:15 | 74 | 51 | 3 | 6 | 109 |  | 14:15 14:30 | 100 | 62 | 6 | 7 | 141.5 | 576.5 | 18:30 18:45 | 0 | 0 | 0 | 0 | 0 | 0 |  |  | 13:30 - 14:30 | 1888.5 | 17:45 - 18:45 | 0
11:15 11:30 | 102 | 51 | 5 | 5 | 124.5 |  | 14:30 14:45 | 108 | 67 | 6 | 7 | 150.5 | 595.5 | 18:45 19:00 | 0 | 0 | 0 | 0 | 0 | 0 |  |  | 13:45 - 14:45 | 1896 | 18:00 - 19:00 | 0
11:30 11:45 | 79 | 48 | 4 | 9 | 118 |  | 14:45 15:00 | 118 | 70 | 2 | 6 | 148 | 584 | [9 empty] | 14:00 - 15:00 | 1946
MAÑANA |  | VOLUMEN MÁX = |  |  |  | 654.5 | MEDIO DÍA |  | VOLUMEN MÁX = |  |  |  | 595.5 | TARDE |  | VOLUMEN MÁX = |  |  |  | 735.5
|  | HORA MAX VOL |  |  | 7:30 - 8:30 |  |  |  | HORA MAX VOL |  |  | 13:45 - 14:45 |  |  |  | HORA MAX VOL |  |  | 16:00 - 17:00 |  |  |  | HORA MAX VOL
OBSERVACIONES:
11:00 11:15
11:15 11:30
11:30 11:45
11:45 12:00
12:00 12:15
12:15 12:30
12:30 12:45
12:45 13:00
13:00 13:15
13:15 13:30
13:30 13:45
13:45 14:00
14:00 14:15
14:15 14:30
14:30 14:45
14:45 15:00

## DIRECCIONALIDAD
SDB
Formato Nº 5: Volumen vehicular direccional
CONTRATO No.: |  | DE OBRA
DIRECCIÓN : |  | CALLE 24 - KR 18 |  |  |  |  | CRUCE No. : | 0
AFORADOR: |  | JULIO VASQUEZ |  |  |  |  | FECHA : | 2021-04-23
GRUPO No. | No. CARRILES | PERIODO | MOVIMIENTO | MOTOS | AUTOS | BUS | CAMIÓN | TOTAL EQUIVAL. | % DIRECC.
|  |  |  | M | A | B | C
1 (N-S) | 1 |  | IZQUIERDA | 1 | 0 | 0 | 0 | 0.5 | 0.4329
|  | MAÑANA: | DIRECTOS | 73 | 56 | 4 | 3 | 108 | 93.5065
|  | 07:30 - 08:00 | DERECHA | 1 | 4 | 0 | 1 | 7 | 6.0606
|  |  | IZQUIERDA | 1 | 0 | 0 | 0 | 0.5 | 0.41152
|  | MEDIO DÍA: | DIRECTOS | 86 | 54 | 5 | 4 | 117 | 96.2963
|  | 11:00 - 11:30 | DERECHA | 6 | 1 | 0 | 0 | 4 | 3.2922
|  |  | IZQUIERDA | 3 | 2 | 0 | 0 | 3.5 | 2.2508
|  | TARDE: | DIRECTOS | 138 | 65 | 3 | 2 | 145 | 93.2476
|  | 17:00 - 17:30 | DERECHA | 4 | 5 | 0 | 0 | 7 | 4.5016
2 (S-N) | 1 |  | IZQUIERDA | 8 | 3 | 0 | 2 | 12 | 8.4507
|  | MAÑANA: | DIRECTOS | 92 | 58 | 4 | 3 | 119.5 | 84.1549
|  | 08:00 - 08:30 | DERECHA | 9 | 1 | 0 | 2 | 10.5 | 7.3944
|  |  | IZQUIERDA | 4 | 2 | 0 | 0 | 4 | 2.7682
|  | MEDIO DÍA: | DIRECTOS | 103 | 62 | 3 | 6 | 134.5 | 93.0796
|  | 11:30 - 12:00 | DERECHA | 4 | 4 | 0 | 0 | 6 | 4.1522
|  |  | IZQUIERDA | 5 | 2 | 0 | 0 | 4.5 | 2.5568
|  | TARDE: | DIRECTOS | 135 | 92 | 3 | 2 | 170.5 | 96.875
|  | 17:30 - 18:00 | DERECHA | 2 | 0 | 0 | 0 | 1 | 0.56818
3 (OCC-OR) | 1 |  | IZQUIERDA | 5 | 6 | 0 | 0 | 8.5 | 51.5152
|  | MAÑANA: | DIRECTOS | 1 | 2 | 0 | 0 | 2.5 | 15.1515
|  | 08:30 - 09:00 | DERECHA | 2 | 2 | 0 | 1 | 5.5 | 33.3333
|  |  | IZQUIERDA | 6 | 3 | 0 | 0 | 6 | 25
|  | MEDIO DÍA: | DIRECTOS | 3 | 4 | 0 | 1 | 8 | 33.3333
|  | 12:00 - 12:30 | DERECHA | 6 | 2 | 0 | 2 | 10 | 41.6667
|  |  | IZQUIERDA | 8 | 5 | 0 | 0 | 9 | 56.25
|  | TARDE: | DIRECTOS | 2 | 0 | 0 | 1 | 3.5 | 21.875
|  | 18:00 - 18:30 | DERECHA | 5 | 1 | 0 | 0 | 3.5 | 21.875
4 (OR-OCC) | 1 |  | IZQUIERDA | 5 | 4 | 0 | 1 | 9 | 45
|  | MAÑANA: | DIRECTOS | 1 | 1 | 0 | 1 | 4 | 20
|  | 09:00 - 09:30 | DERECHA | 4 | 3 | 1 | 0 | 7 | 35
|  |  | IZQUIERDA | 1 | 1 | 0 | 0 | 1.5 | 17.6471
|  | MEDIO DÍA: | DIRECTOS | 5 | 1 | 0 | 0 | 3.5 | 41.1765
|  | 12:30 - 13:00 | DERECHA | 1 | 3 | 0 | 0 | 3.5 | 41.1765
|  |  | IZQUIERDA | 2 | 0 | 0 | 0 | 1 | 13.3333
|  | TARDE: | DIRECTOS | 1 | 2 | 0 | 0 | 2.5 | 33.3333
|  | 18:30 - 19:00 | DERECHA | 2 | 3 | 0 | 0 | 4 | 53.3333
OBSERVACIONES:

## DIAGRAMA DE VOL
CONTRATO DE CONCESION DE AMOBLAMIENTO URBANO
SISTEMA DE SEMAFIRIZACION
VOLUMENES VEHICULARES DE INTERSECCION SEMAFORIZADA
CIUDAD |  | BARRANQUILLA | [8 empty] | INTERSECCIÓN |  |  | CALLE 24 - KR 18 | [6 empty] | Nº EXTERNO |  |  | 0 | [7 empty] | FECHA |  | 2021-04-23
|  |  | MAÑANA | [14 empty] | MEDIO DIA | [13 empty] | TARDE
TIEMPO | 7:45 | 8:00 | 8:15 | 8:30 | 8:45 | 9:00 | 9:15 | 9:30 | 9:45 | 10:00 |  | 11:15 | 11:30 | 11:45 | 12:00 | 12:15 | 12:30 | 12:45 | 13:00 | 13:15 | 13:30 | 13:45 | 14:00 | 14:15 | 14:30 | 14:45 | 15:00 | 16:15 | 16:30 | 16:45 | 17:00 | 17:15 | 17:30 | 17:45 | 18:00 | 18:15 | 18:30 | 18:45 | 19:00 | 7:45 | 8:00 | 8:15 | 8:30 | 8:45 | 9:00 | 9:15 | 9:30 | 9:45 | 10:00 | 11:15 | 11:30 | 11:45 | 12:00 | 12:15 | 12:30 | 12:45 | 13:00 | 13:15 | 13:30 | 13:45 | 14:00 | 14:15 | 14:30 | 14:45 | 15:00 | 16:15 | 16:30 | 16:45 | 17:00 | 17:15 | 17:30 | 17:45 | 18:00 | 18:15 | 18:30 | 18:45 | 19:00
[19 empty] | GRUPO |  | 1 | [21 empty] | 213 | 225.5 | 211 | 243.5 | 228.5 | 213.5 | 227.5 |  |  |  | 231 | 231 | 236 | 234.5 | 237 | 225 | 201.5 | 202 | 217.5 | 223 | 232.5 | 231.5 | 227.5 |  |  |  | 348 | 262.5 | 154.5 | 74 | 0 | 0 | 0 | 0 | 0
VOL-15MIN | 52.5 | 64.5 | 39.5 | 56.5 | 65 | 50 | 72 | 41.5 | 50 | 64 |  | 59 | 62.5 | 60 | 49.5 | 59 | 67.5 | 58.5 | 52 | 47 | 44 | 59 | 67.5 | 52.5 | 53.5 | 58 | 63.5 | 85.5 | 108 | 80.5 | 74 | 0 | 0 | 0 | 0 | 0 | 0 | 0 | 0
VOL-HORA |  |  |  | 213 | 225.5 | 211 | 243.5 | 228.5 | 213.5 | 227.5 |  |  |  |  | 231 | 231 | 236 | 234.5 | 237 | 225 | 201.5 | 202 | 217.5 | 223 | 232.5 | 231.5 | 227.5 |  |  |  | 348 | 262.5 | 154.5 | 74 | 0 | 0 | 0 | 0 | 0
MOV DIRC |  | IZQ | 0.4329% |  | DIR | 93.51% |  | DER | 6.061% |  |  |  |  | IZQ | 0.4115% |  |  |  | DIR | 96.3% |  |  |  | DER | 3.292% |  |  |  | IZQ | 2.251% |  |  |  | DIR | 93.25% |  |  | DER | 4.502%
[19 empty] | GRUPO |  | 2
VOL-15MIN | 104 | 113 | 101.5 | 88.5 | 72 | 64 | 68.5 | 66 | 71 | 74.5 |  | 40.5 | 52.5 | 49 | 60 | 48.5 | 52.5 | 50.5 | 41 | 44 | 47 | 57 | 79.5 | 81.5 | 71.5 | 74.5 | 70 | 86.5 | 87.5 | 95.5 | 80.5 | 0 | 0 | 0 | 0 | 0 | 0 | 0 | 0 |  |  |  | 407 | 375 | 326 | 293 | 270.5 | 269.5 | 280 |  |  |  | 202 | 210 | 210 | 211.5 | 192.5 | 188 | 182.5 | 189 | 227.5 | 265 | 289.5 | 307 | 297.5 |  |  |  | 350 | 263.5 | 176 | 80.5 | 0 | 0 | 0 | 0 | 0
VOL-HORA |  |  |  | 407 | 375 | 326 | 293 | 270.5 | 269.5 | 280 |  |  |  |  | 202 | 210 | 210 | 211.5 | 192.5 | 188 | 182.5 | 189 | 227.5 | 265 | 289.5 | 307 | 297.5 |  |  |  | 350 | 263.5 | 176 | 80.5 | 0 | 0 | 0 | 0 | 0 |  |  |  | 11.5 | 14 | 16.5 | 17 | 19.5 | 16.5 | 15.5 |  |  |  | 19.5 | 18 | 19 | 22 | 24 | 26.5 | 24.5 | 22.5 | 25.5 | 21 | 22.5 | 23 | 18 |  |  |  | 13.5 | 10.5 | 7.5 | 4 | 0 | 0 | 0 | 0 | 0
MOV DIRC |  | IZQ | 8.451% |  | DIR | 84.15% |  | DER | 7.394% |  |  |  |  | IZQ | 2.768% |  |  |  | DIR | 93.08% |  |  |  | DER | 4.152% |  |  |  | IZQ | 2.557% |  |  |  | DIR | 96.88% |  |  | DER | 0.5682% |  |  |  | 23 | 24 | 21.5 | 25 | 21 | 22 | 28.5 |  |  |  | 18.5 | 21.5 | 21.5 | 22.5 | 21 | 21.5 | 24 | 28.5 | 27.5 | 28 | 32 | 34 | 41 |  |  |  | 24 | 21 | 16 | 6 | 0 | 0 | 0 | 0 | 0
[19 empty] | GRUPO |  | 3 | [21 empty] | 654.5 | 638.5 | 575 | 578.5 | 539.5 | 521.5 | 551.5 |  |  |  | 471 | 480.5 | 486.5 | 490.5 | 474.5 | 461 | 432.5 | 442 | 498 | 537 | 576.5 | 595.5 | 584 |  |  |  | 735.5 | 557.5 | 354 | 164.5 | 0 | 0 | 0 | 0 | 0
VOL-15MIN | 4.5 | 6.5 | 3.5 | 8.5 | 5.5 | 4 | 7 | 4.5 | 6.5 | 10.5 |  | 3 | 3.5 | 5 | 7 | 6 | 3.5 | 6 | 5.5 | 6.5 | 6 | 10.5 | 4.5 | 7 | 10 | 12.5 | 11.5 | 3 | 5 | 10 | 6 | 0 | 0 | 0 | 0 | 0 | 0 | 0 | 0
VOL-HORA |  |  |  | 23 | 24 | 21.5 | 25 | 21 | 22 | 28.5 |  |  |  |  | 18.5 | 21.5 | 21.5 | 22.5 | 21 | 21.5 | 24 | 28.5 | 27.5 | 28 | 32 | 34 | 41 |  |  |  | 24 | 21 | 16 | 6 | 0 | 0 | 0 | 0 | 0
MOV DIRC |  | IZQ | 51.52% |  | DIR | 15.15% |  | DER | 33.33% |  |  |  |  | IZQ | 25% |  |  |  | DIR | 33.33% |  |  |  | DER | 41.67% |  |  |  | IZQ | 56.25% |  |  |  | DIR | 21.88% |  |  | DER | 21.88%
[19 empty] | GRUPO |  | 4
VOL-15MIN | 3 | 3.5 | 4.5 | 0.5 | 5.5 | 6 | 5 | 3 | 2.5 | 5 |  | 6.5 | 6 | 4 | 3 | 5 | 7 | 7 | 5 | 7.5 | 5 | 5 | 8 | 3 | 6.5 | 5.5 | 3 | 3 | 3 | 3.5 | 4 | 0 | 0 | 0 | 0 | 0 | 0 | 0 | 0
VOL-HORA |  |  |  | 11.5 | 14 | 16.5 | 17 | 19.5 | 16.5 | 15.5 |  |  |  |  | 19.5 | 18 | 19 | 22 | 24 | 26.5 | 24.5 | 22.5 | 25.5 | 21 | 22.5 | 23 | 18 |  |  |  | 13.5 | 10.5 | 7.5 | 4 | 0 | 0 | 0 | 0 | 0
MOV DIRC |  | IZQ | 45% |  | DIR | 20% |  | DER | 35% |  |  |  |  | IZQ | 17.65% |  |  |  | DIR | 41.18% |  |  |  | DER | 41.18% |  |  |  | IZQ | 13.33% |  |  |  | DIR | 33.33% |  |  | DER | 53.33%
[19 empty] | GRUPO |  | TOTAL
VOL-15MIN | 164 | 187.5 | 149 | 154 | 148 | 124 | 152.5 | 115 | 130 | 154 |  | 109 | 124.5 | 118 | 119.5 | 118.5 | 130.5 | 122 | 103.5 | 105 | 102 | 131.5 | 159.5 | 144 | 141.5 | 150.5 | 148 | 178 | 203.5 | 189.5 | 164.5 | 0 | 0 | 0 | 0 | 0 | 0 | 0 | 0
VOL-HORA |  |  |  | 654.5 | 638.5 | 575 | 578.5 | 539.5 | 521.5 | 551.5 |  |  |  |  | 471 | 480.5 | 486.5 | 490.5 | 474.5 | 461 | 432.5 | 442 | 498 | 537 | 576.5 | 595.5 | 584 |  |  |  | 735.5 | 557.5 | 354 | 164.5 | 0 | 0 | 0 | 0 | 0
s
Constru eñales
S.A.