## G-1
SDB
Formato Nº 4: VOLUMEN DE ARRIBOS
CONTRATO No. : |  |  |  | DE OBRA
DIRECCIÓN : |  |  | CL 37 - CR 23 |  |  |  |  | CRUCE No. : |  |  | 3723 |  |  |  | GRUPO No. : |  |  | 1 (N-S)
AFORADOR : |  |  | IVAN FONSECA |  |  |  |  | No. CARRILES : |  |  | 1 |  |  |  | FECHA : |  |  | 2021-04-06
HORAS | VEHÍCULOS |  |  |  | TOTAL V. Eq. | TOTAL V. Eq/H | HORAS | VEHÍCULOS |  |  |  | TOTAL V. Eq. | TOTAL V. Eq/H | HORAS | VEHÍCULOS |  |  |  | TOTAL V. Eq. | TOTAL V. Eq/H
| M | A | B | C |  |  |  | M | A | B | C |  |  |  | M | A | B | C
7:30 7:45 | 11 | 10 | 0 | 0 | 15.5 |  | 11:45 12:00 | 19 | 37 | 0 | 1 | 49 | 222.5 | 16:00 16:15 | 42 | 62 | 0 | 2 | 88
7:45 8:00 | 14 | 16 | 0 | 0 | 23 |  | 12:00 12:15 | 18 | 50 | 0 | 2 | 64 | 230.5 | 16:15 16:30 | 33 | 52 | 0 | 4 | 78.5
8:00 8:15 | 25 | 24 | 0 | 0 | 36.5 |  | 12:15 12:30 | 34 | 26 | 0 | 3 | 50.5 | 210 | 16:30 16:45 | 47 | 65 | 0 | 1 | 91
8:15 8:30 | 23 | 19 | 0 | 2 | 35.5 | 110.5 | 12:30 12:45 | 22 | 36 | 0 | 2 | 52 | 215.5 | 16:45 17:00 | 38 | 72 | 0 | 0 | 91 | 348.5
8:30 8:45 | 15 | 31 | 0 | 3 | 46 | 141 | 12:45 13:00 | 21 | 39 | 0 | 1 | 52 | 218.5 | 17:00 17:15 |  |  |  |  | 0 | 260.5
8:45 9:00 | 24 | 25 | 0 | 3 | 44.5 | 162.5 | 13:00 13:15 | 20 | 32 | 0 | 2 | 47 | 201.5 | 17:15 17:30 |  |  |  |  | 0 | 182
9:00 9:15 | 20 | 30 | 1 | 1 | 44.5 | 170.5 | 13:15 13:30 | 18 | 30 | 0 | 1 | 41.5 | 192.5 | 17:30 17:45 |  |  |  |  | 0 | 91
9:15 9:30 | 12 | 31 | 0 | 3 | 44.5 | 179.5 | 13:30 13:45 | 17 | 18 | 0 | 1 | 29 | 169.5 | 17:45 18:00 |  |  |  |  | 0 | 0
9:30 9:45 | 18 | 37 | 1 | 3 | 55.5 | 189 | 13:45 14:00 | 22 | 23 | 0 | 2 | 39 | 156.5 | 18:00 18:15 |  |  |  |  | 0 | 0
9:45 10:00 | 13 | 28 | 1 | 1 | 39 | 183.5 | 14:00 14:15 | 20 | 18 | 0 | 2 | 33 | 142.5 | 18:15 18:30 |  |  |  |  | 0 | 0
11:00 11:15 | 31 | 38 | 0 | 1 | 56 |  | 14:15 14:30 | 24 | 33 | 0 | 2 | 50 | 151 | 18:30 18:45 |  |  |  |  | 0 | 0
11:15 11:30 | 34 | 49 | 0 | 2 | 71 |  | 14:30 14:45 | 26 | 39 | 0 | 2 | 57 | 179 | 18:45 19:00 |  |  |  |  | 0 | 0
11:30 11:45 | 25 | 34 | 0 | 0 | 46.5 |  | 14:45 15:00 | 25 | 37 | 0 | 3 | 57 | 197
MAÑANA |  | VOLUMEN MÁX = |  |  |  | 189 | MEDIO DÍA |  | VOLUMEN MÁX = |  |  |  | 230.5 | TARDE |  | VOLUMEN MÁX = |  |  |  | 348.5
|  | HORA MAX VOL |  |  | 8:45 - 9:45 |  |  |  | HORA MAX VOL |  |  | 11:15 - 12:15 |  |  |  | HORA MAX VOL |  |  | 16:00 - 17:00
OBSERVACIONES:
11:00 11:15
11:15 11:30
11:30 11:45
11:45 12:00
12:00 12:15
12:15 12:30
12:30 12:45
12:45 13:00
13:00 13:15
13:15 13:30
13:30 13:45
13:45 14:00
14:00 14:15
14:15 14:30
14:30 14:45
14:45 15:00

## G-2
SDB
Formato Nº 4: VOLUMEN DE ARRIBOS
CONTRATO No. : |  |  |  | DE OBRA
DIRECCIÓN : |  |  | CL 37 - CR 23 |  |  |  |  | CRUCE No. : |  |  | 3723 |  |  |  | GRUPO No. : |  |  | 2 (S-N)
AFORADOR : |  |  | JULIO VASQUEZ |  |  |  |  | No. CARRILES : |  |  | 1 |  |  |  | FECHA : |  |  | 2021-04-06
HORAS | VEHÍCULOS |  |  |  | TOTAL V. Eq. | TOTAL V. Eq/H | HORAS | VEHÍCULOS |  |  |  | TOTAL V. Eq. | TOTAL V. Eq/H | HORAS | VEHÍCULOS |  |  |  | TOTAL V. Eq. | TOTAL V. Eq/H
| M | A | B | C |  |  |  | M | A | B | C |  |  |  | M | A | B | C
7:30 7:45 | 79 | 68 | 5 | 3 | 125 |  | 11:45 12:00 | 28 | 32 | 0 | 2 | 51 | 225.5 | 16:00 16:15 | 33 | 39 | 0 | 0 | 55.5
7:45 8:00 | 64 | 67 | 3 | 1 | 107.5 |  | 12:00 12:15 | 24 | 31 | 0 | 1 | 45.5 | 204 | 16:15 16:30 | 26 | 37 | 0 | 1 | 52.5
8:00 8:15 | 46 | 0 | 1 | 3 | 32.5 |  | 12:15 12:30 | 23 | 36 | 1 | 0 | 49.5 | 194 | 16:30 16:45 | 19 | 35 | 0 | 1 | 47
8:15 8:30 | 43 | 62 | 0 | 2 | 88.5 | 353.5 | 12:30 12:45 | 14 | 27 | 1 | 2 | 41 | 187 | 16:45 17:00 | 22 | 41 | 0 | 0 | 52 | 207 |  | 212.5
8:30 8:45 | 36 | 78 | 0 | 1 | 98.5 | 327 | 12:45 13:00 | 21 | 30 | 0 | 1 | 43 | 179 | 17:00 17:15 |  |  |  |  | 0 | 151.5 |  | 226
8:45 9:00 | 40 | 61 | 1 | 2 | 88 | 307.5 | 13:00 13:15 | 25 | 35 | 0 | 2 | 52.5 | 186 | 17:15 17:30 |  |  |  |  | 0 | 99 |  | 233.5
9:00 9:15 | 34 | 57 | 1 | 3 | 83.5 | 358.5 | 13:15 13:30 | 28 | 34 | 0 | 1 | 50.5 | 187 | 17:30 17:45 |  |  |  |  | 0 | 52 |  | 234
9:15 9:30 | 29 | 44 | 0 | 1 | 61 | 331 | 13:30 13:45 | 27 | 39 | 0 | 2 | 57.5 | 203.5 | 17:45 18:00 |  |  |  |  | 0 | 0 |  | 248
9:30 9:45 | 27 | 36 | 0 | 2 | 54.5 | 287 | 13:45 14:00 | 35 | 37 | 0 | 2 | 59.5 | 220 | 18:00 18:15 |  |  |  |  | 0 | 0 |  | 248
9:45 10:00 | 36 | 43 | 1 | 1 | 65.5 | 264.5 | 14:00 14:15 | 37 | 42 | 0 | 1 | 63 | 230.5 | 18:15 18:30 |  |  |  |  | 0 | 0 |  | 262
11:00 11:15 | 33 | 46 | 1 | 1 | 67 |  | 14:15 14:30 | 32 | 33 | 0 | 0 | 49 | 229 | 18:30 18:45 |  |  |  |  | 0 | 0 |  | 275
11:15 11:30 | 27 | 41 | 0 | 2 | 59.5 |  | 14:30 14:45 | 21 | 42 | 0 | 0 | 52.5 | 224 | 18:45 19:00 |  |  |  |  | 0 | 0 |  | 276
11:30 11:45 | 25 | 33 | 0 | 1 | 48 |  | 14:45 15:00 | 31 | 26 | 0 | 1 | 44 | 208.5
MAÑANA |  | VOLUMEN MÁX = |  |  |  | 358.5 | MEDIO DÍA |  | VOLUMEN MÁX = |  |  |  | 230.5 | TARDE |  | VOLUMEN MÁX = |  |  |  | 207
|  | HORA MAX VOL |  |  | 8:15 - 9:15 |  |  |  | HORA MAX VOL |  |  | 13:15 - 14:15 |  |  |  | HORA MAX VOL |  |  | 16:00 - 17:00
OBSERVACIONES:
11:00 11:15
11:15 11:30
11:30 11:45
11:45 12:00
12:00 12:15
12:15 12:30
12:30 12:45
12:45 13:00
13:00 13:15
13:15 13:30
13:30 13:45
13:45 14:00
14:00 14:15
14:15 14:30
14:30 14:45
14:45 15:00

## G-3
SDB
Formato Nº 4: VOLUMEN DE ARRIBOS
CONTRATO No. : |  |  |  | DE OBRA
DIRECCIÓN : |  |  | CL 37 - CR 23 |  |  |  |  | CRUCE No. : |  |  | 3723 |  |  |  | GRUPO No. : |  |  | 3 (OCC-OR)
AFORADOR : |  |  | GEOVANNIS GONZALEZ |  |  |  |  | No. CARRILES : |  |  | 2 |  |  |  | FECHA : |  |  | 2021-04-06
HORAS | VEHÍCULOS |  |  |  | TOTAL V. Eq. | TOTAL V. Eq/H | HORAS | VEHÍCULOS |  |  |  | TOTAL V. Eq. | TOTAL V. Eq/H | HORAS | VEHÍCULOS |  |  |  | TOTAL V. Eq. | TOTAL V. Eq/H
| M | A | B | C |  |  |  | M | A | B | C |  |  |  | M | A | B | C
7:30 7:45 | 10 | 6 | 0 | 3 | 18.5 |  | 11:45 12:00 | 19 | 21 | 0 | 2 | 35.5 | 95.5 | 16:00 16:15 | 15 | 14 | 0 | 1 | 24 |  |  |  | 11:15 - 12:15 | 803.5
7:45 8:00 | 21 | 19 | 0 | 1 | 32 |  | 12:00 12:15 | 10 | 7 | 0 | 0 | 12 | 85 | 16:15 16:30 | 15 | 17 | 0 | 2 | 29.5 |  |  |  | 13:45 - 14:45 | 804.5
8:00 8:15 | 15 | 8 | 0 | 1 | 18 |  | 12:15 12:30 | 19 | 14 | 0 | 1 | 26 | 94 | 16:30 16:45 | 20 | 16 | 0 | 2 | 31 |  |  |  | 11:00 - 12:00 | 810
8:15 8:30 | 13 | 11 | 1 | 1 | 22 | 90.5 | 12:30 12:45 | 14 | 13 | 0 | 1 | 22.5 | 96 | 16:45 17:00 | 13 | 14 | 0 | 0 | 20.5 | 105 | 8:00 - 9:00 | 917 | 12:30 - 13:30 | 810.5 | 16:00 - 17:00 | 0
8:30 8:45 | 16 | 10 | 0 | 3 | 25.5 | 97.5 | 12:45 13:00 | 7 | 14 | 0 | 0 | 17.5 | 78 | 17:00 17:15 |  |  |  |  | 0 | 81 | 8:30 - 9:30 | 927.5 | 12:00 - 13:00 | 813 | 16:15 - 17:15 | 0
8:45 9:00 | 17 | 15 | 0 | 2 | 28.5 | 94 | 13:00 13:15 | 5 | 12 | 0 | 2 | 19.5 | 85.5 | 17:15 17:30 |  |  |  |  | 0 | 51.5 | 7:45 - 8:45 | 941.5 | 12:15 - 13:15 | 813.5 | 16:30 - 17:30 | 0
9:00 9:15 | 10 | 12 | 0 | 1 | 19.5 | 95.5 | 13:15 13:30 | 4 | 10 | 0 | 1 | 14.5 | 74 | 17:30 17:45 |  |  |  |  | 0 | 20.5 | 7:30 - 8:30 | 942 | 14:00 - 15:00 | 814 | 16:45 - 17:45 | 0
9:15 9:30 | 18 | 15 | 0 | 1 | 26.5 | 100 | 13:30 13:45 | 6 | 4 | 0 | 1 | 9.5 | 61 | 17:45 18:00 |  |  |  |  | 0 | 0 | 8:15 - 9:15 | 946 | 11:45 - 12:45 | 816.5 | 17:00 - 18:00 | 0
9:30 9:45 | 15 | 19 | 1 | 0 | 28.5 | 103 | 13:45 14:00 | 5 | 6 | 1 | 0 | 10.5 | 54 | 18:00 18:15 |  |  |  |  | 0 | 0 | 8:45 - 9:45 | 963 | 11:30 - 12:30 | 817.5 | 17:15 - 18:15 | 0
9:45 10:00 | 10 | 9 | 0 | 0 | 14 | 88.5 | 14:00 14:15 | 5 | 13 | 0 | 2 | 20.5 | 55 | 18:15 18:30 |  |  |  |  | 0 | 0 | 9:00 - 10:00 | 967 | 13:15 - 14:15 | 826 | 17:30 - 18:30 | 0
11:00 11:15 | 11 | 12 | 0 | 2 | 22.5 |  | 14:15 14:30 | 5 | 10 | 0 | 2 | 17.5 | 58 | 18:30 18:45 |  |  |  |  | 0 | 0 |  |  | 13:30 - 14:30 | 830 | 17:45 - 18:45 | 0
11:15 11:30 | 10 | 12 | 0 | 0 | 17 |  | 14:30 14:45 | 12 | 15 | 0 | 1 | 23.5 | 72 | 18:45 19:00 |  |  |  |  | 0 | 0 |  |  | 12:45 - 13:45 | 839.5 | 18:00 - 19:00 | 0
11:30 11:45 | 11 | 10 | 0 | 2 | 20.5 |  | 14:45 15:00 | 9 | 10 | 0 | 0 | 14.5 | 76 | [9 empty] | 13:00 - 14:00 | 845.5
MAÑANA |  | VOLUMEN MÁX = |  |  |  | 103 | MEDIO DÍA |  | VOLUMEN MÁX = |  |  |  | 96 | TARDE |  | VOLUMEN MÁX = |  |  |  | 105
|  | HORA MAX VOL |  |  | 7:45 - 8:45 |  |  |  | HORA MAX VOL |  |  | 11:00 - 12:00 |  |  |  | HORA MAX VOL |  |  | 16:00 - 17:00 |  |  |  | HORA MAX VOL
OBSERVACIONES:
11:00 11:15
11:15 11:30
11:30 11:45
11:45 12:00
12:00 12:15
12:15 12:30
12:30 12:45
12:45 13:00
13:00 13:15
13:15 13:30
13:30 13:45
13:45 14:00
14:00 14:15
14:15 14:30
14:30 14:45
14:45 15:00

## G-4
SDB
Formato Nº 4: VOLUMEN DE ARRIBOS
CONTRATO No. : |  |  |  | DE OBRA
DIRECCIÓN : |  |  | CL 37 - CR 23 |  |  |  |  | CRUCE No. : |  |  | 3723 |  |  |  | GRUPO No. : |  |  | 4(OR-OCC)
AFORADOR : |  |  | JHONY NAVARRO |  |  |  |  | No. CARRILES : |  |  | 1 |  |  |  | FECHA : |  |  | 2021-04-06
HORAS | VEHÍCULOS |  |  |  | TOTAL V. Eq. | TOTAL V. Eq/H | HORAS | VEHÍCULOS |  |  |  | TOTAL V. Eq. | TOTAL V. Eq/H | HORAS | VEHÍCULOS |  |  |  | TOTAL V. Eq. | TOTAL V. Eq/H
| M | A | B | C |  |  |  | M | A | B | C |  |  |  | M | A | B | C
7:30 7:45 | 9 | 9 | 0 | 1 | 16 |  | 11:45 12:00 | 13 | 9 | 0 | 0 | 15.5 | 56 | 16:00 16:15 | 13 | 10 | 0 | 0 | 16.5 |  |  |  | 12:45 - 13:45 | 929.5
7:45 8:00 | 12 | 10 | 0 | 0 | 16 |  | 12:00 12:15 | 6 | 10 | 0 | 0 | 13 | 53.5 | 16:15 16:30 | 20 | 14 | 0 | 1 | 26.5 |  |  |  | 12:00 - 13:00 | 932.5
8:00 8:15 | 11 | 6 | 0 | 0 | 11.5 |  | 12:15 12:30 | 4 | 7 | 0 | 1 | 11.5 | 52.5 | 16:30 16:45 | 19 | 17 | 0 | 2 | 31.5 |  |  |  | 12:30 - 13:30 | 944.5
8:15 8:30 | 15 | 12 | 0 | 0 | 19.5 | 63 | 12:30 12:45 | 13 | 7 | 0 | 0 | 13.5 | 53.5 | 16:45 17:00 | 17 | 15 | 0 | 0 | 23.5 | 98 | 9:00 - 10:00 | 1077.5 | 12:15 - 13:15 | 950 | 16:00 - 17:00 | 0
8:30 8:45 | 10 | 5 | 0 | 0 | 10 | 57 | 12:45 13:00 | 10 | 6 | 0 | 1 | 13.5 | 51.5 | 17:00 17:15 |  |  |  |  | 0 | 81.5 | 8:45 - 9:45 | 1084 | 11:30 - 12:30 | 986 | 16:15 - 17:15 | 0
8:45 9:00 | 9 | 11 | 0 | 0 | 15.5 | 56.5 | 13:00 13:15 | 8 | 5 | 0 | 0 | 9 | 47.5 | 17:15 17:30 |  |  |  |  | 0 | 55 | 8:30 - 9:30 | 1088 | 11:15 - 12:15 | 1007 | 16:30 - 17:30 | 0
9:00 9:15 | 13 | 18 | 0 | 1 | 27 | 72 | 13:15 13:30 | 10 | 7 | 0 | 0 | 12 | 48 | 17:30 17:45 |  |  |  |  | 0 | 23.5 | 8:15 - 9:15 | 1121.5 | 11:45 - 12:45 | 1015.5 | 16:45 - 17:45 | 0
9:15 9:30 | 15 | 14 | 0 | 2 | 26.5 | 79 | 13:30 13:45 | 7 | 4 | 0 | 0 | 7.5 | 42 | 17:45 18:00 |  |  |  |  | 0 | 0 | 8:00 - 9:00 | 1162.5 | 11:00 - 12:00 | 1028.5 | 17:00 - 18:00 | 0
9:30 9:45 | 16 | 10 | 0 | 2 | 23 | 92 | 13:45 14:00 | 5 | 2 | 0 | 1 | 7 | 35.5 | 18:00 18:15 |  |  |  |  | 0 | 0 | 7:45 - 8:45 | 1171 | 13:00 - 14:00 | 1031 | 17:15 - 18:15 | 0
9:45 10:00 | 15 | 6 | 0 | 0 | 13.5 | 90 | 14:00 14:15 | 9 | 8 | 0 | 1 | 15 | 41.5 | 18:15 18:30 |  |  |  |  | 0 | 0 | 7:30 - 8:30 | 1205.5 | 13:15 - 14:15 | 1036.5 | 17:30 - 18:30 | 0
11:00 11:15 | 9 | 11 | 0 | 0 | 15.5 |  | 14:15 14:30 | 10 | 13 | 0 | 1 | 20.5 | 50 | 18:30 18:45 |  |  |  |  | 0 | 0 |  |  | 13:30 - 14:30 | 1058.5 | 17:45 - 18:45 | 0
11:15 11:30 | 7 | 9 | 0 | 0 | 12.5 |  | 14:30 14:45 | 14 | 19 | 0 | 1 | 28.5 | 71 | 18:45 19:00 |  |  |  |  | 0 | 0 |  |  | 13:45 - 14:45 | 1091.5 | 18:00 - 19:00 | 0
11:30 11:45 | 13 | 6 | 0 | 0 | 12.5 |  | 14:45 15:00 | 12 | 14 | 0 | 1 | 22.5 | 86.5 | [9 empty] | 14:00 - 15:00 | 1132
MAÑANA |  | VOLUMEN MÁX = |  |  |  | 92 | MEDIO DÍA |  | VOLUMEN MÁX = |  |  |  | 86.5 | TARDE |  | VOLUMEN MÁX = |  |  |  | 98
|  | HORA MAX VOL |  |  | 8:45 - 9:45 |  |  |  | HORA MAX VOL |  |  | 14:00 - 15:00 |  |  |  | HORA MAX VOL |  |  | 16:00 - 17:00 |  |  |  | HORA MAX VOL
OBSERVACIONES:
11:00 11:15
11:15 11:30
11:30 11:45
11:45 12:00
12:00 12:15
12:15 12:30
12:30 12:45
12:45 13:00
13:00 13:15
13:15 13:30
13:30 13:45
13:45 14:00
14:00 14:15
14:15 14:30
14:30 14:45
14:45 15:00

## G-Totales
SDB
Formato Nº 7: VOLUMEN DE ARRIBOS TOTAL DE LA INTERSECCIÓN
CONTRATO No. : |  |  |  | DE OBRA
DIRECCIÓN : |  |  | CL 37 - CR 23 |  |  |  |  | CRUCE No. : |  |  | 3723 |  |  |  | FECHA : |  |  | 2021-04-06
HORAS | VEHÍCULOS |  |  |  | TOTAL V. Eq. | TOTAL V. Eq/H | HORAS | VEHÍCULOS |  |  |  | TOTAL V. Eq. | TOTAL V. Eq/H | HORAS | VEHÍCULOS |  |  |  | TOTAL V. Eq. | TOTAL V. Eq/H
| M | A | B | C |  |  |  | M | A | B | C |  |  |  | M | A | B | C
7:30 7:45 | 109 | 93 | 5 | 7 | 175 |  | 11:45 12:00 | 79 | 99 | 0 | 5 | 151 | 599.5 | 16:00 16:15 | 103 | 125 | 0 | 3 | 184 |  |  |  | 12:00 - 13:00 | 1745.5
7:45 8:00 | 111 | 112 | 3 | 2 | 178.5 |  | 12:00 12:15 | 58 | 98 | 0 | 3 | 134.5 | 573 | 16:15 16:30 | 94 | 120 | 0 | 8 | 187 |  |  |  | 12:30 - 13:30 | 1755
8:00 8:15 | 97 | 38 | 1 | 4 | 98.5 |  | 12:15 12:30 | 80 | 83 | 1 | 5 | 137.5 | 550.5 | 16:30 16:45 | 105 | 133 | 0 | 6 | 200.5 |  |  |  | 12:15 - 13:15 | 1763.5
8:15 8:30 | 94 | 104 | 1 | 5 | 165.5 | 617.5 | 12:30 12:45 | 63 | 83 | 1 | 5 | 129 | 552 | 16:45 17:00 | 90 | 142 | 0 | 0 | 187 | 758.5 | 8:30 - 9:30 | 2015.5 | 12:45 - 13:45 | 1769 | 16:00 - 17:00 | 0
8:30 8:45 | 77 | 124 | 0 | 7 | 180 | 622.5 | 12:45 13:00 | 59 | 89 | 0 | 3 | 126 | 527 | 17:00 17:15 | 0 | 0 | 0 | 0 | 0 | 574.5 | 9:00 - 10:00 | 2044.5 | 11:30 - 12:30 | 1803.5 | 16:15 - 17:15 | 0
8:45 9:00 | 90 | 112 | 1 | 7 | 176.5 | 620.5 | 13:00 13:15 | 58 | 84 | 0 | 6 | 128 | 520.5 | 17:15 17:30 | 0 | 0 | 0 | 0 | 0 | 387.5 | 8:45 - 9:45 | 2047 | 11:15 - 12:15 | 1810.5 | 16:30 - 17:30 | 0
9:00 9:15 | 77 | 117 | 2 | 6 | 174.5 | 696.5 | 13:15 13:30 | 60 | 81 | 0 | 3 | 118.5 | 501.5 | 17:30 17:45 | 0 | 0 | 0 | 0 | 0 | 187 | 8:15 - 9:15 | 2067.5 | 11:45 - 12:45 | 1832 | 16:45 - 17:45 | 0
9:15 9:30 | 74 | 104 | 0 | 7 | 158.5 | 689.5 | 13:30 13:45 | 57 | 65 | 0 | 4 | 103.5 | 476 | 17:45 18:00 | 0 | 0 | 0 | 0 | 0 | 0 | 8:00 - 9:00 | 2079.5 | 11:00 - 12:00 | 1838.5 | 17:00 - 18:00 | 0
9:30 9:45 | 76 | 102 | 2 | 7 | 161.5 | 671 | 13:45 14:00 | 67 | 68 | 1 | 5 | 116 | 466 | 18:00 18:15 | 0 | 0 | 0 | 0 | 0 | 0 | 7:45 - 8:45 | 2112.5 | 13:15 - 14:15 | 1862.5 | 17:15 - 18:15 | 0
9:45 10:00 | 74 | 86 | 2 | 2 | 132 | 626.5 | 14:00 14:15 | 71 | 81 | 0 | 6 | 131.5 | 469.5 | 18:15 18:30 | 0 | 0 | 0 | 0 | 0 | 0 | 7:30 - 8:30 | 2147.5 | 13:00 - 14:00 | 1876.5 | 17:30 - 18:30 | 0
11:00 11:15 | 84 | 107 | 1 | 4 | 161 |  | 14:15 14:30 | 71 | 89 | 0 | 5 | 137 | 488 | 18:30 18:45 | 0 | 0 | 0 | 0 | 0 | 0 |  |  | 13:30 - 14:30 | 1888.5 | 17:45 - 18:45 | 0
11:15 11:30 | 78 | 111 | 0 | 4 | 160 |  | 14:30 14:45 | 73 | 115 | 0 | 4 | 161.5 | 546 | 18:45 19:00 | 0 | 0 | 0 | 0 | 0 | 0 |  |  | 13:45 - 14:45 | 1896 | 18:00 - 19:00 | 0
11:30 11:45 | 74 | 83 | 0 | 3 | 127.5 |  | 14:45 15:00 | 77 | 87 | 0 | 5 | 138 | 568 | [9 empty] | 14:00 - 15:00 | 1946
MAÑANA |  | VOLUMEN MÁX = |  |  |  | 696.5 | MEDIO DÍA |  | VOLUMEN MÁX = |  |  |  | 599.5 | TARDE |  | VOLUMEN MÁX = |  |  |  | 758.5
|  | HORA MAX VOL |  |  | 8:15 - 9:15 |  |  |  | HORA MAX VOL |  |  | 11:00 - 12:00 |  |  |  | HORA MAX VOL |  |  | 16:00 - 17:00 |  |  |  | HORA MAX VOL
OBSERVACIONES:
11:00 11:15
11:15 11:30
11:30 11:45
11:45 12:00
12:00 12:15
12:15 12:30
12:30 12:45
12:45 13:00
13:00 13:15
13:15 13:30
13:30 13:45
13:45 14:00
14:00 14:15
14:15 14:30
14:30 14:45
14:45 15:00

## DIRECCIONALIDAD
SDB
Formato Nº 5: Volumen vehicular direccional
CONTRATO No.: |  | DE OBRA
DIRECCIÓN : |  | CL 37 - CR 23 |  |  |  |  | CRUCE No. : | 3723
AFORADOR: |  | JULIO VASQUEZ |  |  |  |  | FECHA : | 2021-04-06
GRUPO No. | No. CARRILES | PERIODO | MOVIMIENTO | MOTOS | AUTOS | BUS | CAMIÓN | TOTAL EQUIVAL. | % DIRECC.
|  |  |  | M | A | B | C
1 (N-S) | 1 |  | IZQUIERDA | 3 | 1 | 0 | 0 | 2.5 | 2.3585
|  | MAÑANA: | DIRECTOS | 35 | 55 | 0 | 4 | 82.5 | 77.8302
|  | 07:30 - 08:00 | DERECHA | 9 | 14 | 0 | 1 | 21 | 19.8113
|  |  | IZQUIERDA | 0 | 1 | 0 | 0 | 1 | 0.87719
|  | MEDIO DÍA: | DIRECTOS | 42 | 63 | 0 | 4 | 94 | 82.4561
|  | 11:00 - 11:30 | DERECHA | 9 | 12 | 0 | 1 | 19 | 16.6667
|  |  | IZQUIERDA | 0 | 0 | 0 | 0 | 0 | 0,00
|  | TARDE: | DIRECTOS | 73 | 120 | 0 | 1 | 159 | 87.3626
|  | 17:00 - 17:30 | DERECHA | 12 | 17 | 0 | 0 | 23 | 12.6374
2 (S-N) | 1 |  | IZQUIERDA | 2 | 3 | 0 | 0 | 4 | 3.8647
|  | MAÑANA: | DIRECTOS | 10 | 88 | 0 | 1 | 95.5 | 92.2705
|  | 08:00 - 08:30 | DERECHA | 2 | 3 | 0 | 0 | 4 | 3.8647
|  |  | IZQUIERDA | 1 | 0 | 0 | 0 | 0.5 | 0.51813
|  | MEDIO DÍA: | DIRECTOS | 49 | 66 | 0 | 1 | 93 | 96.3731
|  | 11:30 - 12:00 | DERECHA | 2 | 2 | 0 | 0 | 3 | 3.1088
|  |  | IZQUIERDA | 2 | 2 | 0 | 0 | 3 | 3.0303
|  | TARDE: | DIRECTOS | 38 | 72 | 0 | 1 | 93.5 | 94.4444
|  | 17:30 - 18:00 | DERECHA | 1 | 2 | 0 | 0 | 2.5 | 2.5253
3 (OCC-OR) | 2 |  | IZQUIERDA | 9 | 10 | 0 | 0 | 14.5 | 36.7089
|  | MAÑANA: | DIRECTOS | 12 | 11 | 0 | 0 | 17 | 43.038
|  | 08:30 - 09:00 | DERECHA | 2 | 2 | 0 | 2 | 8 | 20.2532
|  |  | IZQUIERDA | 12 | 12 | 0 | 0 | 18 | 47.3684
|  | MEDIO DÍA: | DIRECTOS | 8 | 8 | 0 | 1 | 14.5 | 38.1579
|  | 12:00 - 12:30 | DERECHA | 1 | 5 | 0 | 0 | 5.5 | 14.4737
|  |  | IZQUIERDA | 15 | 10 | 0 | 0 | 17.5 | 33.9806
|  | TARDE: | DIRECTOS | 15 | 17 | 0 | 1 | 27 | 52.4272
|  | 18:00 - 18:30 | DERECHA | 3 | 3 | 0 | 1 | 7 | 13.5922
4 (OR-OCC) | 1 |  | IZQUIERDA | 2 | 5 | 0 | 0 | 6 | 14.6341
|  | MAÑANA: | DIRECTOS | 25 | 17 | 0 | 1 | 32 | 78.0488
|  | 09:00 - 09:30 | DERECHA | 0 | 3 | 0 | 0 | 3 | 7.3171
|  |  | IZQUIERDA | 6 | 5 | 0 | 0 | 8 | 15.6863
|  | MEDIO DÍA: | DIRECTOS | 19 | 26 | 0 | 2 | 40.5 | 79.4118
|  | 12:30 - 13:00 | DERECHA | 1 | 2 | 0 | 0 | 2.5 | 4.902
|  |  | IZQUIERDA | 9 | 6 | 0 | 0 | 10.5 | 19.0909
|  | TARDE: | DIRECTOS | 23 | 25 | 0 | 2 | 41.5 | 75.4545
|  | 18:30 - 19:00 | DERECHA | 4 | 1 | 0 | 0 | 3 | 5.4545
OBSERVACIONES:

## DIAGRAMA DE VOL
CONTRATO DE CONCESION DE AMOBLAMIENTO URBANO
SISTEMA DE SEMAFIRIZACION
VOLUMENES VEHICULARES DE INTERSECCION SEMAFORIZADA
CIUDAD |  | BARRANQUILLA | [8 empty] | INTERSECCIÓN |  |  | CL 37 - CR 23 | [6 empty] | Nº EXTERNO |  |  | 3723 | [7 empty] | FECHA |  | 2021-04-06
|  |  | MAÑANA | [14 empty] | MEDIO DIA | [13 empty] | TARDE
TIEMPO | 7:45 | 8:00 | 8:15 | 8:30 | 8:45 | 9:00 | 9:15 | 9:30 | 9:45 | 10:00 |  | 11:15 | 11:30 | 11:45 | 12:00 | 12:15 | 12:30 | 12:45 | 13:00 | 13:15 | 13:30 | 13:45 | 14:00 | 14:15 | 14:30 | 14:45 | 15:00 | 16:15 | 16:30 | 16:45 | 17:00 | 17:15 | 17:30 | 17:45 | 18:00 | 18:15 | 18:30 | 18:45 | 19:00 | 7:45 | 8:00 | 8:15 | 8:30 | 8:45 | 9:00 | 9:15 | 9:30 | 9:45 | 10:00 | 11:15 | 11:30 | 11:45 | 12:00 | 12:15 | 12:30 | 12:45 | 13:00 | 13:15 | 13:30 | 13:45 | 14:00 | 14:15 | 14:30 | 14:45 | 15:00 | 16:15 | 16:30 | 16:45 | 17:00 | 17:15 | 17:30 | 17:45 | 18:00 | 18:15 | 18:30 | 18:45 | 19:00
[19 empty] | GRUPO |  | 1 | [21 empty] | 110.5 | 141 | 162.5 | 170.5 | 179.5 | 189 | 183.5 |  |  |  | 222.5 | 230.5 | 210 | 215.5 | 218.5 | 201.5 | 192.5 | 169.5 | 156.5 | 142.5 | 151 | 179 | 197 |  |  |  | 348.5 | 260.5 | 182 | 91 | 0 | 0 | 0 | 0 | 0
VOL-15MIN | 15.5 | 23 | 36.5 | 35.5 | 46 | 44.5 | 44.5 | 44.5 | 55.5 | 39 |  | 56 | 71 | 46.5 | 49 | 64 | 50.5 | 52 | 52 | 47 | 41.5 | 29 | 39 | 33 | 50 | 57 | 57 | 88 | 78.5 | 91 | 91 | 0 | 0 | 0 | 0 | 0 | 0 | 0 | 0
VOL-HORA |  |  |  | 110.5 | 141 | 162.5 | 170.5 | 179.5 | 189 | 183.5 |  |  |  |  | 222.5 | 230.5 | 210 | 215.5 | 218.5 | 201.5 | 192.5 | 169.5 | 156.5 | 142.5 | 151 | 179 | 197 |  |  |  | 348.5 | 260.5 | 182 | 91 | 0 | 0 | 0 | 0 | 0
MOV DIRC |  | IZQ | 2.358% |  | DIR | 77.83% |  | DER | 19.81% |  |  |  |  | IZQ | 0.8772% |  |  |  | DIR | 82.46% |  |  |  | DER | 16.67% |  |  |  | IZQ | 0% |  |  |  | DIR | 87.36% |  |  | DER | 12.64%
[19 empty] | GRUPO |  | 2
VOL-15MIN | 125 | 107.5 | 32.5 | 88.5 | 98.5 | 88 | 83.5 | 61 | 54.5 | 65.5 |  | 67 | 59.5 | 48 | 51 | 45.5 | 49.5 | 41 | 43 | 52.5 | 50.5 | 57.5 | 59.5 | 63 | 49 | 52.5 | 44 | 55.5 | 52.5 | 47 | 52 | 0 | 0 | 0 | 0 | 0 | 0 | 0 | 0 |  |  |  | 353.5 | 327 | 307.5 | 358.5 | 331 | 287 | 264.5 |  |  |  | 225.5 | 204 | 194 | 187 | 179 | 186 | 187 | 203.5 | 220 | 230.5 | 229 | 224 | 208.5 |  |  |  | 207 | 151.5 | 99 | 52 | 0 | 0 | 0 | 0 | 0
VOL-HORA |  |  |  | 353.5 | 327 | 307.5 | 358.5 | 331 | 287 | 264.5 |  |  |  |  | 225.5 | 204 | 194 | 187 | 179 | 186 | 187 | 203.5 | 220 | 230.5 | 229 | 224 | 208.5 |  |  |  | 207 | 151.5 | 99 | 52 | 0 | 0 | 0 | 0 | 0 |  |  |  | 63 | 57 | 56.5 | 72 | 79 | 92 | 90 |  |  |  | 56 | 53.5 | 52.5 | 53.5 | 51.5 | 47.5 | 48 | 42 | 35.5 | 41.5 | 50 | 71 | 86.5 |  |  |  | 98 | 81.5 | 55 | 23.5 | 0 | 0 | 0 | 0 | 0
MOV DIRC |  | IZQ | 3.865% |  | DIR | 92.27% |  | DER | 3.865% |  |  |  |  | IZQ | 0.5181% |  |  |  | DIR | 96.37% |  |  |  | DER | 3.109% |  |  |  | IZQ | 3.03% |  |  |  | DIR | 94.44% |  |  | DER | 2.525% |  |  |  | 90.5 | 97.5 | 94 | 95.5 | 100 | 103 | 88.5 |  |  |  | 95.5 | 85 | 94 | 96 | 78 | 85.5 | 74 | 61 | 54 | 55 | 58 | 72 | 76 |  |  |  | 105 | 81 | 51.5 | 20.5 | 0 | 0 | 0 | 0 | 0
[19 empty] | GRUPO |  | 3 | [21 empty] | 617.5 | 622.5 | 620.5 | 696.5 | 689.5 | 671 | 626.5 |  |  |  | 599.5 | 573 | 550.5 | 552 | 527 | 520.5 | 501.5 | 476 | 466 | 469.5 | 488 | 546 | 568 |  |  |  | 758.5 | 574.5 | 387.5 | 187 | 0 | 0 | 0 | 0 | 0
VOL-15MIN | 18.5 | 32 | 18 | 22 | 25.5 | 28.5 | 19.5 | 26.5 | 28.5 | 14 |  | 22.5 | 17 | 20.5 | 35.5 | 12 | 26 | 22.5 | 17.5 | 19.5 | 14.5 | 9.5 | 10.5 | 20.5 | 17.5 | 23.5 | 14.5 | 24 | 29.5 | 31 | 20.5 | 0 | 0 | 0 | 0 | 0 | 0 | 0 | 0
VOL-HORA |  |  |  | 90.5 | 97.5 | 94 | 95.5 | 100 | 103 | 88.5 |  |  |  |  | 95.5 | 85 | 94 | 96 | 78 | 85.5 | 74 | 61 | 54 | 55 | 58 | 72 | 76 |  |  |  | 105 | 81 | 51.5 | 20.5 | 0 | 0 | 0 | 0 | 0
MOV DIRC |  | IZQ | 36.71% |  | DIR | 43.04% |  | DER | 20.25% |  |  |  |  | IZQ | 47.37% |  |  |  | DIR | 38.16% |  |  |  | DER | 14.47% |  |  |  | IZQ | 33.98% |  |  |  | DIR | 52.43% |  |  | DER | 13.59%
[19 empty] | GRUPO |  | 4
VOL-15MIN | 16 | 16 | 11.5 | 19.5 | 10 | 15.5 | 27 | 26.5 | 23 | 13.5 |  | 15.5 | 12.5 | 12.5 | 15.5 | 13 | 11.5 | 13.5 | 13.5 | 9 | 12 | 7.5 | 7 | 15 | 20.5 | 28.5 | 22.5 | 16.5 | 26.5 | 31.5 | 23.5 | 0 | 0 | 0 | 0 | 0 | 0 | 0 | 0
VOL-HORA |  |  |  | 63 | 57 | 56.5 | 72 | 79 | 92 | 90 |  |  |  |  | 56 | 53.5 | 52.5 | 53.5 | 51.5 | 47.5 | 48 | 42 | 35.5 | 41.5 | 50 | 71 | 86.5 |  |  |  | 98 | 81.5 | 55 | 23.5 | 0 | 0 | 0 | 0 | 0
MOV DIRC |  | IZQ | 14.63% |  | DIR | 78.05% |  | DER | 7.317% |  |  |  |  | IZQ | 15.69% |  |  |  | DIR | 79.41% |  |  |  | DER | 4.902% |  |  |  | IZQ | 19.09% |  |  |  | DIR | 75.45% |  |  | DER | 5.455%
[19 empty] | GRUPO |  | TOTAL
VOL-15MIN | 175 | 178.5 | 98.5 | 165.5 | 180 | 176.5 | 174.5 | 158.5 | 161.5 | 132 |  | 161 | 160 | 127.5 | 151 | 134.5 | 137.5 | 129 | 126 | 128 | 118.5 | 103.5 | 116 | 131.5 | 137 | 161.5 | 138 | 184 | 187 | 200.5 | 187 | 0 | 0 | 0 | 0 | 0 | 0 | 0 | 0
VOL-HORA |  |  |  | 617.5 | 622.5 | 620.5 | 696.5 | 689.5 | 671 | 626.5 |  |  |  |  | 599.5 | 573 | 550.5 | 552 | 527 | 520.5 | 501.5 | 476 | 466 | 469.5 | 488 | 546 | 568 |  |  |  | 758.5 | 574.5 | 387.5 | 187 | 0 | 0 | 0 | 0 | 0
s
Constru eñales
S.A.