## G-1
SDB
Formato Nº 4: VOLUMEN DE ARRIBOS
CONTRATO No. : |  |  |  | DE OBRA | [6 empty] | BICICLETAS
DIRECCIÓN : |  |  | CL 37 - CR 23 |  |  |  |  | CRUCE No. : |  |  | 3723 |  |  |  | GRUPO No. : |  |  | 1 (N-S)
AFORADOR : |  |  | IVAN FONSECA |  |  |  |  | No. CARRILES : |  |  | 1 |  |  |  | FECHA : |  |  | 2021-04-06
HORAS | VEHÍCULOS |  |  |  | TOTAL V. Eq. | TOTAL V. Eq/H | HORAS | VEHÍCULOS |  |  |  | TOTAL V. Eq. | TOTAL V. Eq/H | HORAS | VEHÍCULOS |  |  |  | TOTAL V. Eq. | TOTAL V. Eq/H
| BICICLETAS | A | B | C |  |  |  | BICICLETAS | A | B | C |  |  |  | BICICLETAS | A | B | C
7:30 7:45 | 3 |  |  |  | 3 |  | 11:45 12:00 | 1 |  |  |  | 1 | 6 | 16:00 16:15 | 6 |  |  |  | 6
7:45 8:00 | 1 |  |  |  | 1 |  | 12:00 12:15 | 5 |  |  |  | 5 | 9 | 16:15 16:30 | 8 |  |  |  | 8
8:00 8:15 | 2 |  |  |  | 2 |  | 12:15 12:30 | 1 |  |  |  | 1 | 10 | 16:30 16:45 | 14 |  |  |  | 14
8:15 8:30 | 3 |  |  |  | 3 | 9 | 12:30 12:45 | 2 |  |  |  | 2 | 9 | 16:45 17:00 | 11 |  |  |  | 11 | 39
8:30 8:45 | 4 |  |  |  | 4 | 10 | 12:45 13:00 | 4 |  |  |  | 4 | 12 | 17:00 17:15 |  |  |  |  | 0 | 33
8:45 9:00 | 5 |  |  |  | 5 | 14 | 13:00 13:15 | 2 |  |  |  | 2 | 9 | 17:15 17:30 |  |  |  |  | 0 | 25
9:00 9:15 | 1 |  |  |  | 1 | 13 | 13:15 13:30 | 1 |  |  |  | 1 | 9 | 17:30 17:45 |  |  |  |  | 0 | 11
9:15 9:30 | 1 |  |  |  | 1 | 11 | 13:30 13:45 | 1 |  |  |  | 1 | 8 | 17:45 18:00 |  |  |  |  | 0 | 0
9:30 9:45 | 3 |  |  |  | 3 | 10 | 13:45 14:00 | 3 |  |  |  | 3 | 7 | 18:00 18:15 |  |  |  |  | 0 | 0
9:45 10:00 | 0 |  |  |  | 0 | 5 | 14:00 14:15 | 5 |  |  |  | 5 | 10 | 18:15 18:30 |  |  |  |  | 0 | 0
11:00 11:15 | 2 |  |  |  | 2 |  | 14:15 14:30 | 3 |  |  |  | 3 | 12 | 18:30 18:45 |  |  |  |  | 0 | 0
11:15 11:30 | 0 |  |  |  | 0 |  | 14:30 14:45 | 1 |  |  |  | 1 | 12 | 18:45 19:00 |  |  |  |  | 0 | 0
11:30 11:45 | 3 |  |  |  | 3 |  | 14:45 15:00 | 3 |  |  |  | 3 | 12
MAÑANA |  | VOLUMEN MÁX = |  |  |  | 14 | MEDIO DÍA |  | VOLUMEN MÁX = |  |  |  | 12 | TARDE |  | VOLUMEN MÁX = |  |  |  | 39
|  | HORA MAX VOL |  |  | 8:00 - 9:00 |  |  |  | HORA MAX VOL |  |  | 13:30 - 14:30 |  |  |  | HORA MAX VOL |  |  | 16:00 - 17:00
OBSERVACIONES:
11:00 11:15
11:15 11:30
11:30 11:45
11:45 12:00
12:00 12:15
12:15 12:30
12:30 12:45
12:45 13:00
13:00 13:15
13:15 13:30
13:30 13:45
13:45 14:00
14:00 14:15
14:15 14:30
14:30 14:45
14:45 15:00

## G-2
SDB
Formato Nº 4: VOLUMEN DE ARRIBOS
CONTRATO No. : |  |  |  | DE OBRA
DIRECCIÓN : |  |  | CL 37 - CR 23 |  |  |  |  | CRUCE No. : |  |  | 3723 |  |  |  | GRUPO No. : |  |  | 2 (S-N)
AFORADOR : |  |  | JULIO VASQUEZ |  |  |  |  | No. CARRILES : |  |  | BICICLETAS |  |  |  | FECHA : |  |  | 2021-04-06
HORAS | VEHÍCULOS |  |  |  | TOTAL V. Eq. | TOTAL V. Eq/H | HORAS | VEHÍCULOS |  |  |  | TOTAL V. Eq. | TOTAL V. Eq/H | HORAS | VEHÍCULOS |  |  |  | TOTAL V. Eq. | TOTAL V. Eq/H
| BICICLETAS | A | B | C |  |  |  | BICICLETAS | A | B | C |  |  |  | BICICLETAS | A | B | C
7:30 7:45 | 7 |  |  |  | 7 |  | 11:45 12:00 | 5 |  |  |  | 5 | 21 | 16:00 16:15 | 6 |  |  |  | 6
7:45 8:00 | 9 |  |  |  | 9 |  | 12:00 12:15 | 4 |  |  |  | 4 | 21 | 16:15 16:30 | 5 |  |  |  | 5
8:00 8:15 | 5 |  |  |  | 5 |  | 12:15 12:30 | 3 |  |  |  | 3 | 19 | 16:30 16:45 | 5 |  |  |  | 5
8:15 8:30 | 11 |  |  |  | 11 | 32 | 12:30 12:45 | 3 |  |  |  | 3 | 15 | 16:45 17:00 | 4 |  |  |  | 4 | 20 |  | 212.5
8:30 8:45 | 5 |  |  |  | 5 | 30 | 12:45 13:00 | 5 |  |  |  | 5 | 15 | 17:00 17:15 |  |  |  |  | 0 | 14 |  | 226
8:45 9:00 | 8 |  |  |  | 8 | 29 | 13:00 13:15 | 5 |  |  |  | 5 | 16 | 17:15 17:30 |  |  |  |  | 0 | 9 |  | 233.5
9:00 9:15 | 5 |  |  |  | 5 | 29 | 13:15 13:30 | 4 |  |  |  | 4 | 17 | 17:30 17:45 |  |  |  |  | 0 | 4 |  | 234
9:15 9:30 | 4 |  |  |  | 4 | 22 | 13:30 13:45 | 4 |  |  |  | 4 | 18 | 17:45 18:00 |  |  |  |  | 0 | 0 |  | 248
9:30 9:45 | 5 |  |  |  | 5 | 22 | 13:45 14:00 | 3 |  |  |  | 3 | 16 | 18:00 18:15 |  |  |  |  | 0 | 0 |  | 248
9:45 10:00 | 3 |  |  |  | 3 | 17 | 14:00 14:15 | 5 |  |  |  | 5 | 16 | 18:15 18:30 |  |  |  |  | 0 | 0 |  | 262
11:00 11:15 | 4 |  |  |  | 4 |  | 14:15 14:30 | 6 |  |  |  | 6 | 18 | 18:30 18:45 |  |  |  |  | 0 | 0 |  | 275
11:15 11:30 | 5 |  |  |  | 5 |  | 14:30 14:45 | 8 |  |  |  | 8 | 22 | 18:45 19:00 |  |  |  |  | 0 | 0 |  | 276
11:30 11:45 | 7 |  |  |  | 7 |  | 14:45 15:00 | 5 |  |  |  | 5 | 24
MAÑANA |  | VOLUMEN MÁX = |  |  |  | 32 | MEDIO DÍA |  | VOLUMEN MÁX = |  |  |  | 24 | TARDE |  | VOLUMEN MÁX = |  |  |  | 20
|  | HORA MAX VOL |  |  | 7:30 - 8:30 |  |  |  | HORA MAX VOL |  |  | 14:00 - 15:00 |  |  |  | HORA MAX VOL |  |  | 16:00 - 17:00
OBSERVACIONES:
11:00 11:15
11:15 11:30
11:30 11:45
11:45 12:00
12:00 12:15
12:15 12:30
12:30 12:45
12:45 13:00
13:00 13:15
13:15 13:30
13:30 13:45
13:45 14:00
14:00 14:15
14:15 14:30
14:30 14:45
14:45 15:00

## G-3
SDB
Formato Nº 4: VOLUMEN DE ARRIBOS
CONTRATO No. : |  |  |  | DE OBRA
DIRECCIÓN : |  |  | CL 37 - CR 23 |  |  |  |  | CRUCE No. : |  |  | 3723 |  |  |  | GRUPO No. : |  |  | 3 (OCC-OR)
AFORADOR : |  |  | GEOVANNIS GONZALEZ |  |  |  |  | No. CARRILES : |  |  | BICICLETAS |  |  |  | FECHA : |  |  | 2021-04-06
HORAS | VEHÍCULOS |  |  |  | TOTAL V. Eq. | TOTAL V. Eq/H | HORAS | VEHÍCULOS |  |  |  | TOTAL V. Eq. | TOTAL V. Eq/H | HORAS | VEHÍCULOS |  |  |  | TOTAL V. Eq. | TOTAL V. Eq/H
| BICICLETAS | A | B | C |  |  |  | BICICLETAS | A | B | C |  |  |  | BICICLETAS | A | B | C
7:30 7:45 | 1 |  |  |  | 1 |  | 11:45 12:00 | 0 |  |  |  | 0 | 6 | 16:00 16:15 | 0 |  |  |  | 0 |  |  |  | 11:15 - 12:15 | 803.5
7:45 8:00 | 3 |  |  |  | 3 |  | 12:00 12:15 | 1 |  |  |  | 1 | 6 | 16:15 16:30 | 0 |  |  |  | 0 |  |  |  | 13:45 - 14:45 | 804.5
8:00 8:15 | 1 |  |  |  | 1 |  | 12:15 12:30 | 1 |  |  |  | 1 | 4 | 16:30 16:45 | 1 |  |  |  | 1 |  |  |  | 11:00 - 12:00 | 810
8:15 8:30 | 1 |  |  |  | 1 | 6 | 12:30 12:45 | 1 |  |  |  | 1 | 3 | 16:45 17:00 | 4 |  |  |  | 4 | 5 | 8:00 - 9:00 | 917 | 12:30 - 13:30 | 810.5 | 16:00 - 17:00 | 0
8:30 8:45 | 1 |  |  |  | 1 | 6 | 12:45 13:00 | 1 |  |  |  | 1 | 4 | 17:00 17:15 |  |  |  |  | 0 | 5 | 8:30 - 9:30 | 927.5 | 12:00 - 13:00 | 813 | 16:15 - 17:15 | 0
8:45 9:00 | 1 |  |  |  | 1 | 4 | 13:00 13:15 | 0 |  |  |  | 0 | 3 | 17:15 17:30 |  |  |  |  | 0 | 5 | 7:45 - 8:45 | 941.5 | 12:15 - 13:15 | 813.5 | 16:30 - 17:30 | 0
9:00 9:15 | 3 |  |  |  | 3 | 6 | 13:15 13:30 | 1 |  |  |  | 1 | 3 | 17:30 17:45 |  |  |  |  | 0 | 4 | 7:30 - 8:30 | 942 | 14:00 - 15:00 | 814 | 16:45 - 17:45 | 0
9:15 9:30 | 4 |  |  |  | 4 | 9 | 13:30 13:45 | 0 |  |  |  | 0 | 2 | 17:45 18:00 |  |  |  |  | 0 | 0 | 8:15 - 9:15 | 946 | 11:45 - 12:45 | 816.5 | 17:00 - 18:00 | 0
9:30 9:45 | 0 |  |  |  | 0 | 8 | 13:45 14:00 | 1 |  |  |  | 1 | 2 | 18:00 18:15 |  |  |  |  | 0 | 0 | 8:45 - 9:45 | 963 | 11:30 - 12:30 | 817.5 | 17:15 - 18:15 | 0
9:45 10:00 | 0 |  |  |  | 0 | 7 | 14:00 14:15 | 1 |  |  |  | 1 | 3 | 18:15 18:30 |  |  |  |  | 0 | 0 | 9:00 - 10:00 | 967 | 13:15 - 14:15 | 826 | 17:30 - 18:30 | 0
11:00 11:15 | 1 |  |  |  | 1 |  | 14:15 14:30 | 0 |  |  |  | 0 | 2 | 18:30 18:45 |  |  |  |  | 0 | 0 |  |  | 13:30 - 14:30 | 830 | 17:45 - 18:45 | 0
11:15 11:30 | 3 |  |  |  | 3 |  | 14:30 14:45 | 0 |  |  |  | 0 | 2 | 18:45 19:00 |  |  |  |  | 0 | 0 |  |  | 12:45 - 13:45 | 839.5 | 18:00 - 19:00 | 0
11:30 11:45 | 2 |  |  |  | 2 |  | 14:45 15:00 | 1 |  |  |  | 1 | 2 | [9 empty] | 13:00 - 14:00 | 845.5
MAÑANA |  | VOLUMEN MÁX = |  |  |  | 9 | MEDIO DÍA |  | VOLUMEN MÁX = |  |  |  | 6 | TARDE |  | VOLUMEN MÁX = |  |  |  | 5
|  | HORA MAX VOL |  |  | 8:30 - 9:30 |  |  |  | HORA MAX VOL |  |  | 11:00- 12:00 |  |  |  | HORA MAX VOL |  |  | 16:00 - 17:00 |  |  |  | HORA MAX VOL
OBSERVACIONES:
11:00 11:15
11:15 11:30
11:30 11:45
11:45 12:00
12:00 12:15
12:15 12:30
12:30 12:45
12:45 13:00
13:00 13:15
13:15 13:30
13:30 13:45
13:45 14:00
14:00 14:15
14:15 14:30
14:30 14:45
14:45 15:00

## G-4
SDB
Formato Nº 4: VOLUMEN DE ARRIBOS
CONTRATO No. : |  |  |  | DE OBRA
DIRECCIÓN : |  |  | CL 37 - CR 23 |  |  |  |  | CRUCE No. : |  |  | 3723 |  |  |  | GRUPO No. : |  |  | 4(OR-OCC)
AFORADOR : |  |  | JHONY NAVARRO |  |  |  |  | No. CARRILES : |  |  | BICICLETAS |  |  |  | FECHA : |  |  | 2021-04-06
HORAS | VEHÍCULOS |  |  |  | TOTAL V. Eq. | TOTAL V. Eq/H | HORAS | VEHÍCULOS |  |  |  | TOTAL V. Eq. | TOTAL V. Eq/H | HORAS | VEHÍCULOS |  |  |  | TOTAL V. Eq. | TOTAL V. Eq/H
| BICICLETAS | A | B | C |  |  |  | BICICLETAS | A | B | C |  |  |  | BICICLETAS | A | B | C
7:30 7:45 | 6 |  |  |  | 6 |  | 11:45 12:00 | 3 |  |  |  | 3 | 8 | 16:00 16:15 | 2 |  |  |  | 2 |  |  |  | 12:45 - 13:45 | 929.5
7:45 8:00 | 4 |  |  |  | 4 |  | 12:00 12:15 | 1 |  |  |  | 1 | 8 | 16:15 16:30 | 3 |  |  |  | 3 |  |  |  | 12:00 - 13:00 | 932.5
8:00 8:15 | 2 |  |  |  | 2 |  | 12:15 12:30 | 2 |  |  |  | 2 | 8 | 16:30 16:45 | 7 |  |  |  | 7 |  |  |  | 12:30 - 13:30 | 944.5
8:15 8:30 | 2 |  |  |  | 2 | 14 | 12:30 12:45 | 0 |  |  |  | 0 | 6 | 16:45 17:00 | 5 |  |  |  | 5 | 17 | 9:00 - 10:00 | 1077.5 | 12:15 - 13:15 | 950 | 16:00 - 17:00 | 0
8:30 8:45 | 1 |  |  |  | 1 | 9 | 12:45 13:00 | 1 |  |  |  | 1 | 4 | 17:00 17:15 |  |  |  |  | 0 | 15 | 8:45 - 9:45 | 1084 | 11:30 - 12:30 | 986 | 16:15 - 17:15 | 0
8:45 9:00 | 1 |  |  |  | 1 | 6 | 13:00 13:15 | 2 |  |  |  | 2 | 5 | 17:15 17:30 |  |  |  |  | 0 | 12 | 8:30 - 9:30 | 1088 | 11:15 - 12:15 | 1007 | 16:30 - 17:30 | 0
9:00 9:15 | 1 |  |  |  | 1 | 5 | 13:15 13:30 | 1 |  |  |  | 1 | 4 | 17:30 17:45 |  |  |  |  | 0 | 5 | 8:15 - 9:15 | 1121.5 | 11:45 - 12:45 | 1015.5 | 16:45 - 17:45 | 0
9:15 9:30 | 2 |  |  |  | 2 | 5 | 13:30 13:45 | 4 |  |  |  | 4 | 8 | 17:45 18:00 |  |  |  |  | 0 | 0 | 8:00 - 9:00 | 1162.5 | 11:00 - 12:00 | 1028.5 | 17:00 - 18:00 | 0
9:30 9:45 | 1 |  |  |  | 1 | 5 | 13:45 14:00 | 6 |  |  |  | 6 | 13 | 18:00 18:15 |  |  |  |  | 0 | 0 | 7:45 - 8:45 | 1171 | 13:00 - 14:00 | 1031 | 17:15 - 18:15 | 0
9:45 10:00 | 0 |  |  |  | 0 | 4 | 14:00 14:15 | 1 |  |  |  | 1 | 12 | 18:15 18:30 |  |  |  |  | 0 | 0 | 7:30 - 8:30 | 1205.5 | 13:15 - 14:15 | 1036.5 | 17:30 - 18:30 | 0
11:00 11:15 | 1 |  |  |  | 1 |  | 14:15 14:30 | 4 |  |  |  | 4 | 15 | 18:30 18:45 |  |  |  |  | 0 | 0 |  |  | 13:30 - 14:30 | 1058.5 | 17:45 - 18:45 | 0
11:15 11:30 | 2 |  |  |  | 2 |  | 14:30 14:45 | 2 |  |  |  | 2 | 13 | 18:45 19:00 |  |  |  |  | 0 | 0 |  |  | 13:45 - 14:45 | 1091.5 | 18:00 - 19:00 | 0
11:30 11:45 | 2 |  |  |  | 2 |  | 14:45 15:00 | 2 |  |  |  | 2 | 9 | [9 empty] | 14:00 - 15:00 | 1132
MAÑANA |  | VOLUMEN MÁX = |  |  |  | 14 | MEDIO DÍA |  | VOLUMEN MÁX = |  |  |  | 15 | TARDE |  | VOLUMEN MÁX = |  |  |  | 17
|  | HORA MAX VOL |  |  | 7:30 - 8:30 |  |  |  | HORA MAX VOL |  |  | 13:30 - 14:30 |  |  |  | HORA MAX VOL |  |  | 16:00 - 17:00 |  |  |  | HORA MAX VOL
OBSERVACIONES:
11:00 11:15
11:15 11:30
11:30 11:45
11:45 12:00
12:00 12:15
12:15 12:30
12:30 12:45
12:45 13:00
13:00 13:15
13:15 13:30
13:30 13:45
13:45 14:00
14:00 14:15
14:15 14:30
14:30 14:45
14:45 15:00

## G-Totales
SDB
Formato Nº 7: VOLUMEN DE ARRIBOS TOTAL DE LA INTERSECCIÓN
CONTRATO No. : |  |  |  | DE OBRA
DIRECCIÓN : |  |  | CL 37 - CR 23 |  |  |  |  | CRUCE No. : |  |  | 3723 |  |  |  | FECHA : |  |  | 2021-04-06
HORAS | VEHÍCULOS |  |  |  | TOTAL V. Eq. | TOTAL V. Eq/H | HORAS | VEHÍCULOS |  |  |  | TOTAL V. Eq. | TOTAL V. Eq/H | HORAS | VEHÍCULOS |  |  |  | TOTAL V. Eq. | TOTAL V. Eq/H
| M | A | B | C |  |  |  | M | A | B | C |  |  |  | M | A | B | C
7:30 7:45 | 17 | 0 | 0 | 0 | 8.5 |  | 11:45 12:00 | 9 | 0 | 0 | 0 | 4.5 | 20.5 | 16:00 16:15 | 14 | 0 | 0 | 0 | 7 |  |  |  | 12:00 - 13:00 | 1745.5
7:45 8:00 | 17 | 0 | 0 | 0 | 8.5 |  | 12:00 12:15 | 11 | 0 | 0 | 0 | 5.5 | 22 | 16:15 16:30 | 16 | 0 | 0 | 0 | 8 |  |  |  | 12:30 - 13:30 | 1755
8:00 8:15 | 10 | 0 | 0 | 0 | 5 |  | 12:15 12:30 | 7 | 0 | 0 | 0 | 3.5 | 20.5 | 16:30 16:45 | 27 | 0 | 0 | 0 | 13.5 |  |  |  | 12:15 - 13:15 | 1763.5
8:15 8:30 | 17 | 0 | 0 | 0 | 8.5 | 30.5 | 12:30 12:45 | 6 | 0 | 0 | 0 | 3 | 16.5 | 16:45 17:00 | 24 | 0 | 0 | 0 | 12 | 40.5 | 8:30 - 9:30 | 2015.5 | 12:45 - 13:45 | 1769 | 16:00 - 17:00 | 0
8:30 8:45 | 11 | 0 | 0 | 0 | 5.5 | 27.5 | 12:45 13:00 | 11 | 0 | 0 | 0 | 5.5 | 17.5 | 17:00 17:15 | 0 | 0 | 0 | 0 | 0 | 33.5 | 9:00 - 10:00 | 2044.5 | 11:30 - 12:30 | 1803.5 | 16:15 - 17:15 | 0
8:45 9:00 | 15 | 0 | 0 | 0 | 7.5 | 26.5 | 13:00 13:15 | 9 | 0 | 0 | 0 | 4.5 | 16.5 | 17:15 17:30 | 0 | 0 | 0 | 0 | 0 | 25.5 | 8:45 - 9:45 | 2047 | 11:15 - 12:15 | 1810.5 | 16:30 - 17:30 | 0
9:00 9:15 | 10 | 0 | 0 | 0 | 5 | 26.5 | 13:15 13:30 | 7 | 0 | 0 | 0 | 3.5 | 16.5 | 17:30 17:45 | 0 | 0 | 0 | 0 | 0 | 12 | 8:15 - 9:15 | 2067.5 | 11:45 - 12:45 | 1832 | 16:45 - 17:45 | 0
9:15 9:30 | 11 | 0 | 0 | 0 | 5.5 | 23.5 | 13:30 13:45 | 9 | 0 | 0 | 0 | 4.5 | 18 | 17:45 18:00 | 0 | 0 | 0 | 0 | 0 | 0 | 8:00 - 9:00 | 2079.5 | 11:00 - 12:00 | 1838.5 | 17:00 - 18:00 | 0
9:30 9:45 | 9 | 0 | 0 | 0 | 4.5 | 22.5 | 13:45 14:00 | 13 | 0 | 0 | 0 | 6.5 | 19 | 18:00 18:15 | 0 | 0 | 0 | 0 | 0 | 0 | 7:45 - 8:45 | 2112.5 | 13:15 - 14:15 | 1862.5 | 17:15 - 18:15 | 0
9:45 10:00 | 3 | 0 | 0 | 0 | 1.5 | 16.5 | 14:00 14:15 | 12 | 0 | 0 | 0 | 6 | 20.5 | 18:15 18:30 | 0 | 0 | 0 | 0 | 0 | 0 | 7:30 - 8:30 | 2147.5 | 13:00 - 14:00 | 1876.5 | 17:30 - 18:30 | 0
11:00 11:15 | 8 | 0 | 0 | 0 | 4 |  | 14:15 14:30 | 13 | 0 | 0 | 0 | 6.5 | 23.5 | 18:30 18:45 | 0 | 0 | 0 | 0 | 0 | 0 |  |  | 13:30 - 14:30 | 1888.5 | 17:45 - 18:45 | 0
11:15 11:30 | 10 | 0 | 0 | 0 | 5 |  | 14:30 14:45 | 11 | 0 | 0 | 0 | 5.5 | 24.5 | 18:45 19:00 | 0 | 0 | 0 | 0 | 0 | 0 |  |  | 13:45 - 14:45 | 1896 | 18:00 - 19:00 | 0
11:30 11:45 | 14 | 0 | 0 | 0 | 7 |  | 14:45 15:00 | 11 | 0 | 0 | 0 | 5.5 | 23.5 | [9 empty] | 14:00 - 15:00 | 1946
MAÑANA |  | VOLUMEN MÁX = |  |  |  | 30.5 | MEDIO DÍA |  | VOLUMEN MÁX = |  |  |  | 24.5 | TARDE |  | VOLUMEN MÁX = |  |  |  | 40.5
|  | HORA MAX VOL |  |  | 7:30 - 8:30 |  |  |  | HORA MAX VOL |  |  | 13:45 - 14:45 |  |  |  | HORA MAX VOL |  |  | 16:00 - 17:00 |  |  |  | HORA MAX VOL
OBSERVACIONES:
11:00 11:15
11:15 11:30
11:30 11:45
11:45 12:00
12:00 12:15
12:15 12:30
12:30 12:45
12:45 13:00
13:00 13:15
13:15 13:30
13:30 13:45
13:45 14:00
14:00 14:15
14:15 14:30
14:30 14:45
14:45 15:00

## DIRECCIONALIDAD
SDB
Formato Nº 5: Volumen vehicular direccional
CONTRATO No.: |  | DE OBRA
DIRECCIÓN : |  | CL 37 - CR 23 |  |  |  |  | CRUCE No. : | 3723
AFORADOR: |  | JULIO VASQUEZ |  |  |  |  | FECHA : | 2021-04-06
GRUPO No. | No. CARRILES | PERIODO | MOVIMIENTO | BICICLETAS | AUTOS | BUS | CAMIÓN | TOTAL EQUIVAL. | % DIRECC.
|  |  |  | B | A | B | C
1 (N-S) | 1 |  | IZQUIERDA | 0 | 0 | 0 | 0 | 0 | 0,00
|  | MAÑANA: | DIRECTOS | 2 | 0 | 0 | 0 | 2 | 40
|  | 9:00 - 10:00 | DERECHA | 3 | 0 | 0 | 0 | 3 | 60
|  |  | IZQUIERDA | 0 | 0 | 0 | 0 | 0 | 0,00
|  | MEDIO DÍA: | DIRECTOS | 3 | 0 | 0 | 0 | 3 | 75
|  | 14:00 - 15:00 | DERECHA | 1 | 0 | 0 | 0 | 1 | 25
|  |  | IZQUIERDA | 0 | 0 | 0 | 0 | 0 | 0,00
|  | TARDE: | DIRECTOS | 25 | 0 | 0 | 0 | 25 | 100
|  | 16:00 - 17:00 | DERECHA | 0 | 0 | 0 | 0 | 0 | 0,00
2 (S-N) | 1 |  | IZQUIERDA | 0 | 0 | 0 | 0 | 0 | 0,00
|  | MAÑANA: | DIRECTOS | 7 | 0 | 0 | 0 | 7 | 100
|  | 7:30 - 8:30 | DERECHA | 0 | 0 | 0 | 0 | 0 | 0,00
|  |  | IZQUIERDA | 2 | 0 | 0 | 0 | 2 | 15.3846
|  | MEDIO DÍA: | DIRECTOS | 10 | 0 | 0 | 0 | 10 | 76.9231
|  | 11:00 - 12:00 | DERECHA | 1 | 0 | 0 | 0 | 1 | 7.6923
|  |  | IZQUIERDA | 0 | 0 | 0 | 0 | 0 | 0,00
|  | TARDE: | DIRECTOS | 9 | 0 | 0 | 0 | 9 | 100
|  | 16:00 - 17:00 | DERECHA | 0 | 0 | 0 | 0 | 0 | 0,00
3 (OCC-OR) | 1 |  | IZQUIERDA | 0 | 0 | 0 | 0 | 0 | 0,00
|  | MAÑANA: | DIRECTOS | 1 | 0 | 0 | 0 | 1 | 50
|  | 8:00 - 9:00 | DERECHA | 1 | 0 | 0 | 0 | 1 | 50
|  |  | IZQUIERDA | 0 | 0 | 0 | 0 | 0 | 0,00
|  | MEDIO DÍA: | DIRECTOS | 1 | 0 | 0 | 0 | 1 | 100
|  | 12:00 - 13:00 | DERECHA | 0 | 0 | 0 | 0 | 0 | 0,00
|  |  | IZQUIERDA | 0 | 0 | 0 | 0 | 0 | 0,00
|  | TARDE: | DIRECTOS | 5 | 0 | 0 | 0 | 5 | 100
|  | 16:00 - 17:00 | DERECHA | 0 | 0 | 0 | 0 | 0 | 0,00
4 (OR-OCC) | 1 |  | IZQUIERDA | 0 | 0 | 0 | 0 | 0 | 0,00
|  | MAÑANA: | DIRECTOS | 2 | 0 | 0 | 0 | 2 | 100
|  | 8:00 - 9:00 | DERECHA | 0 | 0 | 0 | 0 | 0 | 0,00
|  |  | IZQUIERDA | 4 | 0 | 0 | 0 | 4 | 100
|  | MEDIO DÍA: | DIRECTOS | 0 | 0 | 0 | 0 | 0 | 0,00
|  | 14:00 - 15:00 | DERECHA | 0 | 0 | 0 | 0 | 0 | 0,00
|  |  | IZQUIERDA | 4 | 0 | 0 | 0 | 4 | 33.3333
|  | TARDE: | DIRECTOS | 5 | 0 | 0 | 0 | 5 | 41.6667
|  | 16:00 - 17:00 | DERECHA | 3 | 0 | 0 | 0 | 3 | 25
OBSERVACIONES:

## DIAGRAMA DE VOL
CONTRATO DE CONCESION DE AMOBLAMIENTO URBANO
SISTEMA DE SEMAFIRIZACION
VOLUMENES VEHICULARES DE INTERSECCION SEMAFORIZADA
CIUDAD |  | BARRANQUILLA | [8 empty] | INTERSECCIÓN |  |  | CL 37 - CR 23 | [6 empty] | Nº EXTERNO |  |  | 85V40 | [7 empty] | FECHA |  | 2021-04-06
|  |  | MAÑANA | [14 empty] | MEDIO DIA | [13 empty] | TARDE
TIEMPO | 7:45 | 8:00 | 8:15 | 8:30 | 8:45 | 9:00 | 9:15 | 9:30 | 9:45 | 10:00 |  | 11:15 | 11:30 | 11:45 | 12:00 | 12:15 | 12:30 | 12:45 | 13:00 | 13:15 | 13:30 | 13:45 | 14:00 | 14:15 | 14:30 | 14:45 | 15:00 | 16:15 | 16:30 | 16:45 | 17:00 | 17:15 | 17:30 | 17:45 | 18:00 | 18:15 | 18:30 | 18:45 | 19:00 | 7:45 | 8:00 | 8:15 | 8:30 | 8:45 | 9:00 | 9:15 | 9:30 | 9:45 | 10:00 | 11:15 | 11:30 | 11:45 | 12:00 | 12:15 | 12:30 | 12:45 | 13:00 | 13:15 | 13:30 | 13:45 | 14:00 | 14:15 | 14:30 | 14:45 | 15:00 | 16:15 | 16:30 | 16:45 | 17:00 | 17:15 | 17:30 | 17:45 | 18:00 | 18:15 | 18:30 | 18:45 | 19:00
[19 empty] | GRUPO |  | 1 | [21 empty] | 9 | 10 | 14 | 13 | 11 | 10 | 5 |  |  |  | 6 | 9 | 10 | 9 | 12 | 9 | 9 | 8 | 7 | 10 | 12 | 12 | 12 |  |  |  | 39 | 33 | 25 | 11 | 0 | 0 | 0 | 0 | 0
VOL-15MIN | 3 | 1 | 2 | 3 | 4 | 5 | 1 | 1 | 3 | 0 |  | 2 | 0 | 3 | 1 | 5 | 1 | 2 | 4 | 2 | 1 | 1 | 3 | 5 | 3 | 1 | 3 | 6 | 8 | 14 | 11 | 0 | 0 | 0 | 0 | 0 | 0 | 0 | 0
VOL-HORA |  |  |  | 9 | 10 | 14 | 13 | 11 | 10 | 5 |  |  |  |  | 6 | 9 | 10 | 9 | 12 | 9 | 9 | 8 | 7 | 10 | 12 | 12 | 12 |  |  |  | 39 | 33 | 25 | 11 | 0 | 0 | 0 | 0 | 0
MOV DIRC |  | IZQ | 0% |  | DIR | 40% |  | DER | 60% |  |  |  |  | IZQ | 0% |  |  |  | DIR | 75% |  |  |  | DER | 25% |  |  |  | IZQ | 0% |  |  |  | DIR | 100% |  |  | DER | 0%
VOL MAX | 14 | IZQ | 0 |  | DIR | 5.6 |  | DER | 8.4 |  |  | 12 |  | IZQ | 0 |  |  |  | DIR | 9 |  |  |  | DER | 3 |  |  | 39 | IZQ | 0 |  |  |  | DIR | 39 |  |  | DER | 0
[19 empty] | GRUPO |  | 2
VOL-15MIN | 7 | 9 | 5 | 11 | 5 | 8 | 5 | 4 | 5 | 3 |  | 4 | 5 | 7 | 5 | 4 | 3 | 3 | 5 | 5 | 4 | 4 | 3 | 5 | 6 | 8 | 5 | 6 | 5 | 5 | 4 | 0 | 0 | 0 | 0 | 0 | 0 | 0 | 0 |  |  |  | 32 | 30 | 29 | 29 | 22 | 22 | 17 |  |  |  | 21 | 21 | 19 | 15 | 15 | 16 | 17 | 18 | 16 | 16 | 18 | 22 | 24 |  |  |  | 20 | 14 | 9 | 4 | 0 | 0 | 0 | 0 | 0
VOL-HORA |  |  |  | 32 | 30 | 29 | 29 | 22 | 22 | 17 |  |  |  |  | 21 | 21 | 19 | 15 | 15 | 16 | 17 | 18 | 16 | 16 | 18 | 22 | 24 |  |  |  | 20 | 14 | 9 | 4 | 0 | 0 | 0 | 0 | 0 |  |  |  | 14 | 9 | 6 | 5 | 5 | 5 | 4 |  |  |  | 8 | 8 | 8 | 6 | 4 | 5 | 4 | 8 | 13 | 12 | 15 | 13 | 9 |  |  |  | 17 | 15 | 12 | 5 | 0 | 0 | 0 | 0 | 0
MOV DIRC |  | IZQ | 0% |  | DIR | 100% |  | DER | 0% |  |  |  |  | IZQ | 15.38% |  |  |  | DIR | 76.92% |  |  |  | DER | 7.692% |  |  |  | IZQ | 0% |  |  |  | DIR | 100% |  |  | DER | 0% |  |  |  | 6 | 6 | 4 | 6 | 9 | 8 | 7 |  |  |  | 6 | 6 | 4 | 3 | 4 | 3 | 3 | 2 | 2 | 3 | 2 | 2 | 2 |  |  |  | 5 | 5 | 5 | 4 | 0 | 0 | 0 | 0 | 0
VOL MAX | 32 | IZQ | 0 |  | DIR | 32 |  | DER | 0 |  |  | 24 |  | IZQ | 3.6923 |  |  |  | DIR | 18.4615 |  |  |  | DER | 1.8462 |  |  | 20 | IZQ | 0 |  |  |  | DIR | 20 |  |  | DER | 0
[19 empty] | GRUPO |  | 3 | [21 empty] | 61 | 55 | 53 | 53 | 47 | 45 | 33 |  |  |  | 41 | 44 | 41 | 33 | 35 | 33 | 33 | 36 | 38 | 41 | 47 | 49 | 47 |  |  |  | 81 | 67 | 51 | 24 | 0 | 0 | 0 | 0 | 0
VOL-15MIN | 1 | 3 | 1 | 1 | 1 | 1 | 3 | 4 | 0 | 0 |  | 1 | 3 | 2 | 0 | 1 | 1 | 1 | 1 | 0 | 1 | 0 | 1 | 1 | 0 | 0 | 1 | 0 | 0 | 1 | 4 | 0 | 0 | 0 | 0 | 0 | 0 | 0 | 0
VOL-HORA |  |  |  | 6 | 6 | 4 | 6 | 9 | 8 | 7 |  |  |  |  | 6 | 6 | 4 | 3 | 4 | 3 | 3 | 2 | 2 | 3 | 2 | 2 | 2 |  |  |  | 5 | 5 | 5 | 4 | 0 | 0 | 0 | 0 | 0
MOV DIRC |  | IZQ | 0% |  | DIR | 50% |  | DER | 50% |  |  |  |  | IZQ | 0% |  |  |  | DIR | 100% |  |  |  | DER | 0% |  |  |  | IZQ | 0% |  |  |  | DIR | 100% |  |  | DER | 0%
VOL MAX | 9 | IZQ | 0 |  | DIR | 4.5 |  | DER | 4.5 |  |  | 6 |  | IZQ | 0 |  |  |  | DIR | 6 |  |  |  | DER | 0 |  |  | 5 | IZQ | 0 |  |  |  | DIR | 5 |  |  | DER | 0
[19 empty] | GRUPO |  | 4
VOL-15MIN | 6 | 4 | 2 | 2 | 1 | 1 | 1 | 2 | 1 | 0 |  | 1 | 2 | 2 | 3 | 1 | 2 | 0 | 1 | 2 | 1 | 4 | 6 | 1 | 4 | 2 | 2 | 2 | 3 | 7 | 5 | 0 | 0 | 0 | 0 | 0 | 0 | 0 | 0
VOL-HORA |  |  |  | 14 | 9 | 6 | 5 | 5 | 5 | 4 |  |  |  |  | 8 | 8 | 8 | 6 | 4 | 5 | 4 | 8 | 13 | 12 | 15 | 13 | 9 |  |  |  | 17 | 15 | 12 | 5 | 0 | 0 | 0 | 0 | 0
MOV DIRC |  | IZQ | 0% |  | DIR | 100% |  | DER | 0% |  |  |  |  | IZQ | 100% |  |  |  | DIR | 0% |  |  |  | DER | 0% |  |  |  | IZQ | 33.33% |  |  |  | DIR | 41.67% |  |  | DER | 25%
VOL MAX | 14 | IZQ | 0 |  | DIR | 14 |  | DER | 0 |  |  | 15 |  | IZQ | 15 |  |  |  | DIR | 0 |  |  |  | DER | 0 |  |  | 17 | IZQ | 5.6667 |  |  |  | DIR | 7.0833 |  |  | DER | 4.25
[19 empty] | GRUPO |  | TOTAL
VOL-15MIN | 17 | 17 | 10 | 17 | 11 | 15 | 10 | 11 | 9 | 3 |  | 8 | 10 | 14 | 9 | 11 | 7 | 6 | 11 | 9 | 7 | 9 | 13 | 12 | 13 | 11 | 11 | 14 | 16 | 27 | 24 | 0 | 0 | 0 | 0 | 0 | 0 | 0 | 0
VOL-HORA |  |  |  | 61 | 55 | 53 | 53 | 47 | 45 | 33 |  |  |  |  | 41 | 44 | 41 | 33 | 35 | 33 | 33 | 36 | 38 | 41 | 47 | 49 | 47 |  |  |  | 81 | 67 | 51 | 24 | 0 | 0 | 0 | 0 | 0
s
Constru eñales
S.A.