## G-1
SDB
Formato Nº 4: VOLUMEN DE ARRIBOS
CONTRATO No. : |  |  |  | DE OBRA
DIRECCIÓN : |  |  | CL 37 - CR 24 |  |  |  |  | CRUCE No. : |  |  | 3724 |  |  |  | GRUPO No. : |  |  | 1 (N-S)
AFORADOR : |  |  | JULIO VASQUEZ |  |  |  |  | No. CARRILES : |  |  | 1 |  |  |  | FECHA : |  |  | 2021-04-07
HORAS | VEHÍCULOS |  |  |  | TOTAL V. Eq. | TOTAL V. Eq/H | HORAS | VEHÍCULOS |  |  |  | TOTAL V. Eq. | TOTAL V. Eq/H | HORAS | VEHÍCULOS |  |  |  | TOTAL V. Eq. | TOTAL V. Eq/H
| M | A | B | C |  |  |  | M | A | B | C |  |  |  | M | A | B | C
7:30 7:45 | 11 | 9 | 0 | 0 | 14.5 |  | 11:45 12:00 | 23 | 38 | 0 | 0 | 49.5 | 191 | 16:00 16:15 | 47 | 60 | 0 | 1 | 86
7:45 8:00 | 16 | 14 | 0 | 0 | 22 |  | 12:00 12:15 | 39 | 41 | 1 | 0 | 62.5 | 222.5 | 16:15 16:30 | 44 | 57 | 0 | 0 | 79
8:00 8:15 | 21 | 17 | 1 | 0 | 29.5 |  | 12:15 12:30 | 27 | 41 | 1 | 3 | 64 | 230 | 16:30 16:45 | 50 | 65 | 1 | 3 | 99.5
8:15 8:30 | 13 | 11 | 0 | 0 | 17.5 | 83.5 | 12:30 12:45 | 24 | 45 | 2 | 0 | 61 | 237 | 16:45 17:00 | 48 | 77 | 0 | 1 | 103.5 | 368 |  | 241
8:30 8:45 | 19 | 26 | 2 | 0 | 39.5 | 108.5 | 12:45 13:00 | 16 | 30 | 0 | 0 | 38 | 225.5 | 17:00 17:15 |  |  |  |  | 0 | 282 |  | 250
8:45 9:00 | 17 | 18 | 2 | 1 | 33 | 119.5 | 13:00 13:15 | 18 | 32 | 2 | 0 | 45 | 208 | 17:15 17:30 |  |  |  |  | 0 | 203 |  | 262
9:00 9:15 | 24 | 37 | 1 | 1 | 53.5 | 143.5 | 13:15 13:30 | 20 | 35 | 1 | 0 | 47 | 191 | 17:30 17:45 |  |  |  |  | 0 | 103.5 |  | 270.5
9:15 9:30 | 19 | 33 | 0 | 0 | 42.5 | 168.5 | 13:30 13:45 | 23 | 38 | 0 | 1 | 52 | 182 | 17:45 18:00 |  |  |  |  | 0 | 0 |  | 289.5
9:30 9:45 | 20 | 29 | 3 | 1 | 47.5 | 176.5 | 13:45 14:00 | 21 | 33 | 0 | 0 | 43.5 | 187.5 | 18:00 18:15 |  |  |  |  | 0 | 0 |  | 291
9:45 10:00 | 21 | 25 | 1 | 1 | 40 | 183.5 | 14:00 14:15 | 25 | 25 | 0 | 0 | 37.5 | 180 | 18:15 18:30 |  |  |  |  | 0 | 0 |  | 294
11:00 11:15 | 16 | 21 | 1 | 0 | 31 |  | 14:15 14:30 | 32 | 25 | 0 | 1 | 43.5 | 176.5 | 18:30 18:45 |  |  |  |  | 0 | 0 |  | 299
11:15 11:30 | 28 | 36 | 2 | 1 | 56.5 |  | 14:30 14:45 | 18 | 37 | 1 | 1 | 50.5 | 175 | 18:45 19:00 |  |  |  |  | 0 | 0 |  | 299.5
11:30 11:45 | 30 | 39 | 0 | 0 | 54 |  | 14:45 15:00 | 17 | 30 | 0 | 3 | 46 | 177.5
MAÑANA |  | VOLUMEN MÁX = |  |  |  | 183.5 | MEDIO DÍA |  | VOLUMEN MÁX = |  |  |  | 237 | TARDE |  | VOLUMEN MÁX = |  |  |  | 368
|  | HORA MAX VOL |  |  | 9:00 - 10:00 |  |  |  | HORA MAX VOL |  |  | 11:45 - 12:45 |  |  |  | HORA MAX VOL |  |  | 16:00 - 17:00
OBSERVACIONES:
11:00 11:15
11:15 11:30
11:30 11:45
11:45 12:00
12:00 12:15
12:15 12:30
12:30 12:45
12:45 13:00
13:00 13:15
13:15 13:30
13:30 13:45
13:45 14:00
14:00 14:15
14:15 14:30
14:30 14:45
14:45 15:00

## G-2
SDB
Formato Nº 4: VOLUMEN DE ARRIBOS
CONTRATO No. : |  |  |  | DE OBRA
DIRECCIÓN : |  |  | CL 37 - CR 24 |  |  |  |  | CRUCE No. : |  |  | 3724 |  |  |  | GRUPO No. : |  |  | 2 (S-N)
AFORADOR : |  |  | IVAN FONSECA |  |  |  |  | No. CARRILES : |  |  | 1 |  |  |  | FECHA : |  |  | 2021-04-07
HORAS | VEHÍCULOS |  |  |  | TOTAL V. Eq. | TOTAL V. Eq/H | HORAS | VEHÍCULOS |  |  |  | TOTAL V. Eq. | TOTAL V. Eq/H | HORAS | VEHÍCULOS |  |  |  | TOTAL V. Eq. | TOTAL V. Eq/H
| M | A | B | C |  |  |  | M | A | B | C |  |  |  | M | A | B | C
7:30 7:45 | 81 | 63 | 0 | 4 | 113.5 |  | 11:45 12:00 | 29 | 35 | 0 | 2 | 54.5 | 218.5 | 16:00 16:15 | 28 | 29 | 0 | 1 | 45.5
7:45 8:00 | 93 | 77 | 0 | 6 | 138.5 |  | 12:00 12:15 | 23 | 22 | 0 | 5 | 46 | 197 | 16:15 16:30 | 22 | 35 | 0 | 0 | 46
8:00 8:15 | 59 | 65 | 0 | 5 | 107 |  | 12:15 12:30 | 24 | 26 | 0 | 0 | 38 | 193 | 16:30 16:45 | 35 | 36 | 0 | 0 | 53.5
8:15 8:30 | 42 | 69 | 1 | 4 | 102 | 461 | 12:30 12:45 | 30 | 36 | 0 | 1 | 53.5 | 192 | 16:45 17:00 | 31 | 27 | 0 | 0 | 42.5 | 187.5 |  | 212.5
8:30 8:45 | 47 | 55 | 0 | 1 | 81 | 428.5 | 12:45 13:00 | 27 | 31 | 0 | 2 | 49.5 | 187 | 17:00 17:15 |  |  |  |  | 0 | 142 |  | 226
8:45 9:00 | 44 | 48 | 0 | 3 | 77.5 | 367.5 | 13:00 13:15 | 25 | 34 | 0 | 2 | 51.5 | 192.5 | 17:15 17:30 |  |  |  |  | 0 | 96 |  | 233.5
9:00 9:15 | 31 | 53 | 0 | 1 | 71 | 331.5 | 13:15 13:30 | 24 | 37 | 0 | 1 | 51.5 | 206 | 17:30 17:45 |  |  |  |  | 0 | 42.5 |  | 234
9:15 9:30 | 36 | 52 | 0 | 3 | 77.5 | 307 | 13:30 13:45 | 21 | 35 | 0 | 3 | 53 | 205.5 | 17:45 18:00 |  |  |  |  | 0 | 0 |  | 248
9:30 9:45 | 38 | 38 | 0 | 2 | 62 | 288 | 13:45 14:00 | 30 | 33 | 0 | 1 | 50.5 | 206.5 | 18:00 18:15 |  |  |  |  | 0 | 0 |  | 248
9:45 10:00 | 37 | 35 | 2 | 2 | 62.5 | 273 | 14:00 14:15 | 15 | 22 | 0 | 4 | 39.5 | 194.5 | 18:15 18:30 |  |  |  |  | 0 | 0 |  | 262
11:00 11:15 | 43 | 41 | 0 | 2 | 67.5 |  | 14:15 14:30 | 27 | 26 | 0 | 0 | 39.5 | 182.5 | 18:30 18:45 |  |  |  |  | 0 | 0 |  | 275
11:15 11:30 | 31 | 24 | 0 | 1 | 42 |  | 14:30 14:45 | 21 | 25 | 0 | 1 | 38 | 167.5 | 18:45 19:00 |  |  |  |  | 0 | 0 |  | 276
11:30 11:45 | 27 | 36 | 0 | 2 | 54.5 |  | 14:45 15:00 | 37 | 50 | 0 | 0 | 68.5 | 185.5
MAÑANA |  | VOLUMEN MÁX = |  |  |  | 461 | MEDIO DÍA |  | VOLUMEN MÁX = |  |  |  | 218.5 | TARDE |  | VOLUMEN MÁX = |  |  |  | 187.5
|  | HORA MAX VOL |  |  | 7:30 - 8:30 |  |  |  | HORA MAX VOL |  |  | 11:00 - 12:00 |  |  |  | HORA MAX VOL |  |  | 16:00 - 17:00
OBSERVACIONES:
11:00 11:15
11:15 11:30
11:30 11:45
11:45 12:00
12:00 12:15
12:15 12:30
12:30 12:45
12:45 13:00
13:00 13:15
13:15 13:30
13:30 13:45
13:45 14:00
14:00 14:15
14:15 14:30
14:30 14:45
14:45 15:00

## G-3
SDB
Formato Nº 4: VOLUMEN DE ARRIBOS
CONTRATO No. : |  |  |  | DE OBRA
DIRECCIÓN : |  |  | CL 37 - CR 24 |  |  |  |  | CRUCE No. : |  |  | 3724 |  |  |  | GRUPO No. : |  |  | 3 (OCC-OR)
AFORADOR : |  |  | GEOVANNIS GONZALEZ |  |  |  |  | No. CARRILES : |  |  | 2 |  |  |  | FECHA : |  |  | 2021-04-07
HORAS | VEHÍCULOS |  |  |  | TOTAL V. Eq. | TOTAL V. Eq/H | HORAS | VEHÍCULOS |  |  |  | TOTAL V. Eq. | TOTAL V. Eq/H | HORAS | VEHÍCULOS |  |  |  | TOTAL V. Eq. | TOTAL V. Eq/H
| M | A | B | C |  |  |  | M | A | B | C |  |  |  | M | A | B | C
7:30 7:45 | 29 | 61 | 11 | 3 | 105 |  | 11:45 12:00 | 32 | 67 | 9 | 5 | 113.5 | 437.5 | 16:00 16:15 | 27 | 60 | 5 | 5 | 96 |  |  |  | 11:15 - 12:15 | 803.5
7:45 8:00 | 27 | 74 | 14 | 4 | 125.5 |  | 12:00 12:15 | 26 | 64 | 5 | 2 | 92 | 434 | 16:15 16:30 | 32 | 77 | 8 | 5 | 121.5 |  |  |  | 13:45 - 14:45 | 804.5
8:00 8:15 | 45 | 73 | 13 | 7 | 139 |  | 12:15 12:30 | 34 | 49 | 11 | 3 | 95.5 | 427 | 16:30 16:45 | 30 | 76 | 11 | 5 | 125.5 |  |  |  | 11:00 - 12:00 | 810
8:15 8:30 | 36 | 57 | 10 | 5 | 107.5 | 477 | 12:30 12:45 | 39 | 70 | 9 | 8 | 127.5 | 428.5 | 16:45 17:00 | 37 | 70 | 10 | 4 | 118.5 | 461.5 | 8:00 - 9:00 | 917 | 12:30 - 13:30 | 810.5 | 16:00 - 17:00 | 0
8:30 8:45 | 26 | 61 | 9 | 3 | 99.5 | 471.5 | 12:45 13:00 | 30 | 42 | 6 | 2 | 74 | 389 | 17:00 17:15 |  |  |  |  | 0 | 365.5 | 8:30 - 9:30 | 927.5 | 12:00 - 13:00 | 813 | 16:15 - 17:15 | 0
8:45 9:00 | 26 | 50 | 14 | 4 | 101 | 447 | 13:00 13:15 | 32 | 40 | 5 | 5 | 78.5 | 375.5 | 17:15 17:30 |  |  |  |  | 0 | 244 | 7:45 - 8:45 | 941.5 | 12:15 - 13:15 | 813.5 | 16:30 - 17:30 | 0
9:00 9:15 | 25 | 69 | 7 | 6 | 110.5 | 418.5 | 13:15 13:30 | 25 | 48 | 8 | 4 | 86.5 | 366.5 | 17:30 17:45 |  |  |  |  | 0 | 118.5 | 7:30 - 8:30 | 942 | 14:00 - 15:00 | 814 | 16:45 - 17:45 | 0
9:15 9:30 | 31 | 75 | 10 | 3 | 118 | 429 | 13:30 13:45 | 23 | 51 | 10 | 4 | 92.5 | 331.5 | 17:45 18:00 |  |  |  |  | 0 | 0 | 8:15 - 9:15 | 946 | 11:45 - 12:45 | 816.5 | 17:00 - 18:00 | 0
9:30 9:45 | 31 | 77 | 9 | 1 | 113 | 442.5 | 13:45 14:00 | 20 | 60 | 11 | 4 | 102 | 359.5 | 18:00 18:15 |  |  |  |  | 0 | 0 | 8:45 - 9:45 | 963 | 11:30 - 12:30 | 817.5 | 17:15 - 18:15 | 0
9:45 10:00 | 26 | 55 | 11 | 2 | 95 | 436.5 | 14:00 14:15 | 26 | 60 | 9 | 3 | 98.5 | 379.5 | 18:15 18:30 |  |  |  |  | 0 | 0 | 9:00 - 10:00 | 967 | 13:15 - 14:15 | 826 | 17:30 - 18:30 | 0
11:00 11:15 | 26 | 59 | 8 | 3 | 95.5 |  | 14:15 14:30 | 19 | 41 | 5 | 4 | 70.5 | 363.5 | 18:30 18:45 |  |  |  |  | 0 | 0 |  |  | 13:30 - 14:30 | 830 | 17:45 - 18:45 | 0
11:15 11:30 | 30 | 55 | 10 | 5 | 102.5 |  | 14:30 14:45 | 24 | 63 | 10 | 12 | 125 | 396 | 18:45 19:00 |  |  |  |  | 0 | 0 |  |  | 12:45 - 13:45 | 839.5 | 18:00 - 19:00 | 0
11:30 11:45 | 33 | 72 | 10 | 7 | 126 |  | 14:45 15:00 | 27 | 34 | 2 | 0 | 51.5 | 345.5 | [9 empty] | 13:00 - 14:00 | 845.5
MAÑANA |  | VOLUMEN MÁX = |  |  |  | 477 | MEDIO DÍA |  | VOLUMEN MÁX = |  |  |  | 437.5 | TARDE |  | VOLUMEN MÁX = |  |  |  | 461.5
|  | HORA MAX VOL |  |  | 7:30 - 8:30 |  |  |  | HORA MAX VOL |  |  | 11:00 - 12:00 |  |  |  | HORA MAX VOL |  |  | 16:00 - 17:00 |  |  |  | HORA MAX VOL
OBSERVACIONES:
11:00 11:15
11:15 11:30
11:30 11:45
11:45 12:00
12:00 12:15
12:15 12:30
12:30 12:45
12:45 13:00
13:00 13:15
13:15 13:30
13:30 13:45
13:45 14:00
14:00 14:15
14:15 14:30
14:30 14:45
14:45 15:00

## G-Totales
SDB
Formato Nº 7: VOLUMEN DE ARRIBOS TOTAL DE LA INTERSECCIÓN
CONTRATO No. : |  |  |  | DE OBRA
DIRECCIÓN : |  |  | CL 37 - CR 24 |  |  |  |  | CRUCE No. : |  |  | 3724 |  |  |  | FECHA : |  |  | 2021-04-07
HORAS | VEHÍCULOS |  |  |  | TOTAL V. Eq. | TOTAL V. Eq/H | HORAS | VEHÍCULOS |  |  |  | TOTAL V. Eq. | TOTAL V. Eq/H | HORAS | VEHÍCULOS |  |  |  | TOTAL V. Eq. | TOTAL V. Eq/H
| M | A | B | C |  |  |  | M | A | B | C |  |  |  | M | A | B | C
7:30 7:45 | 121 | 133 | 11 | 7 | 233 |  | 11:45 12:00 | 84 | 140 | 9 | 7 | 217.5 | 847 | 16:00 16:15 | 102 | 149 | 5 | 7 | 227.5 |  |  |  | 12:00 - 13:00 | 1745.5
7:45 8:00 | 136 | 165 | 14 | 10 | 286 |  | 12:00 12:15 | 88 | 127 | 6 | 7 | 200.5 | 853.5 | 16:15 16:30 | 98 | 169 | 8 | 5 | 246.5 |  |  |  | 12:30 - 13:30 | 1755
8:00 8:15 | 125 | 155 | 14 | 12 | 275.5 |  | 12:15 12:30 | 85 | 116 | 12 | 6 | 197.5 | 850 | 16:30 16:45 | 115 | 177 | 12 | 8 | 278.5 |  |  |  | 12:15 - 13:15 | 1763.5
8:15 8:30 | 91 | 137 | 11 | 9 | 227 | 1021.5 | 12:30 12:45 | 93 | 151 | 11 | 9 | 242 | 857.5 | 16:45 17:00 | 116 | 174 | 10 | 5 | 264.5 | 1017 | 8:30 - 9:30 | 2015.5 | 12:45 - 13:45 | 1769 | 16:00 - 17:00 | 0
8:30 8:45 | 92 | 142 | 11 | 4 | 220 | 1008.5 | 12:45 13:00 | 73 | 103 | 6 | 4 | 161.5 | 801.5 | 17:00 17:15 | 0 | 0 | 0 | 0 | 0 | 789.5 | 9:00 - 10:00 | 2044.5 | 11:30 - 12:30 | 1803.5 | 16:15 - 17:15 | 0
8:45 9:00 | 87 | 116 | 16 | 8 | 211.5 | 934 | 13:00 13:15 | 75 | 106 | 7 | 7 | 175 | 776 | 17:15 17:30 | 0 | 0 | 0 | 0 | 0 | 543 | 8:45 - 9:45 | 2047 | 11:15 - 12:15 | 1810.5 | 16:30 - 17:30 | 0
9:00 9:15 | 80 | 159 | 8 | 8 | 235 | 893.5 | 13:15 13:30 | 69 | 120 | 9 | 5 | 185 | 763.5 | 17:30 17:45 | 0 | 0 | 0 | 0 | 0 | 264.5 | 8:15 - 9:15 | 2067.5 | 11:45 - 12:45 | 1832 | 16:45 - 17:45 | 0
9:15 9:30 | 86 | 160 | 10 | 6 | 238 | 904.5 | 13:30 13:45 | 67 | 124 | 10 | 8 | 197.5 | 719 | 17:45 18:00 | 0 | 0 | 0 | 0 | 0 | 0 | 8:00 - 9:00 | 2079.5 | 11:00 - 12:00 | 1838.5 | 17:00 - 18:00 | 0
9:30 9:45 | 89 | 144 | 12 | 4 | 222.5 | 907 | 13:45 14:00 | 71 | 126 | 11 | 5 | 196 | 753.5 | 18:00 18:15 | 0 | 0 | 0 | 0 | 0 | 0 | 7:45 - 8:45 | 2112.5 | 13:15 - 14:15 | 1862.5 | 17:15 - 18:15 | 0
9:45 10:00 | 84 | 115 | 14 | 5 | 197.5 | 893 | 14:00 14:15 | 66 | 107 | 9 | 7 | 175.5 | 754 | 18:15 18:30 | 0 | 0 | 0 | 0 | 0 | 0 | 7:30 - 8:30 | 2147.5 | 13:00 - 14:00 | 1876.5 | 17:30 - 18:30 | 0
11:00 11:15 | 85 | 121 | 9 | 5 | 194 |  | 14:15 14:30 | 78 | 92 | 5 | 5 | 153.5 | 722.5 | 18:30 18:45 | 0 | 0 | 0 | 0 | 0 | 0 |  |  | 13:30 - 14:30 | 1888.5 | 17:45 - 18:45 | 0
11:15 11:30 | 89 | 115 | 12 | 7 | 201 |  | 14:30 14:45 | 63 | 125 | 11 | 14 | 213.5 | 738.5 | 18:45 19:00 | 0 | 0 | 0 | 0 | 0 | 0 |  |  | 13:45 - 14:45 | 1896 | 18:00 - 19:00 | 0
11:30 11:45 | 90 | 147 | 10 | 9 | 234.5 |  | 14:45 15:00 | 81 | 114 | 2 | 3 | 166 | 708.5 | [9 empty] | 14:00 - 15:00 | 1946
MAÑANA |  | VOLUMEN MÁX = |  |  |  | 1021.5 | MEDIO DÍA |  | VOLUMEN MÁX = |  |  |  | 857.5 | TARDE |  | VOLUMEN MÁX = |  |  |  | 1017
|  | HORA MAX VOL |  |  | 7:30 - 8:30 |  |  |  | HORA MAX VOL |  |  | 11:45 - 12:45 |  |  |  | HORA MAX VOL |  |  | 16:00 - 17:00 |  |  |  | HORA MAX VOL
OBSERVACIONES:
11:00 11:15
11:15 11:30
11:30 11:45
11:45 12:00
12:00 12:15
12:15 12:30
12:30 12:45
12:45 13:00
13:00 13:15
13:15 13:30
13:30 13:45
13:45 14:00
14:00 14:15
14:15 14:30
14:30 14:45
14:45 15:00

## DIRECCIONALIDAD
SDB
Formato Nº 5: Volumen vehicular direccional
CONTRATO No.: |  | DE OBRA
DIRECCIÓN : |  | CL 37 - CR 24 |  |  |  |  | CRUCE No. : | 3724
AFORADOR: |  | JULIO VASQUEZ |  |  |  |  | FECHA : | 2021-04-07
GRUPO No. | No. CARRILES | PERIODO | MOVIMIENTO | MOTOS | AUTOS | BUS | CAMIÓN | TOTAL EQUIVAL. | % DIRECC.
|  |  |  | M | A | B | C
1 (N-S) | 1 |  | IZQUIERDA | 3 | 3 | 1 | 0 | 6.5 | 7.4286
|  | MAÑANA: | DIRECTOS | 41 | 56 | 1 | 1 | 81 | 92.5714
|  | 07:30 - 08:00 | DERECHA | 0 | 0 | 0 | 0 | 0 | 0,00
|  |  | IZQUIERDA | 1 | 1 | 1 | 0 | 3.5 | 3.6269
|  | MEDIO DÍA: | DIRECTOS | 34 | 66 | 0 | 4 | 93 | 96.3731
|  | 11:00 - 11:30 | DERECHA | 0 | 0 | 0 | 0 | 0 | 0,00
|  |  | IZQUIERDA | 2 | 4 | 1 | 2 | 12 | 5.9113
|  | TARDE: | DIRECTOS | 96 | 138 | 0 | 2 | 191 | 94.0887
|  | 17:00 - 17:30 | DERECHA | 0 | 0 | 0 | 0 | 0 | 0,00
2 (S-N) | 1 |  | IZQUIERDA | 0 | 0 | 0 | 0 | 0 | 0,00
|  | MAÑANA: | DIRECTOS | 42 | 43 | 0 | 2 | 69 | 54.5455
|  | 08:00 - 08:30 | DERECHA | 24 | 38 | 0 | 3 | 57.5 | 45.4545
|  |  | IZQUIERDA | 0 | 0 | 0 | 0 | 0 | 0,00
|  | MEDIO DÍA: | DIRECTOS | 44 | 43 | 0 | 0 | 65 | 61.0329
|  | 11:30 - 12:00 | DERECHA | 14 | 32 | 0 | 1 | 41.5 | 38.9671
|  |  | IZQUIERDA | 0 | 0 | 0 | 0 | 0 | 0,00
|  | TARDE: | DIRECTOS | 45 | 38 | 0 | 0 | 60.5 | 63.0208
|  | 17:30 - 18:00 | DERECHA | 21 | 25 | 0 | 0 | 35.5 | 36.9792
3 (OCC-OR) | 2 |  | IZQUIERDA | 2 | 6 | 0 | 0 | 7 | 3.0369
|  | MAÑANA: | DIRECTOS | 55 | 125 | 18 | 8 | 208.5 | 90.4555
|  | 08:30 - 09:00 | DERECHA | 6 | 12 | 0 | 0 | 15 | 6.5076
|  |  | IZQUIERDA | 1 | 3 | 0 | 0 | 3.5 | 1.9178
|  | MEDIO DÍA: | DIRECTOS | 49 | 80 | 15 | 11 | 162 | 88.7671
|  | 12:00 - 12:30 | DERECHA | 1 | 14 | 0 | 1 | 17 | 9.3151
|  |  | IZQUIERDA | 1 | 2 | 0 | 1 | 5 | 2.0492
|  | TARDE: | DIRECTOS | 62 | 124 | 21 | 8 | 217 | 88.9344
|  | 18:00 - 18:30 | DERECHA | 4 | 20 | 0 | 0 | 22 | 9.0164
4 (OR-OCC) |  |  | IZQUIERDA | 0 | 0 | 0 | 0 | 0 | 0,00
|  | MAÑANA: | DIRECTOS | 0 | 0 | 0 | 0 | 0 | 0,00
|  | 09:00 - 09:30 | DERECHA | 0 | 0 | 0 | 0 | 0 | 0,00
|  |  | IZQUIERDA | 0 | 0 | 0 | 0 | 0 | 0,00
|  | MEDIO DÍA: | DIRECTOS | 0 | 0 | 0 | 0 | 0 | 0,00
|  | 12:30 - 13:00 | DERECHA | 0 | 0 | 0 | 0 | 0 | 0,00
|  |  | IZQUIERDA | 0 | 0 | 0 | 0 | 0 | 0,00
|  | TARDE: | DIRECTOS | 0 | 0 | 0 | 0 | 0 | 0,00
|  | 18:30 - 19:00 | DERECHA | 0 | 0 | 0 | 0 | 0 | 0,00
OBSERVACIONES:

## DIAGRAMA DE VOL
CONTRATO DE CONCESION DE AMOBLAMIENTO URBANO
SISTEMA DE SEMAFIRIZACION
VOLUMENES VEHICULARES DE INTERSECCION SEMAFORIZADA
CIUDAD |  | BARRANQUILLA | [8 empty] | INTERSECCIÓN |  |  | CL 37 - CR 24 | [6 empty] | Nº EXTERNO |  |  | 3724 | [7 empty] | FECHA |  | 2021-04-07
|  |  | MÑANA | [14 empty] | MEDIO DIA | [13 empty] | TARDE
TIEMPO | 7:45 | 8:00 | 8:15 | 8:30 | 8:45 | 9:00 | 9:15 | 9:30 | 9:45 | 10:00 |  | 11:15 | 11:30 | 11:45 | 12:00 | 12:15 | 12:30 | 12:45 | 13:00 | 13:15 | 13:30 | 13:45 | 14:00 | 14:15 | 14:30 | 14:45 | 15:00 | 16:15 | 16:30 | 16:45 | 17:00 | 17:15 | 17:30 | 17:45 | 18:00 | 18:15 | 18:30 | 18:45 | 19:00 | 7:45 | 8:00 | 8:15 | 8:30 | 8:45 | 9:00 | 9:15 | 9:30 | 9:45 | 10:00 | 11:15 | 11:30 | 11:45 | 12:00 | 12:15 | 12:30 | 12:45 | 13:00 | 13:15 | 13:30 | 13:45 | 14:00 | 14:15 | 14:30 | 14:45 | 15:00 | 16:15 | 16:30 | 16:45 | 17:00 | 17:15 | 17:30 | 17:45 | 18:00 | 18:15 | 18:30 | 18:45 | 19:00
[19 empty] | GRUPO |  | 1 | [21 empty] | 83.5 | 108.5 | 119.5 | 143.5 | 168.5 | 176.5 | 183.5 |  |  |  | 191 | 222.5 | 230 | 237 | 225.5 | 208 | 191 | 182 | 187.5 | 180 | 176.5 | 175 | 177.5 |  |  |  | 368 | 282 | 203 | 103.5 | 0 | 0 | 0 | 0 | 0
VOL-15MIN | 14.5 | 22 | 29.5 | 17.5 | 39.5 | 33 | 53.5 | 42.5 | 47.5 | 40 |  | 31 | 56.5 | 54 | 49.5 | 62.5 | 64 | 61 | 38 | 45 | 47 | 52 | 43.5 | 37.5 | 43.5 | 50.5 | 46 | 86 | 79 | 99.5 | 103.5 | 0 | 0 | 0 | 0 | 0 | 0 | 0 | 0
VOL-HORA |  |  |  | 83.5 | 108.5 | 119.5 | 143.5 | 168.5 | 176.5 | 183.5 |  |  |  |  | 191 | 222.5 | 230 | 237 | 225.5 | 208 | 191 | 182 | 187.5 | 180 | 176.5 | 175 | 177.5 |  |  |  | 368 | 282 | 203 | 103.5 | 0 | 0 | 0 | 0 | 0
MOV DIRC |  | IZQ | 7.429% |  | DIR | 92.57% |  | DER | 0% |  |  |  |  | IZQ | 3.627% |  |  |  | DIR | 96.37% |  |  |  | DER | 0% |  |  |  | IZQ | 5.911% |  |  |  | DIR | 94.09% |  |  | DER | 0%
[19 empty] | GRUPO |  | 2
VOL-15MIN | 113.5 | 138.5 | 107 | 102 | 81 | 77.5 | 71 | 77.5 | 62 | 62.5 |  | 67.5 | 42 | 54.5 | 54.5 | 46 | 38 | 53.5 | 49.5 | 51.5 | 51.5 | 53 | 50.5 | 39.5 | 39.5 | 38 | 68.5 | 45.5 | 46 | 53.5 | 42.5 | 0 | 0 | 0 | 0 | 0 | 0 | 0 | 0 |  |  |  | 461 | 428.5 | 367.5 | 331.5 | 307 | 288 | 273 |  |  |  | 218.5 | 197 | 193 | 192 | 187 | 192.5 | 206 | 205.5 | 206.5 | 194.5 | 182.5 | 167.5 | 185.5 |  |  |  | 187.5 | 142 | 96 | 42.5 | 0 | 0 | 0 | 0 | 0
VOL-HORA |  |  |  | 461 | 428.5 | 367.5 | 331.5 | 307 | 288 | 273 |  |  |  |  | 218.5 | 197 | 193 | 192 | 187 | 192.5 | 206 | 205.5 | 206.5 | 194.5 | 182.5 | 167.5 | 185.5 |  |  |  | 187.5 | 142 | 96 | 42.5 | 0 | 0 | 0 | 0 | 0 |  |  |  | 0 | 0 | 0 | 0 | 0 | 0 | 0 |  |  |  | 0 | 0 | 0 | 0 | 0 | 0 | 0 | 0 | 0 | 0 | 0 | 0 | 0 |  |  |  | 0 | 0 | 0 | 0 | 0 | 0 | 0 | 0 | 0
MOV DIRC |  | IZQ | 0% |  | DIR | 54.55% |  | DER | 45.45% |  |  |  |  | IZQ | 0% |  |  |  | DIR | 61.03% |  |  |  | DER | 38.97% |  |  |  | IZQ | 0% |  |  |  | DIR | 63.02% |  |  | DER | 36.98% |  |  |  | 477 | 471.5 | 447 | 418.5 | 429 | 442.5 | 436.5 |  |  |  | 437.5 | 434 | 427 | 428.5 | 389 | 375.5 | 366.5 | 331.5 | 359.5 | 379.5 | 363.5 | 396 | 345.5 |  |  |  | 461.5 | 365.5 | 244 | 118.5 | 0 | 0 | 0 | 0 | 0
[19 empty] | GRUPO |  | 3 | [21 empty] | 1021.5 | 1008.5 | 934 | 893.5 | 904.5 | 907 | 893 |  |  |  | 847 | 853.5 | 850 | 857.5 | 801.5 | 776 | 763.5 | 719 | 753.5 | 754 | 722.5 | 738.5 | 708.5 |  |  |  | 1017 | 789.5 | 543 | 264.5 | 0 | 0 | 0 | 0 | 0
VOL-15MIN | 105 | 125.5 | 139 | 107.5 | 99.5 | 101 | 110.5 | 118 | 113 | 95 |  | 95.5 | 102.5 | 126 | 113.5 | 92 | 95.5 | 127.5 | 74 | 78.5 | 86.5 | 92.5 | 102 | 98.5 | 70.5 | 125 | 51.5 | 96 | 121.5 | 125.5 | 118.5 | 0 | 0 | 0 | 0 | 0 | 0 | 0 | 0
VOL-HORA |  |  |  | 477 | 471.5 | 447 | 418.5 | 429 | 442.5 | 436.5 |  |  |  |  | 437.5 | 434 | 427 | 428.5 | 389 | 375.5 | 366.5 | 331.5 | 359.5 | 379.5 | 363.5 | 396 | 345.5 |  |  |  | 461.5 | 365.5 | 244 | 118.5 | 0 | 0 | 0 | 0 | 0
MOV DIRC |  | IZQ | 3.037% |  | DIR | 90.46% |  | DER | 6.508% |  |  |  |  | IZQ | 1.918% |  |  |  | DIR | 88.77% |  |  |  | DER | 9.315% |  |  |  | IZQ | 2.049% |  |  |  | DIR | 88.93% |  |  | DER | 9.016%
[19 empty] | GRUPO |  | 4
VOL-15MIN
VOL-HORA
MOV DIRC |  | IZQ | 0% |  | DIR | 0% |  | DER | 0% |  |  |  |  | IZQ | 0% |  |  |  | DIR | 0% |  |  |  | DER | 0% |  |  |  | IZQ | 0% |  |  |  | DIR | 0% |  |  | DER | 0%
[19 empty] | GRUPO |  | TOTAL
VOL-15MIN | 233 | 286 | 275.5 | 227 | 220 | 211.5 | 235 | 238 | 222.5 | 197.5 |  | 194 | 201 | 234.5 | 217.5 | 200.5 | 197.5 | 242 | 161.5 | 175 | 185 | 197.5 | 196 | 175.5 | 153.5 | 213.5 | 166 | 227.5 | 246.5 | 278.5 | 264.5 | 0 | 0 | 0 | 0 | 0 | 0 | 0 | 0
VOL-HORA |  |  |  | 1021.5 | 1008.5 | 934 | 893.5 | 904.5 | 907 | 893 |  |  |  |  | 847 | 853.5 | 850 | 857.5 | 801.5 | 776 | 763.5 | 719 | 753.5 | 754 | 722.5 | 738.5 | 708.5 |  |  |  | 1017 | 789.5 | 543 | 264.5 | 0 | 0 | 0 | 0 | 0
s
Constru eñales
S.A.