## G-1
SDB
Formato Nº 4: VOLUMEN DE ARRIBOS
CONTRATO No. : |  |  |  | DE OBRA
DIRECCIÓN : |  |  | CALLE 40 X CARRERA 14 |  |  |  |  | CRUCE No. : | [6 empty] | GRUPO No. : |  |  | 1 (N-S)
AFORADOR : |  |  | JULIO VASQUEZ |  |  |  |  | No. CARRILES : |  |  | 2 |  |  |  | FECHA : |  |  | 2021-04-29
HORAS | VEHÍCULOS |  |  |  | TOTAL V. Eq. | TOTAL V. Eq/H | HORAS | VEHÍCULOS |  |  |  | TOTAL V. Eq. | TOTAL V. Eq/H | HORAS | VEHÍCULOS |  |  |  | TOTAL V. Eq. | TOTAL V. Eq/H
| M | A | B | C |  |  |  | M | A | B | C |  |  |  | M | A | B | C
7:30 7:45 | 14 | 33 | 1 | 0 | 42 |  | 11:45 12:00 | 30 | 60 | 3 | 1 | 83.5 | 275.5 | 16:00 16:15 | 21 | 48 | 0 | 1 | 61
7:45 8:00 | 21 | 48 | 2 | 0 | 62.5 |  | 12:00 12:15 | 33 | 87 | 1 | 2 | 110.5 | 324.5 | 16:15 16:30 | 72 | 112 | 1 | 2 | 155
8:00 8:15 | 22 | 45 | 1 | 3 | 65.5 |  | 12:15 12:30 | 36 | 79 | 2 | 1 | 103.5 | 363 | 16:30 16:45 | 51 | 78 | 2 | 2 | 112.5
8:15 8:30 | 26 | 57 | 2 | 2 | 79 | 249 | 12:30 12:45 | 23 | 73 | 1 | 2 | 91.5 | 389 | 16:45 17:00 | 59 | 69 | 3 | 1 | 107 | 435.5
8:30 8:45 | 14 | 30 | 3 | 1 | 45.5 | 252.5 | 12:45 13:00 | 37 | 59 | 4 | 1 | 88 | 393.5 | 17:00 17:15 |  |  |  |  | 0 | 374.5
8:45 9:00 | 12 | 35 | 3 | 3 | 54.5 | 244.5 | 13:00 13:15 | 32 | 52 | 2 | 2 | 77 | 360 | 17:15 17:30 |  |  |  |  | 0 | 219.5
9:00 9:15 | 14 | 56 | 3 | 1 | 71.5 | 250.5 | 13:15 13:30 | 30 | 49 | 1 | 1 | 68.5 | 325 | 17:30 17:45 |  |  |  |  | 0 | 107
9:15 9:30 | 23 | 38 | 2 | 1 | 56 | 227.5 | 13:30 13:45 | 41 | 77 | 5 | 2 | 112.5 | 346 | 17:45 18:00 |  |  |  |  | 0 | 0
9:30 9:45 | 25 | 55 | 3 | 4 | 83.5 | 265.5 | 13:45 14:00 | 23 | 41 | 3 | 3 | 66 | 324 | 18:00 18:15 |  |  |  |  | 0 | 0
9:45 10:00 | 17 | 50 | 1 | 2 | 65.5 | 276.5 | 14:00 14:15 | 24 | 59 | 3 | 1 | 79.5 | 326.5 | 18:15 18:30 |  |  |  |  | 0 | 0
11:00 11:15 | 19 | 43 | 2 | 2 | 61.5 |  | 14:15 14:30 | 33 | 48 | 1 | 1 | 69 | 327 | 18:30 18:45 |  |  |  |  | 0 | 0
11:15 11:30 | 23 | 49 | 1 | 1 | 65 |  | 14:30 14:45 | 46 | 50 | 2 | 0 | 77 | 291.5 | 18:45 19:00 |  |  |  |  | 0 | 0
11:30 11:45 | 28 | 42 | 1 | 3 | 65.5 |  | 14:45 15:00 | 18 | 43 | 2 | 0 | 56 | 281.5
MAÑANA |  | VOLUMEN MÁX = |  |  |  | 276.5 | MEDIO DÍA |  | VOLUMEN MÁX = |  |  |  | 393.5 | TARDE |  | VOLUMEN MÁX = |  |  |  | 435.5
|  | HORA MAX VOL |  |  | 9:00 - 10:00 |  |  |  | HORA MAX VOL |  |  | 12:00 - 13:00 |  |  |  | HORA MAX VOL |  |  | 16:00 - 17:00
OBSERVACIONES:
11:00 11:15
11:15 11:30
11:30 11:45
11:45 12:00
12:00 12:15
12:15 12:30
12:30 12:45
12:45 13:00
13:00 13:15
13:15 13:30
13:30 13:45
13:45 14:00
14:00 14:15
14:15 14:30
14:30 14:45
14:45 15:00

## G-2
SDB
Formato Nº 4: VOLUMEN DE ARRIBOS
CONTRATO No. : |  |  |  | DE OBRA
DIRECCIÓN : |  |  | CALLE 40 X CARRERA 14 |  |  |  |  | CRUCE No. : |  |  | 0 |  |  |  | GRUPO No. : |  |  | 2 (S-N)
AFORADOR : |  |  | GEOVANNIS GONZALEZ |  |  |  |  | No. CARRILES : |  |  | 2 |  |  |  | FECHA : |  |  | 2021-04-29
HORAS | VEHÍCULOS |  |  |  | TOTAL V. Eq. | TOTAL V. Eq/H | HORAS | VEHÍCULOS |  |  |  | TOTAL V. Eq. | TOTAL V. Eq/H | HORAS | VEHÍCULOS |  |  |  | TOTAL V. Eq. | TOTAL V. Eq/H
| M | A | B | C |  |  |  | M | A | B | C |  |  |  | M | A | B | C
7:30 7:45 | 115 | 133 | 4 | 0 | 198.5 |  | 11:45 12:00 | 39 | 65 | 2 | 2 | 93.5 | 366.5 | 16:00 16:15 | 43 | 54 | 2 | 0 | 79.5
7:45 8:00 | 81 | 119 | 5 | 0 | 169.5 |  | 12:00 12:15 | 33 | 42 | 1 | 1 | 63 | 347 | 16:15 16:30 | 49 | 64 | 3 | 3 | 102
8:00 8:15 | 53 | 105 | 2 | 5 | 148 |  | 12:15 12:30 | 23 | 46 | 2 | 1 | 64 | 317.5 | 16:30 16:45 | 38 | 67 | 2 | 3 | 97.5
8:15 8:30 | 42 | 81 | 1 | 1 | 106.5 | 622.5 | 12:30 12:45 | 47 | 41 | 2 | 2 | 73.5 | 294 | 16:45 17:00 | 39 | 40 | 4 | 0 | 67.5 | 346.5 |  | 212.5
8:30 8:45 | 51 | 85 | 4 | 0 | 118.5 | 542.5 | 12:45 13:00 | 40 | 33 | 2 | 1 | 59.5 | 260 | 17:00 17:15 |  |  |  |  | 0 | 267 |  | 226
8:45 9:00 | 54 | 59 | 3 | 0 | 92 | 465 | 13:00 13:15 | 42 | 42 | 1 | 2 | 70 | 267 | 17:15 17:30 |  |  |  |  | 0 | 165 |  | 233.5
9:00 9:15 | 59 | 76 | 3 | 2 | 116.5 | 433.5 | 13:15 13:30 | 38 | 48 | 2 | 1 | 73.5 | 276.5 | 17:30 17:45 |  |  |  |  | 0 | 67.5 |  | 234
9:15 9:30 | 42 | 67 | 3 | 3 | 101.5 | 428.5 | 13:30 13:45 | 45 | 51 | 3 | 3 | 87 | 290 | 17:45 18:00 |  |  |  |  | 0 | 0 |  | 248
9:30 9:45 | 57 | 88 | 2 | 3 | 128 | 438 | 13:45 14:00 | 52 | 63 | 2 | 5 | 105.5 | 336 | 18:00 18:15 |  |  |  |  | 0 | 0 |  | 248
9:45 10:00 | 29 | 59 | 2 | 1 | 80 | 426 | 14:00 14:15 | 34 | 48 | 1 | 3 | 74.5 | 340.5 | 18:15 18:30 |  |  |  |  | 0 | 0 |  | 262
11:00 11:15 | 42 | 55 | 2 | 1 | 82.5 |  | 14:15 14:30 | 58 | 74 | 3 | 1 | 111.5 | 378.5 | 18:30 18:45 |  |  |  |  | 0 | 0 |  | 275
11:15 11:30 | 51 | 57 | 3 | 2 | 93.5 |  | 14:30 14:45 | 50 | 64 | 3 | 3 | 102.5 | 394 | 18:45 19:00 |  |  |  |  | 0 | 0 |  | 276
11:30 11:45 | 48 | 64 | 2 | 2 | 97 |  | 14:45 15:00 | 44 | 60 | 0 | 3 | 89.5 | 378
MAÑANA |  | VOLUMEN MÁX = |  |  |  | 622.5 | MEDIO DÍA |  | VOLUMEN MÁX = |  |  |  | 394 | TARDE |  | VOLUMEN MÁX = |  |  |  | 346.5
|  | HORA MAX VOL |  |  | 7:30 - 8:30 |  |  |  | HORA MAX VOL |  |  | 13:45 - 14:45 |  |  |  | HORA MAX VOL |  |  | 16:00 - 17:00
OBSERVACIONES:
11:00 11:15
11:15 11:30
11:30 11:45
11:45 12:00
12:00 12:15
12:15 12:30
12:30 12:45
12:45 13:00
13:00 13:15
13:15 13:30
13:30 13:45
13:45 14:00
14:00 14:15
14:15 14:30
14:30 14:45
14:45 15:00

## G-3
SDB
Formato Nº 4: VOLUMEN DE ARRIBOS
CONTRATO No. : |  |  |  | DE OBRA
DIRECCIÓN : |  |  | CALLE 40 X CARRERA 14 |  |  |  |  | CRUCE No. : |  |  | 0 |  |  |  | GRUPO No. : |  |  | 3 (OCC-OR)
AFORADOR : |  |  | IVAN FONSECA |  |  |  |  | No. CARRILES : |  |  | 1 |  |  |  | FECHA : |  |  | 2021-04-29
HORAS | VEHÍCULOS |  |  |  | TOTAL V. Eq. | TOTAL V. Eq/H | HORAS | VEHÍCULOS |  |  |  | TOTAL V. Eq. | TOTAL V. Eq/H | HORAS | VEHÍCULOS |  |  |  | TOTAL V. Eq. | TOTAL V. Eq/H
| M | A | B | C |  |  |  | M | A | B | C |  |  |  | M | A | B | C
7:30 7:45 | 134 | 87 | 10 | 4 | 184 |  | 11:45 12:00 | 113 | 88 | 13 | 7 | 188 | 818 | 16:00 16:15 | 121 | 104 | 8 | 3 | 188 |  |  |  | 11:15 - 12:15 | 803.5
7:45 8:00 | 122 | 80 | 12 | 2 | 170 |  | 12:00 12:15 | 124 | 100 | 14 | 10 | 215 | 802.5 | 16:15 16:30 | 110 | 99 | 10 | 6 | 189 |  |  |  | 13:45 - 14:45 | 804.5
8:00 8:15 | 97 | 70 | 10 | 8 | 158.5 |  | 12:15 12:30 | 127 | 95 | 11 | 7 | 198 | 781 | 16:30 16:45 | 153 | 102 | 8 | 4 | 204.5 |  |  |  | 11:00 - 12:00 | 810
8:15 8:30 | 94 | 67 | 15 | 7 | 161.5 | 674 | 12:30 12:45 | 97 | 75 | 16 | 3 | 163 | 764 | 16:45 17:00 | 144 | 116 | 13 | 3 | 221.5 | 803 | 8:00 - 9:00 | 917 | 12:30 - 13:30 | 810.5 | 16:00 - 17:00 | 0
8:30 8:45 | 90 | 106 | 10 | 11 | 198.5 | 688.5 | 12:45 13:00 | 89 | 83 | 13 | 4 | 163.5 | 739.5 | 17:00 17:15 |  |  |  |  | 0 | 615 | 8:30 - 9:30 | 927.5 | 12:00 - 13:00 | 813 | 16:15 - 17:15 | 0
8:45 9:00 | 78 | 80 | 14 | 8 | 167 | 685.5 | 13:00 13:15 | 91 | 80 | 15 | 5 | 168 | 692.5 | 17:15 17:30 |  |  |  |  | 0 | 426 | 7:45 - 8:45 | 941.5 | 12:15 - 13:15 | 813.5 | 16:30 - 17:30 | 0
9:00 9:15 | 88 | 107 | 9 | 2 | 174 | 701 | 13:15 13:30 | 102 | 79 | 12 | 3 | 161.5 | 656 | 17:30 17:45 |  |  |  |  | 0 | 221.5 | 7:30 - 8:30 | 942 | 14:00 - 15:00 | 814 | 16:45 - 17:45 | 0
9:15 9:30 | 80 | 100 | 11 | 8 | 182 | 721.5 | 13:30 13:45 | 109 | 96 | 11 | 10 | 197.5 | 690.5 | 17:45 18:00 |  |  |  |  | 0 | 0 | 8:15 - 9:15 | 946 | 11:45 - 12:45 | 816.5 | 17:00 - 18:00 | 0
9:30 9:45 | 69 | 54 | 14 | 7 | 134 | 657 | 13:45 14:00 | 133 | 88 | 14 | 6 | 197.5 | 724.5 | 18:00 18:15 |  |  |  |  | 0 | 0 | 8:45 - 9:45 | 963 | 11:30 - 12:30 | 817.5 | 17:15 - 18:15 | 0
9:45 10:00 | 104 | 84 | 10 | 9 | 178.5 | 668.5 | 14:00 14:15 | 93 | 83 | 11 | 8 | 171.5 | 728 | 18:15 18:30 |  |  |  |  | 0 | 0 | 9:00 - 10:00 | 967 | 13:15 - 14:15 | 826 | 17:30 - 18:30 | 0
11:00 11:15 | 85 | 148 | 10 | 8 | 230.5 |  | 14:15 14:30 | 101 | 90 | 10 | 1 | 163 | 729.5 | 18:30 18:45 |  |  |  |  | 0 | 0 |  |  | 13:30 - 14:30 | 830 | 17:45 - 18:45 | 0
11:15 11:30 | 94 | 136 | 12 | 5 | 219.5 |  | 14:30 14:45 | 112 | 93 | 9 | 7 | 184.5 | 716.5 | 18:45 19:00 |  |  |  |  | 0 | 0 |  |  | 12:45 - 13:45 | 839.5 | 18:00 - 19:00 | 0
11:30 11:45 | 106 | 92 | 10 | 6 | 180 |  | 14:45 15:00 | 119 | 88 | 9 | 8 | 185.5 | 704.5 | [9 empty] | 13:00 - 14:00 | 845.5
MAÑANA |  | VOLUMEN MÁX = |  |  |  | 721.5 | MEDIO DÍA |  | VOLUMEN MÁX = |  |  |  | 818 | TARDE |  | VOLUMEN MÁX = |  |  |  | 803
|  | HORA MAX VOL |  |  | 8:30 - 9:30 |  |  |  | HORA MAX VOL |  |  | 11:00 - 12:00 |  |  |  | HORA MAX VOL |  |  | 16:00 - 17:00 |  |  |  | HORA MAX VOL
OBSERVACIONES:
11:00 11:15
11:15 11:30
11:30 11:45
11:45 12:00
12:00 12:15
12:15 12:30
12:30 12:45
12:45 13:00
13:00 13:15
13:15 13:30
13:30 13:45
13:45 14:00
14:00 14:15
14:15 14:30
14:30 14:45
14:45 15:00

## G-4
SDB
Formato Nº 4: VOLUMEN DE ARRIBOS
CONTRATO No. : |  |  |  | DE OBRA
DIRECCIÓN : |  |  | CALLE 40 X CARRERA 14 |  |  |  |  | CRUCE No. : |  |  | 0 |  |  |  | GRUPO No. : |  |  | 4(OR-OCC)
AFORADOR : |  |  | JHONY NAVARRO |  |  |  |  | No. CARRILES : |  |  | 1 |  |  |  | FECHA : |  |  | 2021-04-29
HORAS | VEHÍCULOS |  |  |  | TOTAL V. Eq. | TOTAL V. Eq/H | HORAS | VEHÍCULOS |  |  |  | TOTAL V. Eq. | TOTAL V. Eq/H | HORAS | VEHÍCULOS |  |  |  | TOTAL V. Eq. | TOTAL V. Eq/H
| M | A | B | C |  |  |  | M | A | B | C |  |  |  | M | A | B | C
7:30 7:45 | 111 | 63 | 10 | 2 | 143.5 |  | 11:45 12:00 | 76 | 50 | 12 | 1 | 114.5 | 469.5 | 16:00 16:15 | 77 | 55 | 10 | 3 | 121 |  |  |  | 12:45 - 13:45 | 929.5
7:45 8:00 | 118 | 66 | 8 | 2 | 146 |  | 12:00 12:15 | 79 | 71 | 10 | 4 | 140.5 | 502 | 16:15 16:30 | 90 | 53 | 7 | 3 | 119.5 |  |  |  | 12:00 - 13:00 | 932.5
8:00 8:15 | 97 | 72 | 8 | 3 | 144 |  | 12:15 12:30 | 63 | 60 | 12 | 3 | 123 | 507.5 | 16:30 16:45 | 95 | 71 | 9 | 2 | 141.5 |  |  |  | 12:30 - 13:30 | 944.5
8:15 8:30 | 78 | 75 | 9 | 3 | 139.5 | 573 | 12:30 12:45 | 77 | 56 | 10 | 3 | 122 | 500 | 16:45 17:00 | 90 | 78 | 7 | 3 | 144.5 | 526.5 | 9:00 - 10:00 | 1077.5 | 12:15 - 13:15 | 950 | 16:00 - 17:00 | 0
8:30 8:45 | 92 | 64 | 10 | 5 | 142.5 | 572 | 12:45 13:00 | 63 | 53 | 12 | 5 | 121 | 506.5 | 17:00 17:15 |  |  |  |  | 0 | 405.5 | 8:45 - 9:45 | 1084 | 11:30 - 12:30 | 986 | 16:15 - 17:15 | 0
8:45 9:00 | 67 | 50 | 10 | 2 | 108.5 | 534.5 | 13:00 13:15 | 62 | 50 | 10 | 5 | 113.5 | 479.5 | 17:15 17:30 |  |  |  |  | 0 | 286 | 8:30 - 9:30 | 1088 | 11:15 - 12:15 | 1007 | 16:30 - 17:30 | 0
9:00 9:15 | 68 | 51 | 8 | 5 | 113.5 | 504 | 13:15 13:30 | 59 | 49 | 9 | 4 | 106.5 | 463 | 17:30 17:45 |  |  |  |  | 0 | 144.5 | 8:15 - 9:15 | 1121.5 | 11:45 - 12:45 | 1015.5 | 16:45 - 17:45 | 0
9:15 9:30 | 46 | 40 | 11 | 7 | 102.5 | 467 | 13:30 13:45 | 55 | 50 | 9 | 4 | 105.5 | 446.5 | 17:45 18:00 |  |  |  |  | 0 | 0 | 8:00 - 9:00 | 1162.5 | 11:00 - 12:00 | 1028.5 | 17:00 - 18:00 | 0
9:30 9:45 | 65 | 65 | 12 | 4 | 131.5 | 456 | 13:45 14:00 | 49 | 49 | 12 | 2 | 102.5 | 428 | 18:00 18:15 |  |  |  |  | 0 | 0 | 7:45 - 8:45 | 1171 | 13:00 - 14:00 | 1031 | 17:15 - 18:15 | 0
9:45 10:00 | 61 | 64 | 10 | 4 | 124.5 | 472 | 14:00 14:15 | 61 | 52 | 13 | 2 | 113.5 | 428 | 18:15 18:30 |  |  |  |  | 0 | 0 | 7:30 - 8:30 | 1205.5 | 13:15 - 14:15 | 1036.5 | 17:30 - 18:30 | 0
11:00 11:15 | 59 | 55 | 8 | 3 | 108 |  | 14:15 14:30 | 78 | 70 | 7 | 3 | 130.5 | 452 | 18:30 18:45 |  |  |  |  | 0 | 0 |  |  | 13:30 - 14:30 | 1058.5 | 17:45 - 18:45 | 0
11:15 11:30 | 55 | 60 | 10 | 4 | 117.5 |  | 14:30 14:45 | 71 | 60 | 7 | 6 | 124.5 | 471 | 18:45 19:00 |  |  |  |  | 0 | 0 |  |  | 13:45 - 14:45 | 1091.5 | 18:00 - 19:00 | 0
11:30 11:45 | 66 | 61 | 14 | 3 | 129.5 |  | 14:45 15:00 | 71 | 73 | 14 | 4 | 146.5 | 515 | [9 empty] | 14:00 - 15:00 | 1132
MAÑANA |  | VOLUMEN MÁX = |  |  |  | 573 | MEDIO DÍA |  | VOLUMEN MÁX = |  |  |  | 515 | TARDE |  | VOLUMEN MÁX = |  |  |  | 526.5
|  | HORA MAX VOL |  |  | 7:30 - 8:30 |  |  |  | HORA MAX VOL |  |  | 14:00 - 15:00 |  |  |  | HORA MAX VOL |  |  | 16:00 - 17:00 |  |  |  | HORA MAX VOL
OBSERVACIONES:
11:00 11:15
11:15 11:30
11:30 11:45
11:45 12:00
12:00 12:15
12:15 12:30
12:30 12:45
12:45 13:00
13:00 13:15
13:15 13:30
13:30 13:45
13:45 14:00
14:00 14:15
14:15 14:30
14:30 14:45
14:45 15:00
:

## G-Totales
SDB
Formato Nº 7: VOLUMEN DE ARRIBOS TOTAL DE LA INTERSECCIÓN
CONTRATO No. : |  |  |  | DE OBRA
DIRECCIÓN : |  |  | CALLE 40 X CARRERA 14 |  |  |  |  | CRUCE No. : |  |  | 0 |  |  |  | FECHA : |  |  | 2021-04-29
HORAS | VEHÍCULOS |  |  |  | TOTAL V. Eq. | TOTAL V. Eq/H | HORAS | VEHÍCULOS |  |  |  | TOTAL V. Eq. | TOTAL V. Eq/H | HORAS | VEHÍCULOS |  |  |  | TOTAL V. Eq. | TOTAL V. Eq/H
| M | A | B | C |  |  |  | M | A | B | C |  |  |  | M | A | B | C
7:30 7:45 | 374 | 316 | 25 | 6 | 568 |  | 11:45 12:00 | 258 | 263 | 30 | 11 | 479.5 | 1929.5 | 16:00 16:15 | 262 | 261 | 20 | 7 | 449.5 |  |  |  | 12:00 - 13:00 | 1745.5
7:45 8:00 | 342 | 313 | 27 | 4 | 548 |  | 12:00 12:15 | 269 | 300 | 26 | 17 | 529 | 1976 | 16:15 16:30 | 321 | 328 | 21 | 14 | 565.5 |  |  |  | 12:30 - 13:30 | 1755
8:00 8:15 | 269 | 292 | 21 | 19 | 516 |  | 12:15 12:30 | 249 | 280 | 27 | 12 | 488.5 | 1969 | 16:30 16:45 | 337 | 318 | 21 | 11 | 556 |  |  |  | 12:15 - 13:15 | 1763.5
8:15 8:30 | 240 | 280 | 27 | 13 | 486.5 | 2118.5 | 12:30 12:45 | 244 | 245 | 29 | 10 | 450 | 1947 | 16:45 17:00 | 332 | 303 | 27 | 7 | 540.5 | 2111.5 | 8:30 - 9:30 | 2015.5 | 12:45 - 13:45 | 1769 | 16:00 - 17:00 | 0
8:30 8:45 | 247 | 285 | 27 | 17 | 505 | 2055.5 | 12:45 13:00 | 229 | 228 | 31 | 11 | 432 | 1899.5 | 17:00 17:15 | 0 | 0 | 0 | 0 | 0 | 1662 | 9:00 - 10:00 | 2044.5 | 11:30 - 12:30 | 1803.5 | 16:15 - 17:15 | 0
8:45 9:00 | 211 | 224 | 30 | 13 | 422 | 1929.5 | 13:00 13:15 | 227 | 224 | 28 | 14 | 428.5 | 1799 | 17:15 17:30 | 0 | 0 | 0 | 0 | 0 | 1096.5 | 8:45 - 9:45 | 2047 | 11:15 - 12:15 | 1810.5 | 16:30 - 17:30 | 0
9:00 9:15 | 229 | 290 | 23 | 10 | 475.5 | 1889 | 13:15 13:30 | 229 | 225 | 24 | 9 | 410 | 1720.5 | 17:30 17:45 | 0 | 0 | 0 | 0 | 0 | 540.5 | 8:15 - 9:15 | 2067.5 | 11:45 - 12:45 | 1832 | 16:45 - 17:45 | 0
9:15 9:30 | 191 | 245 | 27 | 19 | 442 | 1844.5 | 13:30 13:45 | 250 | 274 | 28 | 19 | 502.5 | 1773 | 17:45 18:00 | 0 | 0 | 0 | 0 | 0 | 0 | 8:00 - 9:00 | 2079.5 | 11:00 - 12:00 | 1838.5 | 17:00 - 18:00 | 0
9:30 9:45 | 216 | 262 | 31 | 18 | 477 | 1816.5 | 13:45 14:00 | 257 | 241 | 31 | 16 | 471.5 | 1812.5 | 18:00 18:15 | 0 | 0 | 0 | 0 | 0 | 0 | 7:45 - 8:45 | 2112.5 | 13:15 - 14:15 | 1862.5 | 17:15 - 18:15 | 0
9:45 10:00 | 211 | 257 | 23 | 16 | 448.5 | 1843 | 14:00 14:15 | 212 | 242 | 28 | 14 | 439 | 1823 | 18:15 18:30 | 0 | 0 | 0 | 0 | 0 | 0 | 7:30 - 8:30 | 2147.5 | 13:00 - 14:00 | 1876.5 | 17:30 - 18:30 | 0
11:00 11:15 | 205 | 301 | 22 | 14 | 482.5 |  | 14:15 14:30 | 270 | 282 | 21 | 6 | 474 | 1887 | 18:30 18:45 | 0 | 0 | 0 | 0 | 0 | 0 |  |  | 13:30 - 14:30 | 1888.5 | 17:45 - 18:45 | 0
11:15 11:30 | 223 | 302 | 26 | 12 | 495.5 |  | 14:30 14:45 | 279 | 267 | 21 | 16 | 488.5 | 1873 | 18:45 19:00 | 0 | 0 | 0 | 0 | 0 | 0 |  |  | 13:45 - 14:45 | 1896 | 18:00 - 19:00 | 0
11:30 11:45 | 248 | 259 | 27 | 14 | 472 |  | 14:45 15:00 | 252 | 264 | 25 | 15 | 477.5 | 1879 | [9 empty] | 14:00 - 15:00 | 1946
MAÑANA |  | VOLUMEN MÁX = |  |  |  | 2118.5 | MEDIO DÍA |  | VOLUMEN MÁX = |  |  |  | 1976 | TARDE |  | VOLUMEN MÁX = |  |  |  | 2111.5
|  | HORA MAX VOL |  |  | 7:30 - 8:30 |  |  |  | HORA MAX VOL |  |  | 11:15 - 12:15 |  |  |  | HORA MAX VOL |  |  | 16:00 - 17:00 |  |  |  | HORA MAX VOL
OBSERVACIONES:
11:00 11:15
11:15 11:30
11:30 11:45
11:45 12:00
12:00 12:15
12:15 12:30
12:30 12:45
12:45 13:00
13:00 13:15
13:15 13:30
13:30 13:45
13:45 14:00
14:00 14:15
14:15 14:30
14:30 14:45
14:45 15:00

## DIRECCIONALIDAD
SDB
Formato Nº 5: Volumen vehicular direccional
CONTRATO No.: |  | DE OBRA
DIRECCIÓN : |  | CALLE 40 X CARRERA 14 |  |  |  |  | CRUCE No. : | 0
AFORADOR: |  | JULIO VASQUEZ |  |  |  |  | FECHA : | 2021-04-29
GRUPO No. | No. CARRILES | PERIODO | MOVIMIENTO | MOTOS | AUTOS | BUS | CAMIÓN | TOTAL EQUIVAL. | % DIRECC.
|  |  |  | M | A | B | C
1 (N-S) | 2 |  | IZQUIERDA | 4 | 18 | 0 | 0 | 20 | 15.8103
|  | MAÑANA: | DIRECTOS | 35 | 73 | 3 | 2 | 101.5 | 80.2372
|  | 07:30 - 08:15 | DERECHA | 3 | 1 | 0 | 1 | 5 | 3.9526
|  |  | IZQUIERDA | 9 | 9 | 0 | 0 | 13.5 | 10.1504
|  | MEDIO DÍA: | DIRECTOS | 51 | 81 | 4 | 0 | 114.5 | 86.0902
|  | 11:00 - 12:00 | DERECHA | 4 | 3 | 0 | 0 | 5 | 3.7594
|  |  | IZQUIERDA | 12 | 24 | 0 | 0 | 30 | 13.6674
|  | TARDE: | DIRECTOS | 89 | 117 | 5 | 3 | 179 | 81.549
|  | 16:00 - 16:450 | DERECHA | 9 | 6 | 0 | 0 | 10.5 | 4.7836
2 (S-N) | 2 |  | IZQUIERDA | 41 | 58 | 2 | 0 | 82.5 | 51.5625
|  | MAÑANA: | DIRECTOS | 0 | 0 | 0 | 0 | 0 | 0,00
|  | 08:15 - 09:00 | DERECHA | 30 | 49 | 3 | 3 | 77.5 | 48.4375
|  |  | IZQUIERDA | 23 | 14 | 0 | 1 | 28 | 14.5833
|  | MEDIO DÍA: | DIRECTOS | 56 | 86 | 2 | 4 | 128 | 66.6667
|  | 12:00 - 13:00 | DERECHA | 15 | 24 | 1 | 1 | 36 | 18.75
|  |  | IZQUIERDA | 15 | 18 | 1 | 0 | 27.5 | 16.6667
|  | TARDE: | DIRECTOS | 51 | 69 | 3 | 2 | 105.5 | 63.9394
|  | 16:45 - 17:30 | DERECHA | 11 | 20 | 2 | 1 | 32 | 19.3939
3 (OCC-OR) | 1 |  | IZQUIERDA | 0 | 0 | 0 | 0 | 0 | 0,00
|  | MAÑANA: | DIRECTOS | 185 | 159 | 18 | 11 | 315 | 87.0166
|  | 09:00 - 09:45 | DERECHA | 24 | 35 | 0 | 0 | 47 | 12.9834
|  |  | IZQUIERDA | 5 | 4 | 0 | 0 | 6.5 | 1.7568
|  | MEDIO DÍA: | DIRECTOS | 182 | 139 | 18 | 13 | 298.5 | 80.6757
|  | 13:30 - 14:15 | DERECHA | 44 | 38 | 0 | 2 | 65 | 17.5676
|  |  | IZQUIERDA | 3 | 1 | 0 | 0 | 2.5 | 0.58685
|  | TARDE: | DIRECTOS | 240 | 165 | 21 | 7 | 344.5 | 80.8685
|  | 17:30 - 18:15 | DERECHA | 54 | 52 | 0 | 0 | 79 | 18.5446
4 (OR-OCC) | 1 |  | IZQUIERDA | 9 | 9 | 1 | 3 | 23 | 9.3686
|  | MAÑANA: | DIRECTOS | 126 | 97 | 25 | 5 | 222.5 | 90.6314
|  | 09:45 - 10:30 | DERECHA | 0 | 0 | 0 | 0 | 0 | 0,00
|  |  | IZQUIERDA | 5 | 12 | 1 | 2 | 21.5 | 7.9336
|  | MEDIO DÍA: | DIRECTOS | 126 | 113 | 20 | 7 | 233.5 | 86.1624
|  | 14:15 - 15:00 | DERECHA | 11 | 8 | 0 | 1 | 16 | 5.9041
|  |  | IZQUIERDA | 4 | 10 | 1 | 1 | 16.5 | 5.7692
|  | TARDE: | DIRECTOS | 168 | 131 | 15 | 4 | 255 | 89.1608
|  | 18:15 - 19:00 | DERECHA | 13 | 8 | 0 | 0 | 14.5 | 5.0699
OBSERVACIONES:

## DIAGRAMA DE VOL
CONTRATO DE CONCESION DE AMOBLAMIENTO URBANO
SISTEMA DE SEMAFIRIZACION
VOLUMENES VEHICULARES DE INTERSECCION SEMAFORIZADA
CIUDAD |  | BARRANQUILLA | [8 empty] | INTERSECCIÓN |  |  | CALLE 40 X CARRERA 14 | [6 empty] | Nº EXTERNO |  |  | 0 | [7 empty] | FECHA |  | 2021-04-29
|  |  | MAÑANA | [14 empty] | MEDIO DIA | [13 empty] | TARDE
TIEMPO | 7:45 | 8:00 | 8:15 | 8:30 | 8:45 | 9:00 | 9:15 | 9:30 | 9:45 | 10:00 |  | 11:15 | 11:30 | 11:45 | 12:00 | 12:15 | 12:30 | 12:45 | 13:00 | 13:15 | 13:30 | 13:45 | 14:00 | 14:15 | 14:30 | 14:45 | 15:00 | 16:15 | 16:30 | 16:45 | 17:00 | 17:15 | 17:30 | 17:45 | 18:00 | 18:15 | 18:30 | 18:45 | 19:00 | 7:45 | 8:00 | 8:15 | 8:30 | 8:45 | 9:00 | 9:15 | 9:30 | 9:45 | 10:00 | 11:15 | 11:30 | 11:45 | 12:00 | 12:15 | 12:30 | 12:45 | 13:00 | 13:15 | 13:30 | 13:45 | 14:00 | 14:15 | 14:30 | 14:45 | 15:00 | 16:15 | 16:30 | 16:45 | 17:00 | 17:15 | 17:30 | 17:45 | 18:00 | 18:15 | 18:30 | 18:45 | 19:00
[19 empty] | GRUPO |  | 1 | [21 empty] | 249 | 252.5 | 244.5 | 250.5 | 227.5 | 265.5 | 276.5 |  |  |  | 275.5 | 324.5 | 363 | 389 | 393.5 | 360 | 325 | 346 | 324 | 326.5 | 327 | 291.5 | 281.5 |  |  |  | 435.5 | 374.5 | 219.5 | 107 | 0 | 0 | 0 | 0 | 0
VOL-15MIN | 42 | 62.5 | 65.5 | 79 | 45.5 | 54.5 | 71.5 | 56 | 83.5 | 65.5 |  | 61.5 | 65 | 65.5 | 83.5 | 110.5 | 103.5 | 91.5 | 88 | 77 | 68.5 | 112.5 | 66 | 79.5 | 69 | 77 | 56 | 61 | 155 | 112.5 | 107 | 0 | 0 | 0 | 0 | 0 | 0 | 0 | 0
VOL-HORA |  |  |  | 249 | 252.5 | 244.5 | 250.5 | 227.5 | 265.5 | 276.5 |  |  |  |  | 275.5 | 324.5 | 363 | 389 | 393.5 | 360 | 325 | 346 | 324 | 326.5 | 327 | 291.5 | 281.5 |  |  |  | 435.5 | 374.5 | 219.5 | 107 | 0 | 0 | 0 | 0 | 0
MOV DIRC |  | IZQ | 15.81% |  | DIR | 80.24% |  | DER | 3.953% |  |  |  |  | IZQ | 10.15% |  |  |  | DIR | 86.09% |  |  |  | DER | 3.759% |  |  |  | IZQ | 13.67% |  |  |  | DIR | 81.55% |  |  | DER | 4.784%
[19 empty] | GRUPO |  | 2
VOL-15MIN | 198.5 | 169.5 | 148 | 106.5 | 118.5 | 92 | 116.5 | 101.5 | 128 | 80 |  | 82.5 | 93.5 | 97 | 93.5 | 63 | 64 | 73.5 | 59.5 | 70 | 73.5 | 87 | 105.5 | 74.5 | 111.5 | 102.5 | 89.5 | 79.5 | 102 | 97.5 | 67.5 | 0 | 0 | 0 | 0 | 0 | 0 | 0 | 0 |  |  |  | 622.5 | 542.5 | 465 | 433.5 | 428.5 | 438 | 426 |  |  |  | 366.5 | 347 | 317.5 | 294 | 260 | 267 | 276.5 | 290 | 336 | 340.5 | 378.5 | 394 | 378 |  |  |  | 346.5 | 267 | 165 | 67.5 | 0 | 0 | 0 | 0 | 0
VOL-HORA |  |  |  | 622.5 | 542.5 | 465 | 433.5 | 428.5 | 438 | 426 |  |  |  |  | 366.5 | 347 | 317.5 | 294 | 260 | 267 | 276.5 | 290 | 336 | 340.5 | 378.5 | 394 | 378 |  |  |  | 346.5 | 267 | 165 | 67.5 | 0 | 0 | 0 | 0 | 0 |  |  |  | 573 | 572 | 534.5 | 504 | 467 | 456 | 472 |  |  |  | 469.5 | 502 | 507.5 | 500 | 506.5 | 479.5 | 463 | 446.5 | 428 | 428 | 452 | 471 | 515 |  |  |  | 526.5 | 405.5 | 286 | 144.5 | 0 | 0 | 0 | 0 | 0
MOV DIRC |  | IZQ | 51.56% |  | DIR | 0% |  | DER | 48.44% |  |  |  |  | IZQ | 14.58% |  |  |  | DIR | 66.67% |  |  |  | DER | 18.75% |  |  |  | IZQ | 16.67% |  |  |  | DIR | 63.94% |  |  | DER | 19.39% |  |  |  | 674 | 688.5 | 685.5 | 701 | 721.5 | 657 | 668.5 |  |  |  | 818 | 802.5 | 781 | 764 | 739.5 | 692.5 | 656 | 690.5 | 724.5 | 728 | 729.5 | 716.5 | 704.5 |  |  |  | 803 | 615 | 426 | 221.5 | 0 | 0 | 0 | 0 | 0
[19 empty] | GRUPO |  | 3 | [21 empty] | 2118.5 | 2055.5 | 1929.5 | 1889 | 1844.5 | 1816.5 | 1843 |  |  |  | 1929.5 | 1976 | 1969 | 1947 | 1899.5 | 1799 | 1720.5 | 1773 | 1812.5 | 1823 | 1887 | 1873 | 1879 |  |  |  | 2111.5 | 1662 | 1096.5 | 540.5 | 0 | 0 | 0 | 0 | 0
VOL-15MIN | 184 | 170 | 158.5 | 161.5 | 198.5 | 167 | 174 | 182 | 134 | 178.5 |  | 230.5 | 219.5 | 180 | 188 | 215 | 198 | 163 | 163.5 | 168 | 161.5 | 197.5 | 197.5 | 171.5 | 163 | 184.5 | 185.5 | 188 | 189 | 204.5 | 221.5 | 0 | 0 | 0 | 0 | 0 | 0 | 0 | 0
VOL-HORA |  |  |  | 674 | 688.5 | 685.5 | 701 | 721.5 | 657 | 668.5 |  |  |  |  | 818 | 802.5 | 781 | 764 | 739.5 | 692.5 | 656 | 690.5 | 724.5 | 728 | 729.5 | 716.5 | 704.5 |  |  |  | 803 | 615 | 426 | 221.5 | 0 | 0 | 0 | 0 | 0
MOV DIRC |  | IZQ | 0% |  | DIR | 87.02% |  | DER | 12.98% |  |  |  |  | IZQ | 1.757% |  |  |  | DIR | 80.68% |  |  |  | DER | 17.57% |  |  |  | IZQ | 0.5869% |  |  |  | DIR | 80.87% |  |  | DER | 18.54%
[19 empty] | GRUPO |  | 4
VOL-15MIN | 143.5 | 146 | 144 | 139.5 | 142.5 | 108.5 | 113.5 | 102.5 | 131.5 | 124.5 |  | 108 | 117.5 | 129.5 | 114.5 | 140.5 | 123 | 122 | 121 | 113.5 | 106.5 | 105.5 | 102.5 | 113.5 | 130.5 | 124.5 | 146.5 | 121 | 119.5 | 141.5 | 144.5 | 0 | 0 | 0 | 0 | 0 | 0 | 0 | 0
VOL-HORA |  |  |  | 573 | 572 | 534.5 | 504 | 467 | 456 | 472 |  |  |  |  | 469.5 | 502 | 507.5 | 500 | 506.5 | 479.5 | 463 | 446.5 | 428 | 428 | 452 | 471 | 515 |  |  |  | 526.5 | 405.5 | 286 | 144.5 | 0 | 0 | 0 | 0 | 0
MOV DIRC |  | IZQ | 9.369% |  | DIR | 90.63% |  | DER | 0% |  |  |  |  | IZQ | 7.934% |  |  |  | DIR | 86.16% |  |  |  | DER | 5.904% |  |  |  | IZQ | 5.769% |  |  |  | DIR | 89.16% |  |  | DER | 5.07%
[19 empty] | GRUPO |  | TOTAL
VOL-15MIN | 568 | 548 | 516 | 486.5 | 505 | 422 | 475.5 | 442 | 477 | 448.5 |  | 482.5 | 495.5 | 472 | 479.5 | 529 | 488.5 | 450 | 432 | 428.5 | 410 | 502.5 | 471.5 | 439 | 474 | 488.5 | 477.5 | 449.5 | 565.5 | 556 | 540.5 | 0 | 0 | 0 | 0 | 0 | 0 | 0 | 0
VOL-HORA |  |  |  | 2118.5 | 2055.5 | 1929.5 | 1889 | 1844.5 | 1816.5 | 1843 |  |  |  |  | 1929.5 | 1976 | 1969 | 1947 | 1899.5 | 1799 | 1720.5 | 1773 | 1812.5 | 1823 | 1887 | 1873 | 1879 |  |  |  | 2111.5 | 1662 | 1096.5 | 540.5 | 0 | 0 | 0 | 0 | 0
s
Constru eñales
S.A.