## G-1
SDB
Formato Nº 4: VOLUMEN DE ARRIBOS
CONTRATO No. : |  |  |  | DE OBRA
DIRECCIÓN : |  |  | CALLE 45G - CR 3 |  |  |  |  | CRUCE No. : |  |  | 45G3 |  |  |  | GRUPO No. : |  |  | 1 (N-S)
AFORADOR : |  |  | IVAN FONSECA |  |  |  |  | No. CARRILES : |  |  | 1 |  |  |  | FECHA : |  |  | 2021-04-16
HORAS | VEHÍCULOS |  |  |  | TOTAL V. Eq. | TOTAL V. Eq/H | HORAS | VEHÍCULOS |  |  |  | TOTAL V. Eq. | TOTAL V. Eq/H | HORAS | VEHÍCULOS |  |  |  | TOTAL V. Eq. | TOTAL V. Eq/H
| M | A | B | C |  |  |  | M | A | B | C |  |  |  | M | A | B | C
7:30 7:45 | 54 | 3 | 0 | 2 | 35 |  | 11:45 12:00 | 40 | 11 | 0 | 2 | 36 | 174 | 16:00 16:15 | 90 | 11 | 0 | 2 | 61
7:45 8:00 | 64 | 10 | 0 | 1 | 44.5 |  | 12:00 12:15 | 46 | 20 | 0 | 3 | 50.5 | 179.5 | 16:15 16:30 | 85 | 21 | 0 | 1 | 66
8:00 8:15 | 58 | 7 | 0 | 0 | 36 |  | 12:15 12:30 | 70 | 17 | 1 | 0 | 54 | 194 | 16:30 16:45 | 105 | 31 | 0 | 1 | 86
8:15 8:30 | 43 | 12 | 0 | 2 | 38.5 | 154 | 12:30 12:45 | 60 | 18 | 0 | 3 | 55.5 | 196 | 16:45 17:00 | 89 | 25 | 0 | 1 | 72 | 285
8:30 8:45 | 60 | 14 | 0 | 0 | 44 | 163 | 12:45 13:00 | 54 | 13 | 0 | 1 | 42.5 | 202.5 | 17:00 17:15 |  |  |  |  | 0 | 224
8:45 9:00 | 63 | 10 | 1 | 1 | 46 | 164.5 | 13:00 13:15 | 50 | 10 | 0 | 2 | 40 | 192 | 17:15 17:30 |  |  |  |  | 0 | 158
9:00 9:15 | 47 | 12 | 0 | 1 | 38 | 166.5 | 13:15 13:30 | 49 | 9 | 0 | 1 | 36 | 174 | 17:30 17:45 |  |  |  |  | 0 | 72
9:15 9:30 | 52 | 13 | 0 | 1 | 41.5 | 169.5 | 13:30 13:45 | 42 | 7 | 0 | 0 | 28 | 146.5 | 17:45 18:00 |  |  |  |  | 0 | 0
9:30 9:45 | 64 | 11 | 0 | 2 | 48 | 173.5 | 13:45 14:00 | 59 | 10 | 0 | 0 | 39.5 | 143.5 | 18:00 18:15 |  |  |  |  | 0 | 0
9:45 10:00 | 62 | 15 | 0 | 1 | 48.5 | 176 | 14:00 14:15 | 57 | 9 | 0 | 2 | 42.5 | 146 | 18:15 18:30 |  |  |  |  | 0 | 0
11:00 11:15 | 67 | 9 | 0 | 1 | 45 |  | 14:15 14:30 | 74 | 22 | 0 | 1 | 61.5 | 171.5 | 18:30 18:45 |  |  |  |  | 0 | 0
11:15 11:30 | 55 | 12 | 0 | 0 | 39.5 |  | 14:30 14:45 | 62 | 15 | 0 | 0 | 46 | 189.5 | 18:45 19:00 |  |  |  |  | 0 | 0
11:30 11:45 | 73 | 17 | 0 | 0 | 53.5 |  | 14:45 15:00 | 75 | 16 | 0 | 0 | 53.5 | 203.5
MAÑANA |  | VOLUMEN MÁX = |  |  |  | 176 | MEDIO DÍA |  | VOLUMEN MÁX = |  |  |  | 203.5 | TARDE |  | VOLUMEN MÁX = |  |  |  | 285
|  | HORA MAX VOL |  |  | 9:00 - 10:00 |  |  |  | HORA MAX VOL |  |  | 14:00 - 15:00 |  |  |  | HORA MAX VOL |  |  | 16:00 - 17:00
OBSERVACIONES:
11:00 11:15
11:15 11:30
11:30 11:45
11:45 12:00
12:00 12:15
12:15 12:30
12:30 12:45
12:45 13:00
13:00 13:15
13:15 13:30
13:30 13:45
13:45 14:00
14:00 14:15
14:15 14:30
14:30 14:45
14:45 15:00

## G-2
SDB
Formato Nº 4: VOLUMEN DE ARRIBOS
CONTRATO No. : |  |  |  | DE OBRA
DIRECCIÓN : |  |  | CALLE 45G - CR 3 |  |  |  |  | CRUCE No. : |  |  | 45G3 |  |  |  | GRUPO No. : |  |  | 2 (S-N)
AFORADOR : |  |  | JULIO VASQUEZ |  |  |  |  | No. CARRILES : |  |  | 1 |  |  |  | FECHA : |  |  | 2021-04-16
HORAS | VEHÍCULOS |  |  |  | TOTAL V. Eq. | TOTAL V. Eq/H | HORAS | VEHÍCULOS |  |  |  | TOTAL V. Eq. | TOTAL V. Eq/H | HORAS | VEHÍCULOS |  |  |  | TOTAL V. Eq. | TOTAL V. Eq/H
| M | A | B | C |  |  |  | M | A | B | C |  |  |  | M | A | B | C
7:30 7:45 | 86 | 39 | 0 | 4 | 92 |  | 11:45 12:00 | 62 | 31 | 0 | 2 | 67 | 279 | 16:00 16:15 | 69 | 37 | 0 | 1 | 74
7:45 8:00 | 78 | 33 | 0 | 3 | 79.5 |  | 12:00 12:15 | 44 | 39 | 0 | 1 | 63.5 | 273 | 16:15 16:30 | 75 | 42 | 0 | 0 | 79.5
8:00 8:15 | 65 | 35 | 1 | 3 | 77 |  | 12:15 12:30 | 62 | 41 | 0 | 3 | 79.5 | 274.5 | 16:30 16:45 | 61 | 35 | 0 | 1 | 68
8:15 8:30 | 65 | 26 | 1 | 0 | 60.5 | 309 | 12:30 12:45 | 58 | 37 | 0 | 1 | 68.5 | 278.5 | 16:45 17:00 | 59 | 30 | 0 | 1 | 62 | 283.5 |  | 212.5
8:30 8:45 | 33 | 19 | 0 | 0 | 35.5 | 252.5 | 12:45 13:00 | 55 | 44 | 0 | 0 | 71.5 | 283 | 17:00 17:15 |  |  |  |  | 0 | 209.5 |  | 226
8:45 9:00 | 37 | 17 | 0 | 0 | 35.5 | 208.5 | 13:00 13:15 | 50 | 45 | 0 | 0 | 70 | 289.5 | 17:15 17:30 |  |  |  |  | 0 | 130 |  | 233.5
9:00 9:15 | 66 | 31 | 0 | 1 | 66.5 | 198 | 13:15 13:30 | 4 | 42 | 0 | 0 | 44 | 254 | 17:30 17:45 |  |  |  |  | 0 | 62 |  | 234
9:15 9:30 | 54 | 33 | 0 | 1 | 62.5 | 200 | 13:30 13:45 | 68 | 41 | 0 | 0 | 75 | 260.5 | 17:45 18:00 |  |  |  |  | 0 | 0 |  | 248
9:30 9:45 | 43 | 27 | 0 | 2 | 53.5 | 218 | 13:45 14:00 | 75 | 39 | 0 | 2 | 81.5 | 270.5 | 18:00 18:15 |  |  |  |  | 0 | 0 |  | 248
9:45 10:00 | 83 | 35 | 0 | 0 | 76.5 | 259 | 14:00 14:15 | 88 | 51 | 0 | 1 | 97.5 | 298 | 18:15 18:30 |  |  |  |  | 0 | 0 |  | 262
11:00 11:15 | 51 | 44 | 0 | 0 | 69.5 |  | 14:15 14:30 | 86 | 47 | 0 | 0 | 90 | 344 | 18:30 18:45 |  |  |  |  | 0 | 0 |  | 275
11:15 11:30 | 55 | 48 | 0 | 1 | 78 |  | 14:30 14:45 | 83 | 56 | 0 | 1 | 100 | 369 | 18:45 19:00 |  |  |  |  | 0 | 0 |  | 276
11:30 11:45 | 50 | 37 | 0 | 1 | 64.5 |  | 14:45 15:00 | 57 | 36 | 0 | 1 | 67 | 354.5
MAÑANA |  | VOLUMEN MÁX = |  |  |  | 309 | MEDIO DÍA |  | VOLUMEN MÁX = |  |  |  | 369 | TARDE |  | VOLUMEN MÁX = |  |  |  | 283.5
|  | HORA MAX VOL |  |  | 7:30 - 8:30 |  |  |  | HORA MAX VOL |  |  | 13:45 - 14:45 |  |  |  | HORA MAX VOL |  |  | 16:00 - 17:00
OBSERVACIONES:
11:00 11:15
11:15 11:30
11:30 11:45
11:45 12:00
12:00 12:15
12:15 12:30
12:30 12:45
12:45 13:00
13:00 13:15
13:15 13:30
13:30 13:45
13:45 14:00
14:00 14:15
14:15 14:30
14:30 14:45
14:45 15:00

## G-3
SDB
Formato Nº 4: VOLUMEN DE ARRIBOS
CONTRATO No. : |  |  |  | DE OBRA
DIRECCIÓN : |  |  | CALLE 45G - CR 3 |  |  |  |  | CRUCE No. : |  |  | 45G3 |  |  |  | GRUPO No. : |  |  | 3 (OCC-OR)
AFORADOR : |  |  | GEOVANNIS GONZALEZ |  |  |  |  | No. CARRILES : |  |  | 1 |  |  |  | FECHA : |  |  | 2021-04-16
HORAS | VEHÍCULOS |  |  |  | TOTAL V. Eq. | TOTAL V. Eq/H | HORAS | VEHÍCULOS |  |  |  | TOTAL V. Eq. | TOTAL V. Eq/H | HORAS | VEHÍCULOS |  |  |  | TOTAL V. Eq. | TOTAL V. Eq/H
| M | A | B | C |  |  |  | M | A | B | C |  |  |  | M | A | B | C
7:30 7:45 | 1 | 1 | 0 | 0 | 1.5 |  | 11:45 12:00 | 0 | 2 | 0 | 0 | 2 | 3.5 | 16:00 16:15 | 3 | 3 | 0 | 1 | 7 |  |  |  | 11:15 - 12:15 | 803.5
7:45 8:00 | 5 | 3 | 0 | 0 | 5.5 |  | 12:00 12:15 | 1 | 4 | 0 | 0 | 4.5 | 8 | 16:15 16:30 | 0 | 6 | 0 | 0 | 6 |  |  |  | 13:45 - 14:45 | 804.5
8:00 8:15 | 2 | 7 | 0 | 1 | 10.5 |  | 12:15 12:30 | 2 | 2 | 0 | 0 | 3 | 10.5 | 16:30 16:45 | 5 | 0 | 0 | 0 | 2.5 |  |  |  | 11:00 - 12:00 | 810
8:15 8:30 | 1 | 0 | 0 | 0 | 0.5 | 18 | 12:30 12:45 | 1 | 1 | 0 | 0 | 1.5 | 11 | 16:45 17:00 | 4 | 3 | 0 | 0 | 5 | 20.5 | 8:00 - 9:00 | 917 | 12:30 - 13:30 | 810.5 | 16:00 - 17:00 | 0
8:30 8:45 | 2 | 1 | 0 | 0 | 2 | 18.5 | 12:45 13:00 | 0 | 1 | 0 | 0 | 1 | 10 | 17:00 17:15 |  |  |  |  | 0 | 13.5 | 8:30 - 9:30 | 927.5 | 12:00 - 13:00 | 813 | 16:15 - 17:15 | 0
8:45 9:00 | 0 | 1 | 0 | 0 | 1 | 14 | 13:00 13:15 | 0 | 2 | 0 | 0 | 2 | 7.5 | 17:15 17:30 |  |  |  |  | 0 | 7.5 | 7:45 - 8:45 | 941.5 | 12:15 - 13:15 | 813.5 | 16:30 - 17:30 | 0
9:00 9:15 | 1 | 4 | 0 | 0 | 4.5 | 8 | 13:15 13:30 | 0 | 1 | 0 | 0 | 1 | 5.5 | 17:30 17:45 |  |  |  |  | 0 | 5 | 7:30 - 8:30 | 942 | 14:00 - 15:00 | 814 | 16:45 - 17:45 | 0
9:15 9:30 | 2 | 3 | 0 | 2 | 9 | 16.5 | 13:30 13:45 | 1 | 0 | 0 | 0 | 0.5 | 4.5 | 17:45 18:00 |  |  |  |  | 0 | 0 | 8:15 - 9:15 | 946 | 11:45 - 12:45 | 816.5 | 17:00 - 18:00 | 0
9:30 9:45 | 0 | 1 | 0 | 0 | 1 | 15.5 | 13:45 14:00 | 1 | 0 | 0 | 0 | 0.5 | 4 | 18:00 18:15 |  |  |  |  | 0 | 0 | 8:45 - 9:45 | 963 | 11:30 - 12:30 | 817.5 | 17:15 - 18:15 | 0
9:45 10:00 | 0 | 1 | 0 | 0 | 1 | 15.5 | 14:00 14:15 | 3 | 3 | 0 | 1 | 7 | 9 | 18:15 18:30 |  |  |  |  | 0 | 0 | 9:00 - 10:00 | 967 | 13:15 - 14:15 | 826 | 17:30 - 18:30 | 0
11:00 11:15 | 0 | 0 | 0 | 0 | 0 |  | 14:15 14:30 | 0 | 3 | 0 | 0 | 3 | 11 | 18:30 18:45 |  |  |  |  | 0 | 0 |  |  | 13:30 - 14:30 | 830 | 17:45 - 18:45 | 0
11:15 11:30 | 1 | 0 | 0 | 0 | 0.5 |  | 14:30 14:45 | 2 | 3 | 0 | 0 | 4 | 14.5 | 18:45 19:00 |  |  |  |  | 0 | 0 |  |  | 12:45 - 13:45 | 839.5 | 18:00 - 19:00 | 0
11:30 11:45 | 0 | 1 | 0 | 0 | 1 |  | 14:45 15:00 | 1 | 0 | 0 | 0 | 0.5 | 14.5 | [9 empty] | 13:00 - 14:00 | 845.5
MAÑANA |  | VOLUMEN MÁX = |  |  |  | 18.5 | MEDIO DÍA |  | VOLUMEN MÁX = |  |  |  | 14.5 | TARDE |  | VOLUMEN MÁX = |  |  |  | 20.5
|  | HORA MAX VOL |  |  | 7:45 - 8:45 |  |  |  | HORA MAX VOL |  |  | 14:00 - 15:00 |  |  |  | HORA MAX VOL |  |  | 16:00 - 17:00 |  |  |  | HORA MAX VOL
OBSERVACIONES:
11:00 11:15
11:15 11:30
11:30 11:45
11:45 12:00
12:00 12:15
12:15 12:30
12:30 12:45
12:45 13:00
13:00 13:15
13:15 13:30
13:30 13:45
13:45 14:00
14:00 14:15
14:15 14:30
14:30 14:45
14:45 15:00

## G-4
SDB
Formato Nº 4: VOLUMEN DE ARRIBOS
CONTRATO No. : |  |  |  | DE OBRA
DIRECCIÓN : |  |  | CALLE 45G - CR 3 |  |  |  |  | CRUCE No. : |  |  | 45G3 |  |  |  | GRUPO No. : |  |  | 4(OR-OCC)
AFORADOR : |  |  | GEOVANNIS GONZALEZ |  |  |  |  | No. CARRILES : |  |  | 1 |  |  |  | FECHA : |  |  | 2021-04-16
HORAS | VEHÍCULOS |  |  |  | TOTAL V. Eq. | TOTAL V. Eq/H | HORAS | VEHÍCULOS |  |  |  | TOTAL V. Eq. | TOTAL V. Eq/H | HORAS | VEHÍCULOS |  |  |  | TOTAL V. Eq. | TOTAL V. Eq/H
| M | A | B | C |  |  |  | M | A | B | C |  |  |  | M | A | B | C
7:30 7:45 | 2 | 2 | 0 | 0 | 3 |  | 11:45 12:00 | 2 | 0 | 0 | 0 | 1 | 18 | 16:00 16:15 | 0 | 0 | 0 | 0 | 0 |  |  |  | 12:45 - 13:45 | 929.5
7:45 8:00 | 4 | 4 | 0 | 0 | 6 |  | 12:00 12:15 | 2 | 1 | 0 | 0 | 2 | 11.5 | 16:15 16:30 | 0 | 0 | 0 | 0 | 0 |  |  |  | 12:00 - 13:00 | 932.5
8:00 8:15 | 10 | 8 | 0 | 0 | 13 |  | 12:15 12:30 | 4 | 3 | 0 | 1 | 7.5 | 15 | 16:30 16:45 | 0 | 0 | 0 | 0 | 0 |  |  |  | 12:30 - 13:30 | 944.5
8:15 8:30 | 9 | 7 | 0 | 1 | 14 | 36 | 12:30 12:45 | 1 | 5 | 0 | 0 | 5.5 | 16 | 16:45 17:00 | 0 | 0 | 0 | 0 | 0 | 0 | 9:00 - 10:00 | 1077.5 | 12:15 - 13:15 | 950 | 16:00 - 17:00 | 0
8:30 8:45 | 4 | 10 | 0 | 0 | 12 | 45 | 12:45 13:00 | 2 | 3 | 0 | 0 | 4 | 19 | 17:00 17:15 |  |  |  |  | 0 | 0 | 8:45 - 9:45 | 1084 | 11:30 - 12:30 | 986 | 16:15 - 17:15 | 0
8:45 9:00 | 8 | 11 | 0 | 0 | 15 | 54 | 13:00 13:15 | 2 | 5 | 0 | 0 | 6 | 23 | 17:15 17:30 |  |  |  |  | 0 | 0 | 8:30 - 9:30 | 1088 | 11:15 - 12:15 | 1007 | 16:30 - 17:30 | 0
9:00 9:15 | 5 | 7 | 0 | 0 | 9.5 | 50.5 | 13:15 13:30 | 1 | 3 | 0 | 0 | 3.5 | 19 | 17:30 17:45 |  |  |  |  | 0 | 0 | 8:15 - 9:15 | 1121.5 | 11:45 - 12:45 | 1015.5 | 16:45 - 17:45 | 0
9:15 9:30 | 5 | 7 | 0 | 1 | 12 | 48.5 | 13:30 13:45 | 4 | 2 | 0 | 0 | 4 | 17.5 | 17:45 18:00 |  |  |  |  | 0 | 0 | 8:00 - 9:00 | 1162.5 | 11:00 - 12:00 | 1028.5 | 17:00 - 18:00 | 0
9:30 9:45 | 2 | 1 | 0 | 1 | 4.5 | 41 | 13:45 14:00 | 6 | 1 | 0 | 0 | 4 | 17.5 | 18:00 18:15 |  |  |  |  | 0 | 0 | 7:45 - 8:45 | 1171 | 13:00 - 14:00 | 1031 | 17:15 - 18:15 | 0
9:45 10:00 | 1 | 1 | 0 | 0 | 1.5 | 27.5 | 14:00 14:15 | 10 | 2 | 0 | 0 | 7 | 18.5 | 18:15 18:30 |  |  |  |  | 0 | 0 | 7:30 - 8:30 | 1205.5 | 13:15 - 14:15 | 1036.5 | 17:30 - 18:30 | 0
11:00 11:15 | 6 | 3 | 0 | 1 | 8.5 |  | 14:15 14:30 | 2 | 0 | 0 | 0 | 1 | 16 | 18:30 18:45 |  |  |  |  | 0 | 0 |  |  | 13:30 - 14:30 | 1058.5 | 17:45 - 18:45 | 0
11:15 11:30 | 4 | 2 | 0 | 0 | 4 |  | 14:30 14:45 | 2 | 0 | 0 | 0 | 1 | 13 | 18:45 19:00 |  |  |  |  | 0 | 0 |  |  | 13:45 - 14:45 | 1091.5 | 18:00 - 19:00 | 0
11:30 11:45 | 2 | 1 | 0 | 1 | 4.5 |  | 14:45 15:00 | 1 | 0 | 0 | 0 | 0.5 | 9.5 | [9 empty] | 14:00 - 15:00 | 1132
MAÑANA |  | VOLUMEN MÁX = |  |  |  | 54 | MEDIO DÍA |  | VOLUMEN MÁX = |  |  |  | 23 | TARDE |  | VOLUMEN MÁX = |  |  |  | 0
|  | HORA MAX VOL |  |  | 8:00 - 9:00 |  |  |  | HORA MAX VOL |  |  | 12:15 - 13:15 |  |  |  | HORA MAX VOL |  |  | 16:00 - 17:00 |  |  |  | HORA MAX VOL
OBSERVACIONES:
11:00 11:15
11:15 11:30
11:30 11:45
11:45 12:00
12:00 12:15
12:15 12:30
12:30 12:45
12:45 13:00
13:00 13:15
13:15 13:30
13:30 13:45
13:45 14:00
14:00 14:15
14:15 14:30
14:30 14:45
14:45 15:00

## G-Totales
SDB
Formato Nº 7: VOLUMEN DE ARRIBOS TOTAL DE LA INTERSECCIÓN
CONTRATO No. : |  |  |  | DE OBRA
DIRECCIÓN : |  |  | CALLE 45G - CR 3 |  |  |  |  | CRUCE No. : |  |  | 45G3 |  |  |  | FECHA : |  |  | 2021-04-16
HORAS | VEHÍCULOS |  |  |  | TOTAL V. Eq. | TOTAL V. Eq/H | HORAS | VEHÍCULOS |  |  |  | TOTAL V. Eq. | TOTAL V. Eq/H | HORAS | VEHÍCULOS |  |  |  | TOTAL V. Eq. | TOTAL V. Eq/H
| M | A | B | C |  |  |  | M | A | B | C |  |  |  | M | A | B | C
7:30 7:45 | 143 | 45 | 0 | 6 | 131.5 |  | 11:45 12:00 | 104 | 44 | 0 | 4 | 106 | 474.5 | 16:00 16:15 | 162 | 51 | 0 | 4 | 142 |  |  |  | 12:00 - 13:00 | 1745.5
7:45 8:00 | 151 | 50 | 0 | 4 | 135.5 |  | 12:00 12:15 | 93 | 64 | 0 | 4 | 120.5 | 472 | 16:15 16:30 | 160 | 69 | 0 | 1 | 151.5 |  |  |  | 12:30 - 13:30 | 1755
8:00 8:15 | 135 | 57 | 1 | 4 | 136.5 |  | 12:15 12:30 | 138 | 63 | 1 | 4 | 144 | 494 | 16:30 16:45 | 171 | 66 | 0 | 2 | 156.5 |  |  |  | 12:15 - 13:15 | 1763.5
8:15 8:30 | 118 | 45 | 1 | 3 | 113.5 | 517 | 12:30 12:45 | 120 | 61 | 0 | 4 | 131 | 501.5 | 16:45 17:00 | 152 | 58 | 0 | 2 | 139 | 589 | 8:30 - 9:30 | 2015.5 | 12:45 - 13:45 | 1769 | 16:00 - 17:00 | 0
8:30 8:45 | 99 | 44 | 0 | 0 | 93.5 | 479 | 12:45 13:00 | 111 | 61 | 0 | 1 | 119 | 514.5 | 17:00 17:15 | 0 | 0 | 0 | 0 | 0 | 447 | 9:00 - 10:00 | 2044.5 | 11:30 - 12:30 | 1803.5 | 16:15 - 17:15 | 0
8:45 9:00 | 108 | 39 | 1 | 1 | 97.5 | 441 | 13:00 13:15 | 102 | 62 | 0 | 2 | 118 | 512 | 17:15 17:30 | 0 | 0 | 0 | 0 | 0 | 295.5 | 8:45 - 9:45 | 2047 | 11:15 - 12:15 | 1810.5 | 16:30 - 17:30 | 0
9:00 9:15 | 119 | 54 | 0 | 2 | 118.5 | 423 | 13:15 13:30 | 54 | 55 | 0 | 1 | 84.5 | 452.5 | 17:30 17:45 | 0 | 0 | 0 | 0 | 0 | 139 | 8:15 - 9:15 | 2067.5 | 11:45 - 12:45 | 1832 | 16:45 - 17:45 | 0
9:15 9:30 | 113 | 56 | 0 | 5 | 125 | 434.5 | 13:30 13:45 | 115 | 50 | 0 | 0 | 107.5 | 429 | 17:45 18:00 | 0 | 0 | 0 | 0 | 0 | 0 | 8:00 - 9:00 | 2079.5 | 11:00 - 12:00 | 1838.5 | 17:00 - 18:00 | 0
9:30 9:45 | 109 | 40 | 0 | 5 | 107 | 448 | 13:45 14:00 | 141 | 50 | 0 | 2 | 125.5 | 435.5 | 18:00 18:15 | 0 | 0 | 0 | 0 | 0 | 0 | 7:45 - 8:45 | 2112.5 | 13:15 - 14:15 | 1862.5 | 17:15 - 18:15 | 0
9:45 10:00 | 146 | 52 | 0 | 1 | 127.5 | 478 | 14:00 14:15 | 158 | 65 | 0 | 4 | 154 | 471.5 | 18:15 18:30 | 0 | 0 | 0 | 0 | 0 | 0 | 7:30 - 8:30 | 2147.5 | 13:00 - 14:00 | 1876.5 | 17:30 - 18:30 | 0
11:00 11:15 | 124 | 56 | 0 | 2 | 123 |  | 14:15 14:30 | 162 | 72 | 0 | 1 | 155.5 | 542.5 | 18:30 18:45 | 0 | 0 | 0 | 0 | 0 | 0 |  |  | 13:30 - 14:30 | 1888.5 | 17:45 - 18:45 | 0
11:15 11:30 | 115 | 62 | 0 | 1 | 122 |  | 14:30 14:45 | 149 | 74 | 0 | 1 | 151 | 586 | 18:45 19:00 | 0 | 0 | 0 | 0 | 0 | 0 |  |  | 13:45 - 14:45 | 1896 | 18:00 - 19:00 | 0
11:30 11:45 | 125 | 56 | 0 | 2 | 123.5 |  | 14:45 15:00 | 134 | 52 | 0 | 1 | 121.5 | 582 | [9 empty] | 14:00 - 15:00 | 1946
MAÑANA |  | VOLUMEN MÁX = |  |  |  | 517 | MEDIO DÍA |  | VOLUMEN MÁX = |  |  |  | 586 | TARDE |  | VOLUMEN MÁX = |  |  |  | 589
|  | HORA MAX VOL |  |  | 7:30 - 8:30 |  |  |  | HORA MAX VOL |  |  | 13:45 - 14:45 |  |  |  | HORA MAX VOL |  |  | 16:00 - 17:00 |  |  |  | HORA MAX VOL
OBSERVACIONES:
11:00 11:15
11:15 11:30
11:30 11:45
11:45 12:00
12:00 12:15
12:15 12:30
12:30 12:45
12:45 13:00
13:00 13:15
13:15 13:30
13:30 13:45
13:45 14:00
14:00 14:15
14:15 14:30
14:30 14:45
14:45 15:00

## DIRECCIONALIDAD
SDB
Formato Nº 5: Volumen vehicular direccional
CONTRATO No.: |  | DE OBRA
DIRECCIÓN : |  | CALLE 45G - CR 3 |  |  |  |  | CRUCE No. : | 45G3
AFORADOR: |  | GEOVANNIS GONZALEZ |  |  |  |  | FECHA : | 2021-04-16
GRUPO No. | No. CARRILES | PERIODO | MOVIMIENTO | MOTOS | AUTOS | BUS | CAMIÓN | TOTAL EQUIVAL. | % DIRECC.
|  |  |  | M | A | B | C
1 (N-S) | 1 |  | IZQUIERDA | 3 | 4 | 0 | 0 | 5.5 | 6.4706
|  | MAÑANA: | DIRECTOS | 109 | 13 | 1 | 4 | 79.5 | 93.5294
|  | 07:30 - 08:00 | DERECHA | 0 | 0 | 0 | 0 | 0 | 0,00
|  |  | IZQUIERDA | 2 | 3 | 0 | 0 | 4 | 4.0201
|  | MEDIO DÍA: | DIRECTOS | 135 | 26 | 0 | 0 | 93.5 | 93.9698
|  | 11:00 - 11:30 | DERECHA | 0 | 2 | 0 | 0 | 2 | 2.0101
|  |  | IZQUIERDA | 2 | 0 | 0 | 0 | 1 | 0.64103
|  | TARDE: | DIRECTOS | 190 | 51 | 0 | 2 | 151 | 96.7949
|  | 17:00 - 17:30 | DERECHA | 2 | 3 | 0 | 0 | 4 | 2.5641
2 (S-N) | 1 |  | IZQUIERDA | 0 | 0 | 0 | 0 | 0 | 0,00
|  | MAÑANA: | DIRECTOS | 144 | 72 | 0 | 5 | 156.5 | 95.7187
|  | 08:00 - 08:30 | DERECHA | 2 | 1 | 0 | 2 | 7 | 4.2813
|  |  | IZQUIERDA | 1 | 2 | 0 | 0 | 2.5 | 1.497
|  | MEDIO DÍA: | DIRECTOS | 135 | 88 | 0 | 2 | 160.5 | 96.1078
|  | 11:30 - 12:00 | DERECHA | 4 | 2 | 0 | 0 | 4 | 2.3952
|  |  | IZQUIERDA | 2 | 0 | 0 | 0 | 1 | 0.76923
|  | TARDE: | DIRECTOS | 116 | 60 | 0 | 2 | 123 | 94.6154
|  | 17:30 - 18:00 | DERECHA | 2 | 5 | 0 | 0 | 6 | 4.6154
3 (OCC-OR) | 1 |  | IZQUIERDA | 0 | 0 | 0 | 0 | 0 | 0,00
|  | MAÑANA: | DIRECTOS | 0 | 0 | 0 | 0 | 0 | 0,00
|  | 08:30 - 09:00 | DERECHA | 1 | 1 | 0 | 0 | 1.5 | 100
|  |  | IZQUIERDA | 2 | 0 | 0 | 0 | 1 | 66.6667
|  | MEDIO DÍA: | DIRECTOS | 0 | 0 | 0 | 0 | 0 | 0,00
|  | 12:00 - 12:30 | DERECHA | 1 | 0 | 0 | 0 | 0.5 | 33.3333
|  |  | IZQUIERDA | 5 | 2 | 0 | 0 | 4.5 | 60
|  | TARDE: | DIRECTOS | 0 | 0 | 0 | 0 | 0 | 0,00
|  | 18:00 - 18:30 | DERECHA | 4 | 1 | 0 | 0 | 3 | 40
4 (OR-OCC) | 1 |  | IZQUIERDA | 0 | 0 | 0 | 0 | 0 | 0,00
|  | MAÑANA: | DIRECTOS | 0 | 0 | 0 | 0 | 0 | 0,00
|  | 09:00 - 09:30 | DERECHA | 0 | 2 | 0 | 0 | 2 | 100
|  |  | IZQUIERDA | 0 | 2 | 0 | 0 | 2 | 66.6667
|  | MEDIO DÍA: | DIRECTOS | 0 | 0 | 0 | 0 | 0 | 0,00
|  | 12:30 - 13:00 | DERECHA | 0 | 1 | 0 | 0 | 1 | 33.3333
|  |  | IZQUIERDA | 0 | 0 | 0 | 0 | 0 | 0,00
|  | TARDE: | DIRECTOS | 0 | 0 | 0 | 0 | 0 | 0,00
|  | 18:30 - 19:00 | DERECHA | 0 | 0 | 0 | 0 | 0 | 0,00
OBSERVACIONES:

## DIAGRAMA DE VOL
CONTRATO DE CONCESION DE AMOBLAMIENTO URBANO
SISTEMA DE SEMAFIRIZACION
VOLUMENES VEHICULARES DE INTERSECCION SEMAFORIZADA
CIUDAD |  | BARRANQUILLA | [8 empty] | INTERSECCIÓN |  |  | CALLE 45G - CR 3 | [6 empty] | Nº EXTERNO |  |  | 45G3 | [7 empty] | FECHA |  | 2021-04-16
|  |  | MAÑANA | [14 empty] | MEDIO DIA | [13 empty] | TARDE
TIEMPO | 7:45 | 8:00 | 8:15 | 8:30 | 8:45 | 9:00 | 9:15 | 9:30 | 9:45 | 10:00 |  | 11:15 | 11:30 | 11:45 | 12:00 | 12:15 | 12:30 | 12:45 | 13:00 | 13:15 | 13:30 | 13:45 | 14:00 | 14:15 | 14:30 | 14:45 | 15:00 | 16:15 | 16:30 | 16:45 | 17:00 | 17:15 | 17:30 | 17:45 | 18:00 | 18:15 | 18:30 | 18:45 | 19:00 | 7:45 | 8:00 | 8:15 | 8:30 | 8:45 | 9:00 | 9:15 | 9:30 | 9:45 | 10:00 | 11:15 | 11:30 | 11:45 | 12:00 | 12:15 | 12:30 | 12:45 | 13:00 | 13:15 | 13:30 | 13:45 | 14:00 | 14:15 | 14:30 | 14:45 | 15:00 | 16:15 | 16:30 | 16:45 | 17:00 | 17:15 | 17:30 | 17:45 | 18:00 | 18:15 | 18:30 | 18:45 | 19:00
[19 empty] | GRUPO |  | 1 | [21 empty] | 154 | 163 | 164.5 | 166.5 | 169.5 | 173.5 | 176 |  |  |  | 174 | 179.5 | 194 | 196 | 202.5 | 192 | 174 | 146.5 | 143.5 | 146 | 171.5 | 189.5 | 203.5 |  |  |  | 285 | 224 | 158 | 72 | 0 | 0 | 0 | 0 | 0
VOL-15MIN | 35 | 44.5 | 36 | 38.5 | 44 | 46 | 38 | 41.5 | 48 | 48.5 |  | 45 | 39.5 | 53.5 | 36 | 50.5 | 54 | 55.5 | 42.5 | 40 | 36 | 28 | 39.5 | 42.5 | 61.5 | 46 | 53.5 | 61 | 66 | 86 | 72 | 0 | 0 | 0 | 0 | 0 | 0 | 0 | 0
VOL-HORA |  |  |  | 154 | 163 | 164.5 | 166.5 | 169.5 | 173.5 | 176 |  |  |  |  | 174 | 179.5 | 194 | 196 | 202.5 | 192 | 174 | 146.5 | 143.5 | 146 | 171.5 | 189.5 | 203.5 |  |  |  | 285 | 224 | 158 | 72 | 0 | 0 | 0 | 0 | 0
MOV DIRC |  | IZQ | 6.471% |  | DIR | 93.53% |  | DER | 0% |  |  |  |  | IZQ | 4.02% |  |  |  | DIR | 93.97% |  |  |  | DER | 2.01% |  |  |  | IZQ | 0.641% |  |  |  | DIR | 96.79% |  |  | DER | 2.564%
[19 empty] | GRUPO |  | 2
VOL-15MIN | 92 | 79.5 | 77 | 60.5 | 35.5 | 35.5 | 66.5 | 62.5 | 53.5 | 76.5 |  | 69.5 | 78 | 64.5 | 67 | 63.5 | 79.5 | 68.5 | 71.5 | 70 | 44 | 75 | 81.5 | 97.5 | 90 | 100 | 67 | 74 | 79.5 | 68 | 62 | 0 | 0 | 0 | 0 | 0 | 0 | 0 | 0 |  |  |  | 309 | 252.5 | 208.5 | 198 | 200 | 218 | 259 |  |  |  | 279 | 273 | 274.5 | 278.5 | 283 | 289.5 | 254 | 260.5 | 270.5 | 298 | 344 | 369 | 354.5 |  |  |  | 283.5 | 209.5 | 130 | 62 | 0 | 0 | 0 | 0 | 0
VOL-HORA |  |  |  | 309 | 252.5 | 208.5 | 198 | 200 | 218 | 259 |  |  |  |  | 279 | 273 | 274.5 | 278.5 | 283 | 289.5 | 254 | 260.5 | 270.5 | 298 | 344 | 369 | 354.5 |  |  |  | 283.5 | 209.5 | 130 | 62 | 0 | 0 | 0 | 0 | 0 |  |  |  | 36 | 45 | 54 | 50.5 | 48.5 | 41 | 27.5 |  |  |  | 18 | 11.5 | 15 | 16 | 19 | 23 | 19 | 17.5 | 17.5 | 18.5 | 16 | 13 | 9.5 |  |  |  | 0 | 0 | 0 | 0 | 0 | 0 | 0 | 0 | 0
MOV DIRC |  | IZQ | 0% |  | DIR | 95.72% |  | DER | 4.281% |  |  |  |  | IZQ | 1.497% |  |  |  | DIR | 96.11% |  |  |  | DER | 2.395% |  |  |  | IZQ | 0.7692% |  |  |  | DIR | 94.62% |  |  | DER | 4.615% |  |  |  | 18 | 18.5 | 14 | 8 | 16.5 | 15.5 | 15.5 |  |  |  | 3.5 | 8 | 10.5 | 11 | 10 | 7.5 | 5.5 | 4.5 | 4 | 9 | 11 | 14.5 | 14.5 |  |  |  | 20.5 | 13.5 | 7.5 | 5 | 0 | 0 | 0 | 0 | 0
[19 empty] | GRUPO |  | 3 | [21 empty] | 517 | 479 | 441 | 423 | 434.5 | 448 | 478 |  |  |  | 474.5 | 472 | 494 | 501.5 | 514.5 | 512 | 452.5 | 429 | 435.5 | 471.5 | 542.5 | 586 | 582 |  |  |  | 589 | 447 | 295.5 | 139 | 0 | 0 | 0 | 0 | 0
VOL-15MIN | 1.5 | 5.5 | 10.5 | 0.5 | 2 | 1 | 4.5 | 9 | 1 | 1 |  | 0 | 0.5 | 1 | 2 | 4.5 | 3 | 1.5 | 1 | 2 | 1 | 0.5 | 0.5 | 7 | 3 | 4 | 0.5 | 7 | 6 | 2.5 | 5 | 0 | 0 | 0 | 0 | 0 | 0 | 0 | 0
VOL-HORA |  |  |  | 18 | 18.5 | 14 | 8 | 16.5 | 15.5 | 15.5 |  |  |  |  | 3.5 | 8 | 10.5 | 11 | 10 | 7.5 | 5.5 | 4.5 | 4 | 9 | 11 | 14.5 | 14.5 |  |  |  | 20.5 | 13.5 | 7.5 | 5 | 0 | 0 | 0 | 0 | 0
MOV DIRC |  | IZQ | 0% |  | DIR | 0% |  | DER | 100% |  |  |  |  | IZQ | 66.67% |  |  |  | DIR | 0% |  |  |  | DER | 33.33% |  |  |  | IZQ | 60% |  |  |  | DIR | 0% |  |  | DER | 40%
[19 empty] | GRUPO |  | 4
VOL-15MIN | 3 | 6 | 13 | 14 | 12 | 15 | 9.5 | 12 | 4.5 | 1.5 |  | 8.5 | 4 | 4.5 | 1 | 2 | 7.5 | 5.5 | 4 | 6 | 3.5 | 4 | 4 | 7 | 1 | 1 | 0.5 | 0 | 0 | 0 | 0 | 0 | 0 | 0 | 0 | 0 | 0 | 0 | 0
VOL-HORA |  |  |  | 36 | 45 | 54 | 50.5 | 48.5 | 41 | 27.5 |  |  |  |  | 18 | 11.5 | 15 | 16 | 19 | 23 | 19 | 17.5 | 17.5 | 18.5 | 16 | 13 | 9.5 |  |  |  | 0 | 0 | 0 | 0 | 0 | 0 | 0 | 0 | 0
MOV DIRC |  | IZQ | 0% |  | DIR | 0% |  | DER | 100% |  |  |  |  | IZQ | 66.67% |  |  |  | DIR | 0% |  |  |  | DER | 33.33% |  |  |  | IZQ | 0% |  |  |  | DIR | 0% |  |  | DER | 0%
[19 empty] | GRUPO |  | TOTAL
VOL-15MIN | 131.5 | 135.5 | 136.5 | 113.5 | 93.5 | 97.5 | 118.5 | 125 | 107 | 127.5 |  | 123 | 122 | 123.5 | 106 | 120.5 | 144 | 131 | 119 | 118 | 84.5 | 107.5 | 125.5 | 154 | 155.5 | 151 | 121.5 | 142 | 151.5 | 156.5 | 139 | 0 | 0 | 0 | 0 | 0 | 0 | 0 | 0
VOL-HORA |  |  |  | 517 | 479 | 441 | 423 | 434.5 | 448 | 478 |  |  |  |  | 474.5 | 472 | 494 | 501.5 | 514.5 | 512 | 452.5 | 429 | 435.5 | 471.5 | 542.5 | 586 | 582 |  |  |  | 589 | 447 | 295.5 | 139 | 0 | 0 | 0 | 0 | 0
s
Constru eñales
S.A.