## G-1
SDB
Formato Nº 4: VOLUMEN DE ARRIBOS
CONTRATO No. : |  |  |  | DE OBRA
DIRECCIÓN : |  |  | CL 70C - CR 24 |  |  |  |  | CRUCE No. : |  |  | 70C24 |  |  |  | GRUPO No. : |  |  | 1 (N-S)
AFORADOR : |  |  | IVAN FONSECA |  |  |  |  | No. CARRILES : |  |  | 1 |  |  |  | FECHA : |  |  | 2021-04-12
HORAS | VEHÍCULOS |  |  |  | TOTAL V. Eq. | TOTAL V. Eq/H | HORAS | VEHÍCULOS |  |  |  | TOTAL V. Eq. | TOTAL V. Eq/H | HORAS | VEHÍCULOS |  |  |  | TOTAL V. Eq. | TOTAL V. Eq/H
| M | A | B | C |  |  |  | M | A | B | C |  |  |  | M | A | B | C
7:30 7:45 | 56 | 62 | 10 | 2 | 115 |  | 11:45 12:00 | 75 | 74 | 6 | 5 | 136 | 476 | 16:00 16:15 | 74 | 85 | 3 | 1 | 130.5
7:45 8:00 | 44 | 70 | 8 | 4 | 118 |  | 12:00 12:15 | 90 | 80 | 7 | 6 | 154 | 516 | 16:15 16:30 | 78 | 77 | 5 | 4 | 136
8:00 8:15 | 74 | 96 | 10 | 7 | 170.5 |  | 12:15 12:30 | 104 | 73 | 4 | 3 | 140.5 | 537 | 16:30 16:45 | 93 | 94 | 9 | 10 | 183.5
8:15 8:30 | 64 | 94 | 8 | 0 | 142 | 545.5 | 12:30 12:45 | 82 | 74 | 9 | 4 | 143 | 573.5 | 16:45 17:00 | 89 | 85 | 7 | 3 | 151 | 601 |  | 241
8:30 8:45 | 38 | 99 | 5 | 2 | 133 | 563.5 | 12:45 13:00 | 75 | 65 | 6 | 3 | 122 | 559.5 | 17:00 17:15 |  |  |  |  | 0 | 470.5 |  | 250
8:45 9:00 | 53 | 81 | 9 | 2 | 130.5 | 576 | 13:00 13:15 | 73 | 62 | 5 | 5 | 121 | 526.5 | 17:15 17:30 |  |  |  |  | 0 | 334.5 |  | 262
9:00 9:15 | 48 | 63 | 4 | 2 | 100 | 505.5 | 13:15 13:30 | 70 | 60 | 7 | 3 | 116.5 | 502.5 | 17:30 17:45 |  |  |  |  | 0 | 151 |  | 270.5
9:15 9:30 | 52 | 76 | 5 | 3 | 119.5 | 483 | 13:30 13:45 | 72 | 63 | 4 | 3 | 114.5 | 474 | 17:45 18:00 |  |  |  |  | 0 | 0 |  | 289.5
9:30 9:45 | 42 | 65 | 6 | 2 | 103 | 453 | 13:45 14:00 | 83 | 79 | 7 | 5 | 147 | 499 | 18:00 18:15 |  |  |  |  | 0 | 0 |  | 291
9:45 10:00 | 53 | 87 | 9 | 3 | 139 | 461.5 | 14:00 14:15 | 76 | 65 | 5 | 3 | 120.5 | 498.5 | 18:15 18:30 |  |  |  |  | 0 | 0 |  | 294
11:00 11:15 | 47 | 67 | 8 | 3 | 114 |  | 14:15 14:30 | 71 | 95 | 10 | 7 | 168 | 550 | 18:30 18:45 |  |  |  |  | 0 | 0 |  | 299
11:15 11:30 | 56 | 59 | 10 | 5 | 119.5 |  | 14:30 14:45 | 89 | 93 | 7 | 6 | 166.5 | 602 | 18:45 19:00 |  |  |  |  | 0 | 0 |  | 299.5
11:30 11:45 | 44 | 52 | 5 | 9 | 106.5 |  | 14:45 15:00 | 111 | 87 | 4 | 4 | 160.5 | 615.5
MAÑANA |  | VOLUMEN MÁX = |  |  |  | 576 | MEDIO DÍA |  | VOLUMEN MÁX = |  |  |  | 615.5 | TARDE |  | VOLUMEN MÁX = |  |  |  | 601
|  | HORA MAX VOL |  |  | 8:00 - 9:00 |  |  |  | HORA MAX VOL |  |  | 14:00 - 15:00 |  |  |  | HORA MAX VOL |  |  | 16:00 - 17:00
OBSERVACIONES:
11:00 11:15
11:15 11:30
11:30 11:45
11:45 12:00
12:00 12:15
12:15 12:30
12:30 12:45
12:45 13:00
13:00 13:15
13:15 13:30
13:30 13:45
13:45 14:00
14:00 14:15
14:15 14:30
14:30 14:45
14:45 15:00

## G-2
SDB
Formato Nº 4: VOLUMEN DE ARRIBOS
CONTRATO No. : |  |  |  | DE OBRA
DIRECCIÓN : |  |  | CL 70C - CR 24 |  |  |  |  | CRUCE No. : |  |  | 70C24 |  |  |  | GRUPO No. : |  |  | 2 (S-N)
AFORADOR : |  |  | JULIO VASQUEZ |  |  |  |  | No. CARRILES : |  |  | 1 |  |  |  | FECHA : |  |  | 2021-04-12
HORAS | VEHÍCULOS |  |  |  | TOTAL V. Eq. | TOTAL V. Eq/H | HORAS | VEHÍCULOS |  |  |  | TOTAL V. Eq. | TOTAL V. Eq/H | HORAS | VEHÍCULOS |  |  |  | TOTAL V. Eq. | TOTAL V. Eq/H
| M | A | B | C |  |  |  | M | A | B | C |  |  |  | M | A | B | C
7:30 7:45 | 133 | 124 | 12 | 4 | 224.5 |  | 11:45 12:00 | 71 | 76 | 12 | 3 | 143 | 511.5 | 16:00 16:15 | 81 | 100 | 11 | 1 | 165
7:45 8:00 | 117 | 116 | 7 | 3 | 196 |  | 12:00 12:15 | 60 | 82 | 9 | 0 | 130 | 532 | 16:15 16:30 | 84 | 81 | 14 | 0 | 151
8:00 8:15 | 91 | 120 | 17 | 3 | 207 |  | 12:15 12:30 | 79 | 88 | 11 | 2 | 154.5 | 571 | 16:30 16:45 | 89 | 99 | 14 | 2 | 176.5
8:15 8:30 | 82 | 125 | 15 | 6 | 211 | 838.5 | 12:30 12:45 | 91 | 94 | 15 | 3 | 177 | 604.5 | 16:45 17:00 | 77 | 86 | 11 | 1 | 149 | 641.5 |  | 212.5
8:30 8:45 | 87 | 99 | 12 | 4 | 176.5 | 790.5 | 12:45 13:00 | 84 | 90 | 11 | 3 | 161.5 | 623 | 17:00 17:15 |  |  |  |  | 0 | 476.5 |  | 226
8:45 9:00 | 98 | 125 | 12 | 4 | 208 | 802.5 | 13:00 13:15 | 82 | 89 | 10 | 2 | 155 | 648 | 17:15 17:30 |  |  |  |  | 0 | 325.5 |  | 233.5
9:00 9:15 | 72 | 96 | 10 | 1 | 154.5 | 750 | 13:15 13:30 | 80 | 91 | 9 | 1 | 151.5 | 645 | 17:30 17:45 |  |  |  |  | 0 | 149 |  | 234
9:15 9:30 | 99 | 129 | 12 | 5 | 215 | 754 | 13:30 13:45 | 76 | 94 | 11 | 2 | 159 | 627 | 17:45 18:00 |  |  |  |  | 0 | 0 |  | 248
9:30 9:45 | 67 | 69 | 9 | 3 | 128 | 705.5 | 13:45 14:00 | 79 | 83 | 10 | 1 | 145 | 610.5 | 18:00 18:15 |  |  |  |  | 0 | 0 |  | 248
9:45 10:00 | 64 | 68 | 11 | 2 | 127 | 624.5 | 14:00 14:15 | 72 | 76 | 12 | 4 | 146 | 601.5 | 18:15 18:30 |  |  |  |  | 0 | 0 |  | 262
11:00 11:15 | 55 | 61 | 8 | 2 | 109.5 |  | 14:15 14:30 | 69 | 86 | 10 | 3 | 148 | 598 | 18:30 18:45 |  |  |  |  | 0 | 0 |  | 275
11:15 11:30 | 48 | 64 | 10 | 3 | 115.5 |  | 14:30 14:45 | 76 | 99 | 11 | 3 | 166.5 | 605.5 | 18:45 19:00 |  |  |  |  | 0 | 0 |  | 276
11:30 11:45 | 55 | 91 | 10 | 2 | 143.5 |  | 14:45 15:00 | 47 | 87 | 11 | 2 | 137.5 | 598
MAÑANA |  | VOLUMEN MÁX = |  |  |  | 838.5 | MEDIO DÍA |  | VOLUMEN MÁX = |  |  |  | 648 | TARDE |  | VOLUMEN MÁX = |  |  |  | 641.5
|  | HORA MAX VOL |  |  | 7:30 - 8:30 |  |  |  | HORA MAX VOL |  |  | 12:15 - 13:15 |  |  |  | HORA MAX VOL |  |  | 16:00 - 17:00
OBSERVACIONES:
11:00 11:15
11:15 11:30
11:30 11:45
11:45 12:00
12:00 12:15
12:15 12:30
12:30 12:45
12:45 13:00
13:00 13:15
13:15 13:30
13:30 13:45
13:45 14:00
14:00 14:15
14:15 14:30
14:30 14:45
14:45 15:00

## G-3
SDB
Formato Nº 4: VOLUMEN DE ARRIBOS
CONTRATO No. : |  |  |  | DE OBRA
DIRECCIÓN : |  |  | CL 70C - CR 24 |  |  |  |  | CRUCE No. : |  |  | 70C24 |  |  |  | GRUPO No. : |  |  | 3 (OCC-OR)
AFORADOR : |  |  | GEOVANNIS GONZALEZ |  |  |  |  | No. CARRILES : |  |  | 1 |  |  |  | FECHA : |  |  | 2021-04-12
HORAS | VEHÍCULOS |  |  |  | TOTAL V. Eq. | TOTAL V. Eq/H | HORAS | VEHÍCULOS |  |  |  | TOTAL V. Eq. | TOTAL V. Eq/H | HORAS | VEHÍCULOS |  |  |  | TOTAL V. Eq. | TOTAL V. Eq/H
| M | A | B | C |  |  |  | M | A | B | C |  |  |  | M | A | B | C
7:30 7:45 | 0 | 2 | 2 | 0 | 6 |  | 11:45 12:00 | 13 | 13 | 1 | 0 | 21.5 | 95 | 16:00 16:15 | 7 | 15 | 1 | 0 | 20.5 |  |  |  | 11:15 - 12:15 | 803.5
7:45 8:00 | 7 | 15 | 1 | 0 | 20.5 |  | 12:00 12:15 | 8 | 12 | 2 | 3 | 27.5 | 102 | 16:15 16:30 | 8 | 16 | 0 | 0 | 20 |  |  |  | 13:45 - 14:45 | 804.5
8:00 8:15 | 10 | 19 | 2 | 1 | 30.5 |  | 12:15 12:30 | 4 | 9 | 2 | 0 | 15 | 97 | 16:30 16:45 | 5 | 12 | 1 | 0 | 16.5 |  |  |  | 11:00 - 12:00 | 810
8:15 8:30 | 7 | 15 | 1 | 0 | 20.5 | 77.5 | 12:30 12:45 | 10 | 13 | 0 | 0 | 18 | 82 | 16:45 17:00 | 7 | 17 | 1 | 0 | 22.5 | 79.5 | 8:00 - 9:00 | 917 | 12:30 - 13:30 | 810.5 | 16:00 - 17:00 | 0
8:30 8:45 | 12 | 21 | 1 | 0 | 29 | 100.5 | 12:45 13:00 | 7 | 10 | 1 | 0 | 15.5 | 76 | 17:00 17:15 |  |  |  |  | 0 | 59 | 8:30 - 9:30 | 927.5 | 12:00 - 13:00 | 813 | 16:15 - 17:15 | 0
8:45 9:00 | 3 | 19 | 0 | 0 | 20.5 | 100.5 | 13:00 13:15 | 5 | 11 | 1 | 0 | 15.5 | 64 | 17:15 17:30 |  |  |  |  | 0 | 39 | 7:45 - 8:45 | 941.5 | 12:15 - 13:15 | 813.5 | 16:30 - 17:30 | 0
9:00 9:15 | 6 | 11 | 1 | 1 | 18.5 | 88.5 | 13:15 13:30 | 6 | 8 | 1 | 0 | 13 | 62 | 17:30 17:45 |  |  |  |  | 0 | 22.5 | 7:30 - 8:30 | 942 | 14:00 - 15:00 | 814 | 16:45 - 17:45 | 0
9:15 9:30 | 6 | 17 | 1 | 0 | 22 | 90 | 13:30 13:45 | 12 | 9 | 1 | 0 | 17 | 61 | 17:45 18:00 |  |  |  |  | 0 | 0 | 8:15 - 9:15 | 946 | 11:45 - 12:45 | 816.5 | 17:00 - 18:00 | 0
9:30 9:45 | 12 | 15 | 1 | 1 | 25.5 | 86.5 | 13:45 14:00 | 9 | 11 | 1 | 0 | 17.5 | 63 | 18:00 18:15 |  |  |  |  | 0 | 0 | 8:45 - 9:45 | 963 | 11:30 - 12:30 | 817.5 | 17:15 - 18:15 | 0
9:45 10:00 | 3 | 11 | 2 | 0 | 16.5 | 82.5 | 14:00 14:15 | 7 | 11 | 1 | 2 | 21.5 | 69 | 18:15 18:30 |  |  |  |  | 0 | 0 | 9:00 - 10:00 | 967 | 13:15 - 14:15 | 826 | 17:30 - 18:30 | 0
11:00 11:15 | 8 | 12 | 1 | 1 | 20.5 |  | 14:15 14:30 | 12 | 16 | 3 | 1 | 30.5 | 86.5 | 18:30 18:45 |  |  |  |  | 0 | 0 |  |  | 13:30 - 14:30 | 830 | 17:45 - 18:45 | 0
11:15 11:30 | 5 | 13 | 1 | 1 | 20 |  | 14:30 14:45 | 15 | 16 | 0 | 0 | 23.5 | 93 | 18:45 19:00 |  |  |  |  | 0 | 0 |  |  | 12:45 - 13:45 | 839.5 | 18:00 - 19:00 | 0
11:30 11:45 | 7 | 21 | 3 | 1 | 33 |  | 14:45 15:00 | 2 | 12 | 1 | 0 | 15 | 90.5 | [9 empty] | 13:00 - 14:00 | 845.5
MAÑANA |  | VOLUMEN MÁX = |  |  |  | 100.5 | MEDIO DÍA |  | VOLUMEN MÁX = |  |  |  | 102 | TARDE |  | VOLUMEN MÁX = |  |  |  | 79.5
|  | HORA MAX VOL |  |  | 7:45 - 8:45 |  |  |  | HORA MAX VOL |  |  | 11:15 - 12:15 |  |  |  | HORA MAX VOL |  |  | 16:00 - 17:00 |  |  |  | HORA MAX VOL
OBSERVACIONES:
11:00 11:15
11:15 11:30
11:30 11:45
11:45 12:00
12:00 12:15
12:15 12:30
12:30 12:45
12:45 13:00
13:00 13:15
13:15 13:30
13:30 13:45
13:45 14:00
14:00 14:15
14:15 14:30
14:30 14:45
14:45 15:00

## G-Totales
SDB
Formato Nº 7: VOLUMEN DE ARRIBOS TOTAL DE LA INTERSECCIÓN
CONTRATO No. : |  |  |  | DE OBRA
DIRECCIÓN : |  |  | CL 70C - CR 24 |  |  |  |  | CRUCE No. : |  |  | 70C24 |  |  |  | FECHA : |  |  | 2021-04-12
HORAS | VEHÍCULOS |  |  |  | TOTAL V. Eq. | TOTAL V. Eq/H | HORAS | VEHÍCULOS |  |  |  | TOTAL V. Eq. | TOTAL V. Eq/H | HORAS | VEHÍCULOS |  |  |  | TOTAL V. Eq. | TOTAL V. Eq/H
| M | A | B | C |  |  |  | M | A | B | C |  |  |  | M | A | B | C
7:30 7:45 | 189 | 188 | 24 | 6 | 345.5 |  | 11:45 12:00 | 159 | 163 | 19 | 8 | 300.5 | 1082.5 | 16:00 16:15 | 162 | 200 | 15 | 2 | 316 |  |  |  | 12:00 - 13:00 | 1745.5
7:45 8:00 | 168 | 201 | 16 | 7 | 334.5 |  | 12:00 12:15 | 158 | 174 | 18 | 9 | 311.5 | 1150 | 16:15 16:30 | 170 | 174 | 19 | 4 | 307 |  |  |  | 12:30 - 13:30 | 1755
8:00 8:15 | 175 | 235 | 29 | 11 | 408 |  | 12:15 12:30 | 187 | 170 | 17 | 5 | 310 | 1205 | 16:30 16:45 | 187 | 205 | 24 | 12 | 376.5 |  |  |  | 12:15 - 13:15 | 1763.5
8:15 8:30 | 153 | 234 | 24 | 6 | 373.5 | 1461.5 | 12:30 12:45 | 183 | 181 | 24 | 7 | 338 | 1260 | 16:45 17:00 | 173 | 188 | 19 | 4 | 322.5 | 1322 | 8:30 - 9:30 | 2015.5 | 12:45 - 13:45 | 1769 | 16:00 - 17:00 | 0
8:30 8:45 | 137 | 219 | 18 | 6 | 338.5 | 1454.5 | 12:45 13:00 | 166 | 165 | 18 | 6 | 299 | 1258.5 | 17:00 17:15 | 0 | 0 | 0 | 0 | 0 | 1006 | 9:00 - 10:00 | 2044.5 | 11:30 - 12:30 | 1803.5 | 16:15 - 17:15 | 0
8:45 9:00 | 154 | 225 | 21 | 6 | 359 | 1479 | 13:00 13:15 | 160 | 162 | 16 | 7 | 291.5 | 1238.5 | 17:15 17:30 | 0 | 0 | 0 | 0 | 0 | 699 | 8:45 - 9:45 | 2047 | 11:15 - 12:15 | 1810.5 | 16:30 - 17:30 | 0
9:00 9:15 | 126 | 170 | 15 | 4 | 273 | 1344 | 13:15 13:30 | 156 | 159 | 17 | 4 | 281 | 1209.5 | 17:30 17:45 | 0 | 0 | 0 | 0 | 0 | 322.5 | 8:15 - 9:15 | 2067.5 | 11:45 - 12:45 | 1832 | 16:45 - 17:45 | 0
9:15 9:30 | 157 | 222 | 18 | 8 | 356.5 | 1327 | 13:30 13:45 | 160 | 166 | 16 | 5 | 290.5 | 1162 | 17:45 18:00 | 0 | 0 | 0 | 0 | 0 | 0 | 8:00 - 9:00 | 2079.5 | 11:00 - 12:00 | 1838.5 | 17:00 - 18:00 | 0
9:30 9:45 | 121 | 149 | 16 | 6 | 256.5 | 1245 | 13:45 14:00 | 171 | 173 | 18 | 6 | 309.5 | 1172.5 | 18:00 18:15 | 0 | 0 | 0 | 0 | 0 | 0 | 7:45 - 8:45 | 2112.5 | 13:15 - 14:15 | 1862.5 | 17:15 - 18:15 | 0
9:45 10:00 | 120 | 166 | 22 | 5 | 282.5 | 1168.5 | 14:00 14:15 | 155 | 152 | 18 | 9 | 288 | 1169 | 18:15 18:30 | 0 | 0 | 0 | 0 | 0 | 0 | 7:30 - 8:30 | 2147.5 | 13:00 - 14:00 | 1876.5 | 17:30 - 18:30 | 0
11:00 11:15 | 110 | 140 | 17 | 6 | 244 |  | 14:15 14:30 | 152 | 197 | 23 | 11 | 346.5 | 1234.5 | 18:30 18:45 | 0 | 0 | 0 | 0 | 0 | 0 |  |  | 13:30 - 14:30 | 1888.5 | 17:45 - 18:45 | 0
11:15 11:30 | 109 | 136 | 21 | 9 | 255 |  | 14:30 14:45 | 180 | 208 | 18 | 9 | 356.5 | 1300.5 | 18:45 19:00 | 0 | 0 | 0 | 0 | 0 | 0 |  |  | 13:45 - 14:45 | 1896 | 18:00 - 19:00 | 0
11:30 11:45 | 106 | 164 | 18 | 12 | 283 |  | 14:45 15:00 | 160 | 186 | 16 | 6 | 313 | 1304 | [9 empty] | 14:00 - 15:00 | 1946
MAÑANA |  | VOLUMEN MÁX = |  |  |  | 1479 | MEDIO DÍA |  | VOLUMEN MÁX = |  |  |  | 1304 | TARDE |  | VOLUMEN MÁX = |  |  |  | 1322
|  | HORA MAX VOL |  |  | 8:00 - 9:00 |  |  |  | HORA MAX VOL |  |  | 14:00 - 15:00 |  |  |  | HORA MAX VOL |  |  | 16:00 - 17:00 |  |  |  | HORA MAX VOL
OBSERVACIONES:
11:00 11:15
11:15 11:30
11:30 11:45
11:45 12:00
12:00 12:15
12:15 12:30
12:30 12:45
12:45 13:00
13:00 13:15
13:15 13:30
13:30 13:45
13:45 14:00
14:00 14:15
14:15 14:30
14:30 14:45
14:45 15:00

## DIRECCIONALIDAD
SDB
Formato Nº 5: Volumen vehicular direccional
CONTRATO No.: |  | DE OBRA
DIRECCIÓN : |  | CL 70C - CR 24 |  |  |  |  | CRUCE No. : | 70C24
AFORADOR: |  | IVAN FONSECA |  |  |  |  | FECHA : | 2021-04-12
GRUPO No. | No. CARRILES | PERIODO | MOVIMIENTO | MOTOS | AUTOS | BUS | CAMIÓN | TOTAL EQUIVAL. | % DIRECC.
|  |  |  | M | A | B | C
1 (N-S) | 1 |  | IZQUIERDA | 13 | 30 | 8 | 1 | 55 | 18.8679
|  | MAÑANA: | DIRECTOS | 114 | 140 | 6 | 10 | 234 | 80.2744
|  | 07:30 - 08:00 | DERECHA | 3 | 1 | 0 | 0 | 2.5 | 0.85763
|  |  | IZQUIERDA | 13 | 27 | 6 |  | 45.5 | #VALUE!
|  | MEDIO DÍA: | DIRECTOS | 186 | 152 | 4 | *9 | #VALUE! | #VALUE!
|  | 11:00 - 11:30 | DERECHA | 1 | 1 | 0 | 0 | 1.5 | #VALUE!
|  |  | IZQUIERDA | 6 | 24 | 7 | 0 | 41 | 12.3308
|  | TARDE: | DIRECTOS | 170 | 154 | 9 | 13 | 289.5 | 87.0677
|  | 17:00 - 17:30 | DERECHA | 2 | 1 | 0 | 0 | 2 | 0.6015
2 (S-N) | 1 |  | IZQUIERDA | 3 | 3 | 3 | 0 | 10.5 | 3.0435
|  | MAÑANA: | DIRECTOS | 156 | 195 | 18 | 5 | 321.5 | 93.1884
|  | 08:00 - 08:30 | DERECHA | 6 | 10 | 0 | 0 | 13 | 3.7681
|  |  | IZQUIERDA | 7 | 3 | 3 | 0 | 12.5 | 4.1118
|  | MEDIO DÍA: | DIRECTOS | 107 | 171 | 19 | 5 | 275 | 90.4605
|  | 11:30 - 12:00 | DERECHA | 9 | 12 | 0 | 0 | 16.5 | 5.4276
|  |  | IZQUIERDA | 3 | 5 | 4 | 1 | 17 | 5.2227
|  | TARDE: | DIRECTOS | 151 | 165 | 21 | 2 | 287.5 | 88.3257
|  | 17:30 - 18:00 | DERECHA | 12 | 15 | 0 | 0 | 21 | 6.4516
3 (OCC-OR) | 1 |  | IZQUIERDA | 0 | 3 | 0 | 0 | 3 | 9.0909
|  | MAÑANA: | DIRECTOS | 16 | 9 | 1 | 1 | 21.5 | 65.1515
|  | 08:30 - 09:00 | DERECHA | 3 | 7 | 0 | 0 | 8.5 | 25.7576
|  |  | IZQUIERDA | 0 | 3 | 0 | 0 | 3 | 7.7922
|  | MEDIO DÍA: | DIRECTOS | 9 | 17 | 1 | 0 | 23.5 | 61.039
|  | 12:00 - 12:30 | DERECHA | 8 | 8 | 0 | 0 | 12 | 31.1688
|  |  | IZQUIERDA | 0 | 1 | 0 | 0 | 1 | 2.7027
|  | TARDE: | DIRECTOS | 7 | 21 | 1 | 0 | 26.5 | 71.6216
|  | 18:00 - 18:30 | DERECHA | 5 | 7 | 0 | 0 | 9.5 | 25.6757
4 (OR-OCC) |  |  | IZQUIERDA | 0 | 0 | 0 | 0 | 0 | 0,00
|  | MAÑANA: | DIRECTOS | 0 | 0 | 0 | 0 | 0 | 0,00
|  | 09:00 - 09:30 | DERECHA | 0 | 0 | 0 | 0 | 0 | 0,00
|  |  | IZQUIERDA | 0 | 0 | 0 | 0 | 0 | 0,00
|  | MEDIO DÍA: | DIRECTOS | 0 | 0 | 0 | 0 | 0 | 0,00
|  | 12:30 - 13:00 | DERECHA | 0 | 0 | 0 | 0 | 0 | 0,00
|  |  | IZQUIERDA | 0 | 0 | 0 | 0 | 0 | 0,00
|  | TARDE: | DIRECTOS | 0 | 0 | 0 | 0 | 0 | 0,00
|  | 18:30 - 19:00 | DERECHA | 0 | 0 | 0 | 0 | 0 | 0,00
OBSERVACIONES:

## DIAGRAMA DE VOL
CONTRATO DE CONCESION DE AMOBLAMIENTO URBANO
SISTEMA DE SEMAFIRIZACION
VOLUMENES VEHICULARES DE INTERSECCION SEMAFORIZADA
CIUDAD |  | BARRANQUILLA | [8 empty] | INTERSECCIÓN |  |  | CL 70C - CR 24 | [6 empty] | Nº EXTERNO |  |  | 70C24 | [7 empty] | FECHA |  | 2021-04-12
|  |  | MÑANA | [14 empty] | MEDIO DIA | [13 empty] | TARDE
TIEMPO | 7:45 | 8:00 | 8:15 | 8:30 | 8:45 | 9:00 | 9:15 | 9:30 | 9:45 | 10:00 |  | 11:15 | 11:30 | 11:45 | 12:00 | 12:15 | 12:30 | 12:45 | 13:00 | 13:15 | 13:30 | 13:45 | 14:00 | 14:15 | 14:30 | 14:45 | 15:00 | 16:15 | 16:30 | 16:45 | 17:00 | 17:15 | 17:30 | 17:45 | 18:00 | 18:15 | 18:30 | 18:45 | 19:00 | 7:45 | 8:00 | 8:15 | 8:30 | 8:45 | 9:00 | 9:15 | 9:30 | 9:45 | 10:00 | 11:15 | 11:30 | 11:45 | 12:00 | 12:15 | 12:30 | 12:45 | 13:00 | 13:15 | 13:30 | 13:45 | 14:00 | 14:15 | 14:30 | 14:45 | 15:00 | 16:15 | 16:30 | 16:45 | 17:00 | 17:15 | 17:30 | 17:45 | 18:00 | 18:15 | 18:30 | 18:45 | 19:00
[19 empty] | GRUPO |  | 1 | [21 empty] | 545.5 | 563.5 | 576 | 505.5 | 483 | 453 | 461.5 |  |  |  | 476 | 516 | 537 | 573.5 | 559.5 | 526.5 | 502.5 | 474 | 499 | 498.5 | 550 | 602 | 615.5 |  |  |  | 601 | 470.5 | 334.5 | 151 | 0 | 0 | 0 | 0 | 0
VOL-15MIN | 115 | 118 | 170.5 | 142 | 133 | 130.5 | 100 | 119.5 | 103 | 139 |  | 114 | 119.5 | 106.5 | 136 | 154 | 140.5 | 143 | 122 | 121 | 116.5 | 114.5 | 147 | 120.5 | 168 | 166.5 | 160.5 | 130.5 | 136 | 183.5 | 151 | 0 | 0 | 0 | 0 | 0 | 0 | 0 | 0
VOL-HORA |  |  |  | 545.5 | 563.5 | 576 | 505.5 | 483 | 453 | 461.5 |  |  |  |  | 476 | 516 | 537 | 573.5 | 559.5 | 526.5 | 502.5 | 474 | 499 | 498.5 | 550 | 602 | 615.5 |  |  |  | 601 | 470.5 | 334.5 | 151 | 0 | 0 | 0 | 0 | 0
MOV DIRC |  | IZQ | 18.87% |  | DIR | 80.27% |  | DER | 0.8576% |  |  |  |  | IZQ | #VALUE! |  |  |  | DIR | #VALUE! |  |  |  | DER | #VALUE! |  |  |  | IZQ | 12.33% |  |  |  | DIR | 87.07% |  |  | DER | 0.6015%
[19 empty] | GRUPO |  | 2
VOL-15MIN | 224.5 | 196 | 207 | 211 | 176.5 | 208 | 154.5 | 215 | 128 | 127 |  | 109.5 | 115.5 | 143.5 | 143 | 130 | 154.5 | 177 | 161.5 | 155 | 151.5 | 159 | 145 | 146 | 148 | 166.5 | 137.5 | 165 | 151 | 176.5 | 149 | 0 | 0 | 0 | 0 | 0 | 0 | 0 | 0 |  |  |  | 838.5 | 790.5 | 802.5 | 750 | 754 | 705.5 | 624.5 |  |  |  | 511.5 | 532 | 571 | 604.5 | 623 | 648 | 645 | 627 | 610.5 | 601.5 | 598 | 605.5 | 598 |  |  |  | 641.5 | 476.5 | 325.5 | 149 | 0 | 0 | 0 | 0 | 0
VOL-HORA |  |  |  | 838.5 | 790.5 | 802.5 | 750 | 754 | 705.5 | 624.5 |  |  |  |  | 511.5 | 532 | 571 | 604.5 | 623 | 648 | 645 | 627 | 610.5 | 601.5 | 598 | 605.5 | 598 |  |  |  | 641.5 | 476.5 | 325.5 | 149 | 0 | 0 | 0 | 0 | 0 |  |  |  | 0 | 0 | 0 | 0 | 0 | 0 | 0 |  |  |  | 0 | 0 | 0 | 0 | 0 | 0 | 0 | 0 | 0 | 0 | 0 | 0 | 0 |  |  |  | 0 | 0 | 0 | 0 | 0 | 0 | 0 | 0 | 0
MOV DIRC |  | IZQ | 3.043% |  | DIR | 93.19% |  | DER | 3.768% |  |  |  |  | IZQ | 4.112% |  |  |  | DIR | 90.46% |  |  |  | DER | 5.428% |  |  |  | IZQ | 5.223% |  |  |  | DIR | 88.33% |  |  | DER | 6.452% |  |  |  | 77.5 | 100.5 | 100.5 | 88.5 | 90 | 86.5 | 82.5 |  |  |  | 95 | 102 | 97 | 82 | 76 | 64 | 62 | 61 | 63 | 69 | 86.5 | 93 | 90.5 |  |  |  | 79.5 | 59 | 39 | 22.5 | 0 | 0 | 0 | 0 | 0
[19 empty] | GRUPO |  | 3 | [21 empty] | 1461.5 | 1454.5 | 1479 | 1344 | 1327 | 1245 | 1168.5 |  |  |  | 1082.5 | 1150 | 1205 | 1260 | 1258.5 | 1238.5 | 1209.5 | 1162 | 1172.5 | 1169 | 1234.5 | 1300.5 | 1304 |  |  |  | 1322 | 1006 | 699 | 322.5 | 0 | 0 | 0 | 0 | 0
VOL-15MIN | 6 | 20.5 | 30.5 | 20.5 | 29 | 20.5 | 18.5 | 22 | 25.5 | 16.5 |  | 20.5 | 20 | 33 | 21.5 | 27.5 | 15 | 18 | 15.5 | 15.5 | 13 | 17 | 17.5 | 21.5 | 30.5 | 23.5 | 15 | 20.5 | 20 | 16.5 | 22.5 | 0 | 0 | 0 | 0 | 0 | 0 | 0 | 0
VOL-HORA |  |  |  | 77.5 | 100.5 | 100.5 | 88.5 | 90 | 86.5 | 82.5 |  |  |  |  | 95 | 102 | 97 | 82 | 76 | 64 | 62 | 61 | 63 | 69 | 86.5 | 93 | 90.5 |  |  |  | 79.5 | 59 | 39 | 22.5 | 0 | 0 | 0 | 0 | 0
MOV DIRC |  | IZQ | 9.091% |  | DIR | 65.15% |  | DER | 25.76% |  |  |  |  | IZQ | 7.792% |  |  |  | DIR | 61.04% |  |  |  | DER | 31.17% |  |  |  | IZQ | 2.703% |  |  |  | DIR | 71.62% |  |  | DER | 25.68%
[19 empty] | GRUPO |  | 4
VOL-15MIN
VOL-HORA
MOV DIRC |  | IZQ | 0% |  | DIR | 0% |  | DER | 0% |  |  |  |  | IZQ | 0% |  |  |  | DIR | 0% |  |  |  | DER | 0% |  |  |  | IZQ | 0% |  |  |  | DIR | 0% |  |  | DER | 0%
[19 empty] | GRUPO |  | TOTAL
VOL-15MIN | 345.5 | 334.5 | 408 | 373.5 | 338.5 | 359 | 273 | 356.5 | 256.5 | 282.5 |  | 244 | 255 | 283 | 300.5 | 311.5 | 310 | 338 | 299 | 291.5 | 281 | 290.5 | 309.5 | 288 | 346.5 | 356.5 | 313 | 316 | 307 | 376.5 | 322.5 | 0 | 0 | 0 | 0 | 0 | 0 | 0 | 0
VOL-HORA |  |  |  | 1461.5 | 1454.5 | 1479 | 1344 | 1327 | 1245 | 1168.5 |  |  |  |  | 1082.5 | 1150 | 1205 | 1260 | 1258.5 | 1238.5 | 1209.5 | 1162 | 1172.5 | 1169 | 1234.5 | 1300.5 | 1304 |  |  |  | 1322 | 1006 | 699 | 322.5 | 0 | 0 | 0 | 0 | 0
s
Constru eñales
S.A.