## G-1
SDB
Formato Nº 4: VOLUMEN DE ARRIBOS
CONTRATO No. : |  |  |  | DE OBRA
DIRECCIÓN : |  |  | CL 71 - CR 31 |  |  |  |  | CRUCE No. : |  |  | 7131 |  |  |  | GRUPO No. : |  |  | 1 (N-S)
AFORADOR : |  |  | IVAN FONSECA |  |  |  |  | No. CARRILES : |  |  | 1 |  |  |  | FECHA : |  |  | 2021-04-13
HORAS | VEHÍCULOS |  |  |  | TOTAL V. Eq. | TOTAL V. Eq/H | HORAS | VEHÍCULOS |  |  |  | TOTAL V. Eq. | TOTAL V. Eq/H | HORAS | VEHÍCULOS |  |  |  | TOTAL V. Eq. | TOTAL V. Eq/H
| M | A | B | C |  |  |  | M | A | B | C |  |  |  | M | A | B | C
7:30 7:45 | 23 | 36 | 7 | 1 | 64 |  | 11:45 12:00 | 30 | 47 | 5 | 5 | 84.5 | 359.5 | 16:00 16:15 | 47 | 54 | 8 | 3 | 101
7:45 8:00 | 34 | 47 | 8 | 3 | 87.5 |  | 12:00 12:15 | 34 | 35 | 8 | 4 | 78 | 352.5 | 16:15 16:30 | 52 | 61 | 10 | 2 | 112
8:00 8:15 | 27 | 43 | 11 | 5 | 91 |  | 12:15 12:30 | 50 | 80 | 9 | 3 | 130.5 | 396.5 | 16:30 16:45 | 46 | 59 | 9 | 0 | 100
8:15 8:30 | 19 | 54 | 14 | 4 | 101.5 | 344 | 12:30 12:45 | 36 | 69 | 9 | 0 | 105 | 398 | 16:45 17:00 | 43 | 47 | 8 | 1 | 87 | 400
8:30 8:45 | 19 | 47 | 11 | 2 | 83.5 | 363.5 | 12:45 13:00 | 31 | 58 | 7 | 2 | 92.5 | 406 | 17:00 17:15 |  |  |  |  | 0 | 299
8:45 9:00 | 20 | 55 | 10 | 0 | 85 | 361 | 13:00 13:15 | 29 | 46 | 4 | 1 | 71 | 399 | 17:15 17:30 |  |  |  |  | 0 | 187
9:00 9:15 | 21 | 37 | 12 | 2 | 76.5 | 346.5 | 13:15 13:30 | 24 | 38 | 5 | 1 | 62.5 | 331 | 17:30 17:45 |  |  |  |  | 0 | 87
9:15 9:30 | 16 | 31 | 12 | 2 | 68 | 313 | 13:30 13:45 | 23 | 25 | 6 | 1 | 51 | 277 | 17:45 18:00 |  |  |  |  | 0 | 0
9:30 9:45 | 20 | 41 | 10 | 1 | 73.5 | 303 | 13:45 14:00 | 30 | 31 | 8 | 2 | 67 | 251.5 | 18:00 18:15 |  |  |  |  | 0 | 0
9:45 10:00 | 25 | 49 | 9 | 1 | 82 | 300 | 14:00 14:15 | 36 | 51 | 9 | 2 | 92 | 272.5 | 18:15 18:30 |  |  |  |  | 0 | 0
11:00 11:15 | 33 | 50 | 8 | 1 | 85 |  | 14:15 14:30 | 32 | 50 | 9 | 3 | 91.5 | 301.5 | 18:30 18:45 |  |  |  |  | 0 | 0
11:15 11:30 | 37 | 43 | 10 | 2 | 86.5 |  | 14:30 14:45 | 44 | 45 | 8 | 1 | 85.5 | 336 | 18:45 19:00 |  |  |  |  | 0 | 0
11:30 11:45 | 31 | 56 | 11 | 4 | 103.5 |  | 14:45 15:00 | 52 | 59 | 10 | 2 | 110 | 379
MAÑANA |  | VOLUMEN MÁX = |  |  |  | 363.5 | MEDIO DÍA |  | VOLUMEN MÁX = |  |  |  | 406 | TARDE |  | VOLUMEN MÁX = |  |  |  | 400
|  | HORA MAX VOL |  |  | 7:45 - 8:45 |  |  |  | HORA MAX VOL |  |  | 12:00 - 13:00 |  |  |  | HORA MAX VOL |  |  | 16:00 - 17:00
OBSERVACIONES:
11:00 11:15
11:15 11:30
11:30 11:45
11:45 12:00
12:00 12:15
12:15 12:30
12:30 12:45
12:45 13:00
13:00 13:15
13:15 13:30
13:30 13:45
13:45 14:00
14:00 14:15
14:15 14:30
14:30 14:45
14:45 15:00

## G-2
SDB
Formato Nº 4: VOLUMEN DE ARRIBOS
CONTRATO No. : |  |  |  | DE OBRA
DIRECCIÓN : |  |  | CL 71 - CR 31 |  |  |  |  | CRUCE No. : |  |  | 7131 |  |  |  | GRUPO No. : |  |  | 2 (S-N)
AFORADOR : |  |  | GEOVANNIS GONZALEZ |  |  |  |  | No. CARRILES : |  |  | 1 |  |  |  | FECHA : |  |  | 2021-04-13
HORAS | VEHÍCULOS |  |  |  | TOTAL V. Eq. | TOTAL V. Eq/H | HORAS | VEHÍCULOS |  |  |  | TOTAL V. Eq. | TOTAL V. Eq/H | HORAS | VEHÍCULOS |  |  |  | TOTAL V. Eq. | TOTAL V. Eq/H
| M | A | B | C |  |  |  | M | A | B | C |  |  |  | M | A | B | C
7:30 7:45 | 65 | 77 | 9 | 0 | 127.5 |  | 11:45 12:00 | 46 | 43 | 8 | 1 | 84.5 | 377 | 16:00 16:15 | 34 | 56 | 9 | 1 | 93.5
7:45 8:00 | 86 | 84 | 9 | 0 | 145 |  | 12:00 12:15 | 19 | 54 | 10 | 3 | 91 | 382.5 | 16:15 16:30 | 39 | 52 | 7 | 1 | 88
8:00 8:15 | 60 | 80 | 9 | 1 | 130.5 |  | 12:15 12:30 | 28 | 56 | 10 | 0 | 90 | 355 | 16:30 16:45 | 37 | 50 | 5 | 1 | 81
8:15 8:30 | 31 | 77 | 10 | 3 | 120 | 523 | 12:30 12:45 | 19 | 50 | 8 | 1 | 78 | 343.5 | 16:45 17:00 | 31 | 55 | 7 | 0 | 84.5 | 347 |  | 212.5
8:30 8:45 | 44 | 63 | 10 | 5 | 117.5 | 513 | 12:45 13:00 | 17 | 44 | 8 | 0 | 68.5 | 327.5 | 17:00 17:15 |  |  |  |  | 0 | 253.5 |  | 226
8:45 9:00 | 48 | 68 | 9 | 2 | 115 | 483 | 13:00 13:15 | 18 | 45 | 6 | 1 | 68.5 | 305 | 17:15 17:30 |  |  |  |  | 0 | 165.5 |  | 233.5
9:00 9:15 | 35 | 70 | 10 | 2 | 112.5 | 465 | 13:15 13:30 | 25 | 47 | 5 | 1 | 72 | 287 | 17:30 17:45 |  |  |  |  | 0 | 84.5 |  | 234
9:15 9:30 | 48 | 65 | 11 | 0 | 111 | 456 | 13:30 13:45 | 35 | 49 | 7 | 0 | 80.5 | 289.5 | 17:45 18:00 |  |  |  |  | 0 | 0 |  | 248
9:30 9:45 | 37 | 63 | 11 | 1 | 106 | 444.5 | 13:45 14:00 | 54 | 65 | 6 | 0 | 104 | 325 | 18:00 18:15 |  |  |  |  | 0 | 0 |  | 248
9:45 10:00 | 29 | 57 | 11 | 0 | 93.5 | 423 | 14:00 14:15 | 33 | 52 | 8 | 0 | 84.5 | 341 | 18:15 18:30 |  |  |  |  | 0 | 0 |  | 262
11:00 11:15 | 37 | 51 | 8 | 0 | 85.5 |  | 14:15 14:30 | 23 | 47 | 8 | 1 | 77 | 346 | 18:30 18:45 |  |  |  |  | 0 | 0 |  | 275
11:15 11:30 | 42 | 76 | 9 | 1 | 117.5 |  | 14:30 14:45 | 36 | 62 | 8 | 1 | 98.5 | 364 | 18:45 19:00 |  |  |  |  | 0 | 0 |  | 276
11:30 11:45 | 28 | 57 | 8 | 1 | 89.5 |  | 14:45 15:00 | 33 | 57 | 9 | 2 | 96.5 | 356.5
MAÑANA |  | VOLUMEN MÁX = |  |  |  | 523 | MEDIO DÍA |  | VOLUMEN MÁX = |  |  |  | 382.5 | TARDE |  | VOLUMEN MÁX = |  |  |  | 347
|  | HORA MAX VOL |  |  | 7:30 - 8:30 |  |  |  | HORA MAX VOL |  |  | 11:15 - 12:15 |  |  |  | HORA MAX VOL |  |  | 16:00 - 17:00
OBSERVACIONES:
11:00 11:15
11:15 11:30
11:30 11:45
11:45 12:00
12:00 12:15
12:15 12:30
12:30 12:45
12:45 13:00
13:00 13:15
13:15 13:30
13:30 13:45
13:45 14:00
14:00 14:15
14:15 14:30
14:30 14:45
14:45 15:00

## G-3
SDB
Formato Nº 4: VOLUMEN DE ARRIBOS
CONTRATO No. : |  |  |  | DE OBRA
DIRECCIÓN : |  |  | CL 71 - CR 31 |  |  |  |  | CRUCE No. : |  |  | 7131 |  |  |  | GRUPO No. : |  |  | 3 (OCC-OR)
AFORADOR : |  |  | JULIO VASQUEZ |  |  |  |  | No. CARRILES : |  |  | 1 |  |  |  | FECHA : |  |  | 2021-04-13
HORAS | VEHÍCULOS |  |  |  | TOTAL V. Eq. | TOTAL V. Eq/H | HORAS | VEHÍCULOS |  |  |  | TOTAL V. Eq. | TOTAL V. Eq/H | HORAS | VEHÍCULOS |  |  |  | TOTAL V. Eq. | TOTAL V. Eq/H
| M | A | B | C |  |  |  | M | A | B | C |  |  |  | M | A | B | C
7:30 7:45 | 3 | 4 | 0 | 0 | 5.5 |  | 11:45 12:00 | 2 | 3 | 0 | 0 | 4 | 10 | 16:00 16:15 | 3 | 4 | 0 | 0 | 5.5 |  |  |  | 11:15 - 12:15 | 803.5
7:45 8:00 | 2 | 3 | 0 | 0 | 4 |  | 12:00 12:15 | 1 | 5 | 0 | 0 | 5.5 | 12.5 | 16:15 16:30 | 2 | 2 | 0 | 1 | 5.5 |  |  |  | 13:45 - 14:45 | 804.5
8:00 8:15 | 3 | 5 | 0 | 0 | 6.5 |  | 12:15 12:30 | 1 | 3 | 0 | 0 | 3.5 | 14 | 16:30 16:45 | 2 | 3 | 0 | 1 | 6.5 |  |  |  | 11:00 - 12:00 | 810
8:15 8:30 | 2 | 3 | 0 | 0 | 4 | 20 | 12:30 12:45 | 0 | 2 | 0 | 0 | 2 | 15 | 16:45 17:00 | 0 | 4 | 0 | 0 | 4 | 21.5 | 8:00 - 9:00 | 917 | 12:30 - 13:30 | 810.5 | 16:00 - 17:00 | 0
8:30 8:45 | 4 | 4 | 0 | 0 | 6 | 20.5 | 12:45 13:00 | 4 | 4 | 0 | 0 | 6 | 17 | 17:00 17:15 |  |  |  |  | 0 | 16 | 8:30 - 9:30 | 927.5 | 12:00 - 13:00 | 813 | 16:15 - 17:15 | 0
8:45 9:00 | 3 | 2 | 0 | 0 | 3.5 | 20 | 13:00 13:15 | 2 | 2 | 0 | 0 | 3 | 14.5 | 17:15 17:30 |  |  |  |  | 0 | 10.5 | 7:45 - 8:45 | 941.5 | 12:15 - 13:15 | 813.5 | 16:30 - 17:30 | 0
9:00 9:15 | 2 | 3 | 0 | 0 | 4 | 17.5 | 13:15 13:30 | 1 | 1 | 0 | 0 | 1.5 | 12.5 | 17:30 17:45 |  |  |  |  | 0 | 4 | 7:30 - 8:30 | 942 | 14:00 - 15:00 | 814 | 16:45 - 17:45 | 0
9:15 9:30 | 2 | 2 | 0 | 0 | 3 | 16.5 | 13:30 13:45 | 2 | 3 | 0 | 0 | 4 | 14.5 | 17:45 18:00 |  |  |  |  | 0 | 0 | 8:15 - 9:15 | 946 | 11:45 - 12:45 | 816.5 | 17:00 - 18:00 | 0
9:30 9:45 | 3 | 2 | 0 | 0 | 3.5 | 14 | 13:45 14:00 | 3 | 5 | 0 | 0 | 6.5 | 15 | 18:00 18:15 |  |  |  |  | 0 | 0 | 8:45 - 9:45 | 963 | 11:30 - 12:30 | 817.5 | 17:15 - 18:15 | 0
9:45 10:00 | 2 | 9 | 0 | 0 | 10 | 20.5 | 14:00 14:15 | 2 | 4 | 0 | 0 | 5 | 17 | 18:15 18:30 |  |  |  |  | 0 | 0 | 9:00 - 10:00 | 967 | 13:15 - 14:15 | 826 | 17:30 - 18:30 | 0
11:00 11:15 | 2 | 2 | 0 | 0 | 3 |  | 14:15 14:30 | 2 | 3 | 0 | 0 | 4 | 19.5 | 18:30 18:45 |  |  |  |  | 0 | 0 |  |  | 13:30 - 14:30 | 830 | 17:45 - 18:45 | 0
11:15 11:30 | 0 | 2 | 0 | 0 | 2 |  | 14:30 14:45 | 1 | 2 | 0 | 0 | 2.5 | 18 | 18:45 19:00 |  |  |  |  | 0 | 0 |  |  | 12:45 - 13:45 | 839.5 | 18:00 - 19:00 | 0
11:30 11:45 | 0 | 1 | 0 | 0 | 1 |  | 14:45 15:00 | 3 | 3 | 0 | 0 | 4.5 | 16 | [9 empty] | 13:00 - 14:00 | 845.5
MAÑANA |  | VOLUMEN MÁX = |  |  |  | 20.5 | MEDIO DÍA |  | VOLUMEN MÁX = |  |  |  | 19.5 | TARDE |  | VOLUMEN MÁX = |  |  |  | 21.5
|  | HORA MAX VOL |  |  | 7:45 - 8:45 |  |  |  | HORA MAX VOL |  |  | 13:30 - 14:30 |  |  |  | HORA MAX VOL |  |  | 16:00 - 17:00 |  |  |  | HORA MAX VOL
OBSERVACIONES:
11:00 11:15
11:15 11:30
11:30 11:45
11:45 12:00
12:00 12:15
12:15 12:30
12:30 12:45
12:45 13:00
13:00 13:15
13:15 13:30
13:30 13:45
13:45 14:00
14:00 14:15
14:15 14:30
14:30 14:45
14:45 15:00

## G-4
SDB
Formato Nº 4: VOLUMEN DE ARRIBOS
CONTRATO No. : |  |  |  | DE OBRA
DIRECCIÓN : |  |  | CL 71 - CR 31 |  |  |  |  | CRUCE No. : |  |  | 7131 |  |  |  | GRUPO No. : |  |  | 4(OR-OCC)
AFORADOR : |  |  | JULIO VASQUEZ |  |  |  |  | No. CARRILES : |  |  | 1 |  |  |  | FECHA : |  |  | 2021-04-13
HORAS | VEHÍCULOS |  |  |  | TOTAL V. Eq. | TOTAL V. Eq/H | HORAS | VEHÍCULOS |  |  |  | TOTAL V. Eq. | TOTAL V. Eq/H | HORAS | VEHÍCULOS |  |  |  | TOTAL V. Eq. | TOTAL V. Eq/H
| M | A | B | C |  |  |  | M | A | B | C |  |  |  | M | A | B | C
7:30 7:45 | 6 | 4 | 0 | 0 | 7 |  | 11:45 12:00 | 6 | 7 | 0 | 0 | 10 | 40 | 16:00 16:15 | 6 | 11 | 0 | 0 | 14 |  |  |  | 12:45 - 13:45 | 929.5
7:45 8:00 | 5 | 3 | 0 | 0 | 5.5 |  | 12:00 12:15 | 5 | 9 | 0 | 1 | 14 | 46 | 16:15 16:30 | 3 | 4 | 0 | 0 | 5.5 |  |  |  | 12:00 - 13:00 | 932.5
8:00 8:15 | 4 | 7 | 0 | 1 | 11.5 |  | 12:15 12:30 | 9 | 16 | 0 | 0 | 20.5 | 58 | 16:30 16:45 | 5 | 13 | 0 | 0 | 15.5 |  |  |  | 12:30 - 13:30 | 944.5
8:15 8:30 | 10 | 6 | 0 | 0 | 11 | 35 | 12:30 12:45 | 6 | 9 | 0 | 0 | 12 | 56.5 | 16:45 17:00 | 3 | 11 | 0 | 1 | 15 | 50 | 9:00 - 10:00 | 1077.5 | 12:15 - 13:15 | 950 | 16:00 - 17:00 | 0
8:30 8:45 | 6 | 7 | 0 | 0 | 10 | 38 | 12:45 13:00 | 8 | 6 | 0 | 0 | 10 | 56.5 | 17:00 17:15 |  |  |  |  | 0 | 36 | 8:45 - 9:45 | 1084 | 11:30 - 12:30 | 986 | 16:15 - 17:15 | 0
8:45 9:00 | 8 | 15 | 0 | 0 | 19 | 51.5 | 13:00 13:15 | 4 | 8 | 0 | 0 | 10 | 52.5 | 17:15 17:30 |  |  |  |  | 0 | 30.5 | 8:30 - 9:30 | 1088 | 11:15 - 12:15 | 1007 | 16:30 - 17:30 | 0
9:00 9:15 | 6 | 13 | 0 | 0 | 16 | 56 | 13:15 13:30 | 6 | 10 | 0 | 0 | 13 | 45 | 17:30 17:45 |  |  |  |  | 0 | 15 | 8:15 - 9:15 | 1121.5 | 11:45 - 12:45 | 1015.5 | 16:45 - 17:45 | 0
9:15 9:30 | 5 | 7 | 0 | 0 | 9.5 | 54.5 | 13:30 13:45 | 5 | 12 | 0 | 0 | 14.5 | 47.5 | 17:45 18:00 |  |  |  |  | 0 | 0 | 8:00 - 9:00 | 1162.5 | 11:00 - 12:00 | 1028.5 | 17:00 - 18:00 | 0
9:30 9:45 | 8 | 12 | 0 | 0 | 16 | 60.5 | 13:45 14:00 | 6 | 11 | 0 | 0 | 14 | 51.5 | 18:00 18:15 |  |  |  |  | 0 | 0 | 7:45 - 8:45 | 1171 | 13:00 - 14:00 | 1031 | 17:15 - 18:15 | 0
9:45 10:00 | 9 | 5 | 0 | 0 | 9.5 | 51 | 14:00 14:15 | 6 | 4 | 0 | 0 | 7 | 48.5 | 18:15 18:30 |  |  |  |  | 0 | 0 | 7:30 - 8:30 | 1205.5 | 13:15 - 14:15 | 1036.5 | 17:30 - 18:30 | 0
11:00 11:15 | 4 | 6 | 0 | 0 | 8 |  | 14:15 14:30 | 5 | 9 | 0 | 0 | 11.5 | 47 | 18:30 18:45 |  |  |  |  | 0 | 0 |  |  | 13:30 - 14:30 | 1058.5 | 17:45 - 18:45 | 0
11:15 11:30 | 2 | 5 | 0 | 1 | 8.5 |  | 14:30 14:45 | 6 | 6 | 0 | 0 | 9 | 41.5 | 18:45 19:00 |  |  |  |  | 0 | 0 |  |  | 13:45 - 14:45 | 1091.5 | 18:00 - 19:00 | 0
11:30 11:45 | 6 | 8 | 0 | 1 | 13.5 |  | 14:45 15:00 | 3 | 7 | 0 | 0 | 8.5 | 36 | [9 empty] | 14:00 - 15:00 | 1132
MAÑANA |  | VOLUMEN MÁX = |  |  |  | 60.5 | MEDIO DÍA |  | VOLUMEN MÁX = |  |  |  | 58 | TARDE |  | VOLUMEN MÁX = |  |  |  | 50
|  | HORA MAX VOL |  |  | 8:45 - 9:45 |  |  |  | HORA MAX VOL |  |  | 11:30 - 12:30 |  |  |  | HORA MAX VOL |  |  | 16:00 - 17:00 |  |  |  | HORA MAX VOL
OBSERVACIONES:
11:00 11:15
11:15 11:30
11:30 11:45
11:45 12:00
12:00 12:15
12:15 12:30
12:30 12:45
12:45 13:00
13:00 13:15
13:15 13:30
13:30 13:45
13:45 14:00
14:00 14:15
14:15 14:30
14:30 14:45
14:45 15:00

## G-Totales
SDB
Formato Nº 7: VOLUMEN DE ARRIBOS TOTAL DE LA INTERSECCIÓN
CONTRATO No. : |  |  |  | DE OBRA
DIRECCIÓN : |  |  | CL 71 - CR 31 |  |  |  |  | CRUCE No. : |  |  | 7131 |  |  |  | FECHA : |  |  | 2021-04-13
HORAS | VEHÍCULOS |  |  |  | TOTAL V. Eq. | TOTAL V. Eq/H | HORAS | VEHÍCULOS |  |  |  | TOTAL V. Eq. | TOTAL V. Eq/H | HORAS | VEHÍCULOS |  |  |  | TOTAL V. Eq. | TOTAL V. Eq/H
| M | A | B | C |  |  |  | M | A | B | C |  |  |  | M | A | B | C
7:30 7:45 | 97 | 121 | 16 | 1 | 204 |  | 11:45 12:00 | 84 | 100 | 13 | 6 | 183 | 786.5 | 16:00 16:15 | 90 | 125 | 17 | 4 | 214 |  |  |  | 12:00 - 13:00 | 1745.5
7:45 8:00 | 127 | 137 | 17 | 3 | 242 |  | 12:00 12:15 | 59 | 103 | 18 | 8 | 188.5 | 793.5 | 16:15 16:30 | 96 | 119 | 17 | 4 | 211 |  |  |  | 12:30 - 13:30 | 1755
8:00 8:15 | 94 | 135 | 20 | 7 | 239.5 |  | 12:15 12:30 | 88 | 155 | 19 | 3 | 244.5 | 823.5 | 16:30 16:45 | 90 | 125 | 14 | 2 | 203 |  |  |  | 12:15 - 13:15 | 1763.5
8:15 8:30 | 62 | 140 | 24 | 7 | 236.5 | 922 | 12:30 12:45 | 61 | 130 | 17 | 1 | 197 | 813 | 16:45 17:00 | 77 | 117 | 15 | 2 | 190.5 | 818.5 | 8:30 - 9:30 | 2015.5 | 12:45 - 13:45 | 1769 | 16:00 - 17:00 | 0
8:30 8:45 | 73 | 121 | 21 | 7 | 217 | 935 | 12:45 13:00 | 60 | 112 | 15 | 2 | 177 | 807 | 17:00 17:15 | 0 | 0 | 0 | 0 | 0 | 604.5 | 9:00 - 10:00 | 2044.5 | 11:30 - 12:30 | 1803.5 | 16:15 - 17:15 | 0
8:45 9:00 | 79 | 140 | 19 | 2 | 222.5 | 915.5 | 13:00 13:15 | 53 | 101 | 10 | 2 | 152.5 | 771 | 17:15 17:30 | 0 | 0 | 0 | 0 | 0 | 393.5 | 8:45 - 9:45 | 2047 | 11:15 - 12:15 | 1810.5 | 16:30 - 17:30 | 0
9:00 9:15 | 64 | 123 | 22 | 4 | 209 | 885 | 13:15 13:30 | 56 | 96 | 10 | 2 | 149 | 675.5 | 17:30 17:45 | 0 | 0 | 0 | 0 | 0 | 190.5 | 8:15 - 9:15 | 2067.5 | 11:45 - 12:45 | 1832 | 16:45 - 17:45 | 0
9:15 9:30 | 71 | 105 | 23 | 2 | 191.5 | 840 | 13:30 13:45 | 65 | 89 | 13 | 1 | 150 | 628.5 | 17:45 18:00 | 0 | 0 | 0 | 0 | 0 | 0 | 8:00 - 9:00 | 2079.5 | 11:00 - 12:00 | 1838.5 | 17:00 - 18:00 | 0
9:30 9:45 | 68 | 118 | 21 | 2 | 199 | 822 | 13:45 14:00 | 93 | 112 | 14 | 2 | 191.5 | 643 | 18:00 18:15 | 0 | 0 | 0 | 0 | 0 | 0 | 7:45 - 8:45 | 2112.5 | 13:15 - 14:15 | 1862.5 | 17:15 - 18:15 | 0
9:45 10:00 | 65 | 120 | 20 | 1 | 195 | 794.5 | 14:00 14:15 | 77 | 111 | 17 | 2 | 188.5 | 679 | 18:15 18:30 | 0 | 0 | 0 | 0 | 0 | 0 | 7:30 - 8:30 | 2147.5 | 13:00 - 14:00 | 1876.5 | 17:30 - 18:30 | 0
11:00 11:15 | 76 | 109 | 16 | 1 | 181.5 |  | 14:15 14:30 | 62 | 109 | 17 | 4 | 184 | 714 | 18:30 18:45 | 0 | 0 | 0 | 0 | 0 | 0 |  |  | 13:30 - 14:30 | 1888.5 | 17:45 - 18:45 | 0
11:15 11:30 | 81 | 126 | 19 | 4 | 214.5 |  | 14:30 14:45 | 87 | 115 | 16 | 2 | 195.5 | 759.5 | 18:45 19:00 | 0 | 0 | 0 | 0 | 0 | 0 |  |  | 13:45 - 14:45 | 1896 | 18:00 - 19:00 | 0
11:30 11:45 | 65 | 122 | 19 | 6 | 207.5 |  | 14:45 15:00 | 91 | 126 | 19 | 4 | 219.5 | 787.5 | [9 empty] | 14:00 - 15:00 | 1946
MAÑANA |  | VOLUMEN MÁX = |  |  |  | 935 | MEDIO DÍA |  | VOLUMEN MÁX = |  |  |  | 823.5 | TARDE |  | VOLUMEN MÁX = |  |  |  | 818.5
|  | HORA MAX VOL |  |  | 7:45 - 8:45 |  |  |  | HORA MAX VOL |  |  | 11:30 - 12:30 |  |  |  | HORA MAX VOL |  |  | 16:00 - 17:00 |  |  |  | HORA MAX VOL
OBSERVACIONES:
11:00 11:15
11:15 11:30
11:30 11:45
11:45 12:00
12:00 12:15
12:15 12:30
12:30 12:45
12:45 13:00
13:00 13:15
13:15 13:30
13:30 13:45
13:45 14:00
14:00 14:15
14:15 14:30
14:30 14:45
14:45 15:00

## DIRECCIONALIDAD
SDB
Formato Nº 5: Volumen vehicular direccional
CONTRATO No.: |  | DE OBRA
DIRECCIÓN : |  | CL 71 - CR 31 |  |  |  |  | CRUCE No. : | 7131
AFORADOR: |  | IVAN FONSECA |  |  |  |  | FECHA : | 2021-04-13
GRUPO No. | No. CARRILES | PERIODO | MOVIMIENTO | MOTOS | AUTOS | BUS | CAMIÓN | TOTAL EQUIVAL. | % DIRECC.
|  |  |  | M | A | B | C
1 (N-S) | 1 |  | IZQUIERDA | 4 | 9 | 6 | 0 | 23 | 12.5
|  | MAÑANA: | DIRECTOS | 46 | 105 | 12 | 3 | 159.5 | 86.6848
|  | 07:30 - 08:00 | DERECHA | 1 | 1 | 0 | 0 | 1.5 | 0.81522
|  |  | IZQUIERDA | 10 | 3 | 6 | 0 | 20 | 10.2302
|  | MEDIO DÍA: | DIRECTOS | 85 | 100 | 12 | 3 | 174 | 89.0026
|  | 11:00 - 11:30 | DERECHA | 1 | 1 | 0 | 0 | 1.5 | 0.76726
|  |  | IZQUIERDA | 10 | 12 | 10 | 0 | 37 | 23.4177
|  | TARDE: | DIRECTOS | 88 | 59 | 7 | 1 | 119.5 | 75.6329
|  | 17:00 - 17:30 | DERECHA | 1 | 1 | 0 | 0 | 1.5 | 0.94937
2 (S-N) | 1 |  | IZQUIERDA | 1 | 1 | 0 | 0 | 1.5 | 0.71599
|  | MAÑANA: | DIRECTOS | 78 | 113 | 19 | 5 | 202.5 | 96.6587
|  | 08:00 - 08:30 | DERECHA | 3 | 4 | 0 | 0 | 5.5 | 2.6253
|  |  | IZQUIERDA | 0 | 0 | 0 | 0 | 0 | 0,00
|  | MEDIO DÍA: | DIRECTOS | 69 | 116 | 17 | 3 | 192 | 98.4615
|  | 11:30 - 12:00 | DERECHA | 0 | 3 | 0 | 0 | 3 | 1.5385
|  |  | IZQUIERDA | 0 | 0 | 0 | 0 | 0 | 0,00
|  | TARDE: | DIRECTOS | 67 | 104 | 12 | 1 | 164 | 99.0937
|  | 17:30 - 18:00 | DERECHA | 1 | 1 | 0 | 0 | 1.5 | 0.90634
3 (OCC-OR) | 1 |  | IZQUIERDA | 0 | 0 | 0 | 0 | 0 | 0,00
|  | MAÑANA: | DIRECTOS | 3 | 2 | 0 | 1 | 6 | 100
|  | 08:30 - 09:00 | DERECHA | 0 | 0 | 0 | 0 | 0 | 0,00
|  |  | IZQUIERDA | 1 | 1 | 0 | 0 | 1.5 | 21.4286
|  | MEDIO DÍA: | DIRECTOS | 2 | 3 | 0 | 0 | 4 | 57.1429
|  | 12:00 - 12:30 | DERECHA | 1 | 1 | 0 | 0 | 1.5 | 21.4286
|  |  | IZQUIERDA | 0 | 1 | 0 | 0 | 1 | 9.5238
|  | TARDE: | DIRECTOS | 2 | 4 | 0 | 1 | 7.5 | 71.4286
|  | 18:00 - 18:30 | DERECHA | 0 | 2 | 0 | 0 | 2 | 19.0476
4 (OR-OCC) | 1 |  | IZQUIERDA | 1 | 2 | 0 | 0 | 2.5 | 8.3333
|  | MAÑANA: | DIRECTOS | 5 | 6 | 0 | 1 | 11 | 36.6667
|  | 09:00 - 09:30 | DERECHA | 5 | 14 | 0 | 0 | 16.5 | 55
|  |  | IZQUIERDA | 1 | 3 | 0 | 0 | 3.5 | 20
|  | MEDIO DÍA: | DIRECTOS | 5 | 7 | 0 | 0 | 9.5 | 54.2857
|  | 12:30 - 13:00 | DERECHA | 3 | 3 | 0 | 0 | 4.5 | 25.7143
|  |  | IZQUIERDA | 1 | 6 | 0 | 0 | 6.5 | 18.3099
|  | TARDE: | DIRECTOS | 5 | 19 | 0 | 1 | 24 | 67.6056
|  | 18:30 - 19:00 | DERECHA | 2 | 4 | 0 | 0 | 5 | 14.0845
OBSERVACIONES:

## DIAGRAMA DE VOL
CONTRATO DE CONCESION DE AMOBLAMIENTO URBANO
SISTEMA DE SEMAFIRIZACION
VOLUMENES VEHICULARES DE INTERSECCION SEMAFORIZADA
CIUDAD |  | BARRANQUILLA | [8 empty] | INTERSECCIÓN |  |  | CL 71 - CR 31 | [6 empty] | Nº EXTERNO |  |  | 7131 | [7 empty] | FECHA |  | 2021-04-13
|  |  | MAÑANA | [14 empty] | MEDIO DIA | [13 empty] | TARDE
TIEMPO | 7:45 | 8:00 | 8:15 | 8:30 | 8:45 | 9:00 | 9:15 | 9:30 | 9:45 | 10:00 |  | 11:15 | 11:30 | 11:45 | 12:00 | 12:15 | 12:30 | 12:45 | 13:00 | 13:15 | 13:30 | 13:45 | 14:00 | 14:15 | 14:30 | 14:45 | 15:00 | 16:15 | 16:30 | 16:45 | 17:00 | 17:15 | 17:30 | 17:45 | 18:00 | 18:15 | 18:30 | 18:45 | 19:00 | 7:45 | 8:00 | 8:15 | 8:30 | 8:45 | 9:00 | 9:15 | 9:30 | 9:45 | 10:00 | 11:15 | 11:30 | 11:45 | 12:00 | 12:15 | 12:30 | 12:45 | 13:00 | 13:15 | 13:30 | 13:45 | 14:00 | 14:15 | 14:30 | 14:45 | 15:00 | 16:15 | 16:30 | 16:45 | 17:00 | 17:15 | 17:30 | 17:45 | 18:00 | 18:15 | 18:30 | 18:45 | 19:00
[19 empty] | GRUPO |  | 1 | [21 empty] | 344 | 363.5 | 361 | 346.5 | 313 | 303 | 300 |  |  |  | 359.5 | 352.5 | 396.5 | 398 | 406 | 399 | 331 | 277 | 251.5 | 272.5 | 301.5 | 336 | 379 |  |  |  | 400 | 299 | 187 | 87 | 0 | 0 | 0 | 0 | 0
VOL-15MIN | 64 | 87.5 | 91 | 101.5 | 83.5 | 85 | 76.5 | 68 | 73.5 | 82 |  | 85 | 86.5 | 103.5 | 84.5 | 78 | 130.5 | 105 | 92.5 | 71 | 62.5 | 51 | 67 | 92 | 91.5 | 85.5 | 110 | 101 | 112 | 100 | 87 | 0 | 0 | 0 | 0 | 0 | 0 | 0 | 0
VOL-HORA |  |  |  | 344 | 363.5 | 361 | 346.5 | 313 | 303 | 300 |  |  |  |  | 359.5 | 352.5 | 396.5 | 398 | 406 | 399 | 331 | 277 | 251.5 | 272.5 | 301.5 | 336 | 379 |  |  |  | 400 | 299 | 187 | 87 | 0 | 0 | 0 | 0 | 0
MOV DIRC |  | IZQ | 12.5% |  | DIR | 86.68% |  | DER | 0.8152% |  |  |  |  | IZQ | 10.23% |  |  |  | DIR | 89% |  |  |  | DER | 0.7673% |  |  |  | IZQ | 23.42% |  |  |  | DIR | 75.63% |  |  | DER | 0.9494%
[19 empty] | GRUPO |  | 2
VOL-15MIN | 127.5 | 145 | 130.5 | 120 | 117.5 | 115 | 112.5 | 111 | 106 | 93.5 |  | 85.5 | 117.5 | 89.5 | 84.5 | 91 | 90 | 78 | 68.5 | 68.5 | 72 | 80.5 | 104 | 84.5 | 77 | 98.5 | 96.5 | 93.5 | 88 | 81 | 84.5 | 0 | 0 | 0 | 0 | 0 | 0 | 0 | 0 |  |  |  | 523 | 513 | 483 | 465 | 456 | 444.5 | 423 |  |  |  | 377 | 382.5 | 355 | 343.5 | 327.5 | 305 | 287 | 289.5 | 325 | 341 | 346 | 364 | 356.5 |  |  |  | 347 | 253.5 | 165.5 | 84.5 | 0 | 0 | 0 | 0 | 0
VOL-HORA |  |  |  | 523 | 513 | 483 | 465 | 456 | 444.5 | 423 |  |  |  |  | 377 | 382.5 | 355 | 343.5 | 327.5 | 305 | 287 | 289.5 | 325 | 341 | 346 | 364 | 356.5 |  |  |  | 347 | 253.5 | 165.5 | 84.5 | 0 | 0 | 0 | 0 | 0 |  |  |  | 35 | 38 | 51.5 | 56 | 54.5 | 60.5 | 51 |  |  |  | 40 | 46 | 58 | 56.5 | 56.5 | 52.5 | 45 | 47.5 | 51.5 | 48.5 | 47 | 41.5 | 36 |  |  |  | 50 | 36 | 30.5 | 15 | 0 | 0 | 0 | 0 | 0
MOV DIRC |  | IZQ | 0.716% |  | DIR | 96.66% |  | DER | 2.625% |  |  |  |  | IZQ | 0% |  |  |  | DIR | 98.46% |  |  |  | DER | 1.538% |  |  |  | IZQ | 0% |  |  |  | DIR | 99.09% |  |  | DER | 0.9063% |  |  |  | 20 | 20.5 | 20 | 17.5 | 16.5 | 14 | 20.5 |  |  |  | 10 | 12.5 | 14 | 15 | 17 | 14.5 | 12.5 | 14.5 | 15 | 17 | 19.5 | 18 | 16 |  |  |  | 21.5 | 16 | 10.5 | 4 | 0 | 0 | 0 | 0 | 0
[19 empty] | GRUPO |  | 3 | [21 empty] | 922 | 935 | 915.5 | 885 | 840 | 822 | 794.5 |  |  |  | 786.5 | 793.5 | 823.5 | 813 | 807 | 771 | 675.5 | 628.5 | 643 | 679 | 714 | 759.5 | 787.5 |  |  |  | 818.5 | 604.5 | 393.5 | 190.5 | 0 | 0 | 0 | 0 | 0
VOL-15MIN | 5.5 | 4 | 6.5 | 4 | 6 | 3.5 | 4 | 3 | 3.5 | 10 |  | 3 | 2 | 1 | 4 | 5.5 | 3.5 | 2 | 6 | 3 | 1.5 | 4 | 6.5 | 5 | 4 | 2.5 | 4.5 | 5.5 | 5.5 | 6.5 | 4 | 0 | 0 | 0 | 0 | 0 | 0 | 0 | 0
VOL-HORA |  |  |  | 20 | 20.5 | 20 | 17.5 | 16.5 | 14 | 20.5 |  |  |  |  | 10 | 12.5 | 14 | 15 | 17 | 14.5 | 12.5 | 14.5 | 15 | 17 | 19.5 | 18 | 16 |  |  |  | 21.5 | 16 | 10.5 | 4 | 0 | 0 | 0 | 0 | 0
MOV DIRC |  | IZQ | 0% |  | DIR | 100% |  | DER | 0% |  |  |  |  | IZQ | 21.43% |  |  |  | DIR | 57.14% |  |  |  | DER | 21.43% |  |  |  | IZQ | 9.524% |  |  |  | DIR | 71.43% |  |  | DER | 19.05%
[19 empty] | GRUPO |  | 4
VOL-15MIN | 7 | 5.5 | 11.5 | 11 | 10 | 19 | 16 | 9.5 | 16 | 9.5 |  | 8 | 8.5 | 13.5 | 10 | 14 | 20.5 | 12 | 10 | 10 | 13 | 14.5 | 14 | 7 | 11.5 | 9 | 8.5 | 14 | 5.5 | 15.5 | 15 | 0 | 0 | 0 | 0 | 0 | 0 | 0 | 0
VOL-HORA |  |  |  | 35 | 38 | 51.5 | 56 | 54.5 | 60.5 | 51 |  |  |  |  | 40 | 46 | 58 | 56.5 | 56.5 | 52.5 | 45 | 47.5 | 51.5 | 48.5 | 47 | 41.5 | 36 |  |  |  | 50 | 36 | 30.5 | 15 | 0 | 0 | 0 | 0 | 0
MOV DIRC |  | IZQ | 8.333% |  | DIR | 36.67% |  | DER | 55% |  |  |  |  | IZQ | 20% |  |  |  | DIR | 54.29% |  |  |  | DER | 25.71% |  |  |  | IZQ | 18.31% |  |  |  | DIR | 67.61% |  |  | DER | 14.08%
[19 empty] | GRUPO |  | TOTAL
VOL-15MIN | 204 | 242 | 239.5 | 236.5 | 217 | 222.5 | 209 | 191.5 | 199 | 195 |  | 181.5 | 214.5 | 207.5 | 183 | 188.5 | 244.5 | 197 | 177 | 152.5 | 149 | 150 | 191.5 | 188.5 | 184 | 195.5 | 219.5 | 214 | 211 | 203 | 190.5 | 0 | 0 | 0 | 0 | 0 | 0 | 0 | 0
VOL-HORA |  |  |  | 922 | 935 | 915.5 | 885 | 840 | 822 | 794.5 |  |  |  |  | 786.5 | 793.5 | 823.5 | 813 | 807 | 771 | 675.5 | 628.5 | 643 | 679 | 714 | 759.5 | 787.5 |  |  |  | 818.5 | 604.5 | 393.5 | 190.5 | 0 | 0 | 0 | 0 | 0
s
Constru eñales
S.A.