## G-1
SDB
Formato Nº 4: VOLUMEN DE ARRIBOS
CONTRATO No. : |  |  |  | DE OBRA
DIRECCIÓN : |  |  | CL 41 - ENTRE CR 8D - Y 8E |  |  |  |  | CRUCE No. : |  |  | PANTALLA |  |  |  | GRUPO No. : |  |  | 1 (N-S)
AFORADOR : |  |  | JHONY NAVARRO |  |  |  |  | No. CARRILES : |  |  | 1 |  |  |  | FECHA : |  |  | 2021-05-10
HORAS | VEHÍCULOS |  |  |  | TOTAL V. Eq. | TOTAL V. Eq/H | HORAS | VEHÍCULOS |  |  |  | TOTAL V. Eq. | TOTAL V. Eq/H | HORAS | VEHÍCULOS |  |  |  | TOTAL V. Eq. | TOTAL V. Eq/H
| M | A | B | C |  |  |  | M | A | B | C |  |  |  | M | A | B | C
7:30 7:45 | 15 | 28 | 1 | 0 | 37.5 |  | 11:45 12:00 | 17 | 21 | 2 | 2 | 38.5 | 154.5 | 16:00 16:15 | 40 | 45 | 2 | 2 | 74
7:45 8:00 | 12 | 24 | 1 | 1 | 34.5 |  | 12:00 12:15 | 23 | 27 | 2 | 4 | 52.5 | 168 | 16:15 16:30 | 47 | 50 | 2 | 3 | 85
8:00 8:15 | 20 | 30 | 2 | 0 | 44 |  | 12:15 12:30 | 26 | 32 | 1 | 1 | 49.5 | 179 | 16:30 16:45 | 40 | 50 | 2 | 1 | 76.5
8:15 8:30 | 17 | 33 | 1 | 1 | 46 | 162 | 12:30 12:45 | 14 | 22 | 2 | 0 | 33 | 173.5 | 16:45 17:00 | 43 | 55 | 1 | 2 | 83.5 | 319 |  | 241
8:30 8:45 | 15 | 29 | 1 | 0 | 38.5 | 163 | 12:45 13:00 | 16 | 25 | 1 | 0 | 35 | 170 | 17:00 17:15 |  |  |  |  | 0 | 245 |  | 250
8:45 9:00 | 33 | 28 | 1 | 0 | 46.5 | 175 | 13:00 13:15 | 15 | 27 | 2 | 0 | 38.5 | 156 | 17:15 17:30 |  |  |  |  | 0 | 160 |  | 262
9:00 9:15 | 30 | 26 | 1 | 2 | 48 | 179 | 13:15 13:30 | 12 | 25 | 1 | 0 | 33 | 139.5 | 17:30 17:45 |  |  |  |  | 0 | 83.5 |  | 270.5
9:15 9:30 | 22 | 26 | 1 | 1 | 41.5 | 174.5 | 13:30 13:45 | 14 | 29 | 1 | 0 | 38 | 144.5 | 17:45 18:00 |  |  |  |  | 0 | 0 |  | 289.5
9:30 9:45 | 25 | 28 | 1 | 1 | 45 | 181 | 13:45 14:00 | 16 | 32 | 1 | 2 | 47 | 156.5 | 18:00 18:15 |  |  |  |  | 0 | 0 |  | 291
9:45 10:00 | 24 | 23 | 0 | 2 | 40 | 174.5 | 14:00 14:15 | 23 | 23 | 2 | 0 | 38.5 | 156.5 | 18:15 18:30 |  |  |  |  | 0 | 0 |  | 294
11:00 11:15 | 15 | 25 | 2 | 1 | 39 |  | 14:15 14:30 | 33 | 31 | 1 | 0 | 49.5 | 173 | 18:30 18:45 |  |  |  |  | 0 | 0 |  | 299
11:15 11:30 | 11 | 28 | 0 | 2 | 38.5 |  | 14:30 14:45 | 27 | 22 | 2 | 1 | 42 | 177 | 18:45 19:00 |  |  |  |  | 0 | 0 |  | 299.5
11:30 11:45 | 18 | 25 | 1 | 1 | 38.5 |  | 14:45 15:00 | 33 | 30 | 1 | 0 | 48.5 | 178.5
MAÑANA |  | VOLUMEN MÁX = |  |  |  | 181 | MEDIO DÍA |  | VOLUMEN MÁX = |  |  |  | 179 | TARDE |  | VOLUMEN MÁX = |  |  |  | 319
|  | HORA MAX VOL |  |  | 8:45 - 9:45 |  |  |  | HORA MAX VOL |  |  | 14:00 - 15:00 |  |  |  | HORA MAX VOL |  |  | 16:00 - 17:00
OBSERVACIONES:
11:00 11:15
11:15 11:30
11:30 11:45
11:45 12:00
12:00 12:15
12:15 12:30
12:30 12:45
12:45 13:00
13:00 13:15
13:15 13:30
13:30 13:45
13:45 14:00
14:00 14:15
14:15 14:30
14:30 14:45
14:45 15:00

## G-2
SDB
Formato Nº 4: VOLUMEN DE ARRIBOS
CONTRATO No. : |  |  |  | DE OBRA
DIRECCIÓN : |  |  | CL 41 - ENTRE CR 8D - Y 8E |  |  |  |  | CRUCE No. : |  |  | PANTALLA |  |  |  | GRUPO No. : |  |  | 2 (S -N)
AFORADOR : |  |  | IVAN FONSECA |  |  |  |  | No. CARRILES : |  |  | 1 |  |  |  | FECHA : |  |  | 2021-05-10
HORAS | VEHÍCULOS |  |  |  | TOTAL V. Eq. | TOTAL V. Eq/H | HORAS | VEHÍCULOS |  |  |  | TOTAL V. Eq. | TOTAL V. Eq/H | HORAS | VEHÍCULOS |  |  |  | TOTAL V. Eq. | TOTAL V. Eq/H
| M | A | B | C |  |  |  | M | A | B | C |  |  |  | M | A | B | C
7:30 7:45 | 84 | 100 | 2 | 1 | 148.5 |  | 11:45 12:00 | 39 | 32 | 3 | 0 | 57.5 | 210 | 16:00 16:15 | 27 | 31 | 4 | 1 | 55 |  |  |  | 11:15 - 12:15 | 803.5
7:45 8:00 | 76 | 93 | 3 | 1 | 139.5 |  | 12:00 12:15 | 28 | 13 | 2 | 0 | 31 | 190 | 16:15 16:30 | 33 | 35 | 3 | 2 | 62.5 |  |  |  | 13:45 - 14:45 | 804.5
8:00 8:15 | 51 | 55 | 2 | 1 | 87 |  | 12:15 12:30 | 21 | 21 | 1 | 0 | 33.5 | 172 | 16:30 16:45 | 26 | 31 | 1 | 1 | 48.5 |  |  |  | 11:00 - 12:00 | 810
8:15 8:30 | 31 | 52 | 4 | 1 | 78 | 453 | 12:30 12:45 | 17 | 18 | 2 | 1 | 33 | 155 | 16:45 17:00 | 23 | 34 | 2 | 1 | 52 | 218 | 8:00 - 9:00 | 917 | 12:30 - 13:30 | 810.5 | 16:00 - 17:00 | 0
8:30 8:45 | 47 | 47 | 3 | 4 | 86.5 | 391 | 12:45 13:00 | 23 | 26 | 1 | 1 | 42 | 139.5 | 17:00 17:15 |  |  |  |  | 0 | 163 | 8:30 - 9:30 | 927.5 | 12:00 - 13:00 | 813 | 16:15 - 17:15 | 0
8:45 9:00 | 50 | 49 | 2 | 0 | 78 | 329.5 | 13:00 13:15 | 28 | 25 | 2 | 0 | 43 | 151.5 | 17:15 17:30 |  |  |  |  | 0 | 100.5 | 7:45 - 8:45 | 941.5 | 12:15 - 13:15 | 813.5 | 16:30 - 17:30 | 0
9:00 9:15 | 39 | 42 | 2 | 1 | 68 | 310.5 | 13:15 13:30 | 35 | 26 | 1 | 1 | 48 | 166 | 17:30 17:45 |  |  |  |  | 0 | 52 | 7:30 - 8:30 | 942 | 14:00 - 15:00 | 814 | 16:45 - 17:45 | 0
9:15 9:30 | 41 | 37 | 4 | 1 | 68 | 300.5 | 13:30 13:45 | 43 | 29 | 3 | 1 | 59 | 192 | 17:45 18:00 |  |  |  |  | 0 | 0 | 8:15 - 9:15 | 946 | 11:45 - 12:45 | 816.5 | 17:00 - 18:00 | 0
9:30 9:45 | 38 | 39 | 2 | 1 | 64.5 | 278.5 | 13:45 14:00 | 42 | 31 | 1 | 0 | 54 | 204 | 18:00 18:15 |  |  |  |  | 0 | 0 | 8:45 - 9:45 | 963 | 11:30 - 12:30 | 817.5 | 17:15 - 18:15 | 0
9:45 10:00 | 36 | 38 | 2 | 2 | 65 | 265.5 | 14:00 14:15 | 38 | 42 | 2 | 1 | 67.5 | 228.5 | 18:15 18:30 |  |  |  |  | 0 | 0 | 9:00 - 10:00 | 967 | 13:15 - 14:15 | 826 | 17:30 - 18:30 | 0
11:00 11:15 | 21 | 34 | 2 | 1 | 51 |  | 14:15 14:30 | 30 | 39 | 2 | 0 | 58 | 238.5 | 18:30 18:45 |  |  |  |  | 0 | 0 |  |  | 13:30 - 14:30 | 830 | 17:45 - 18:45 | 0
11:15 11:30 | 27 | 30 | 4 | 0 | 51.5 |  | 14:30 14:45 | 31 | 36 | 6 | 1 | 66 | 245.5 | 18:45 19:00 |  |  |  |  | 0 | 0 |  |  | 12:45 - 13:45 | 839.5 | 18:00 - 19:00 | 0
11:30 11:45 | 29 | 31 | 1 | 1 | 50 |  | 14:45 15:00 | 41 | 37 | 1 | 1 | 62 | 253.5 | [9 empty] | 13:00 - 14:00 | 845.5
MAÑANA |  | VOLUMEN MÁX = |  |  |  | 453 | MEDIO DÍA |  | VOLUMEN MÁX = |  |  |  | 253.5 | TARDE |  | VOLUMEN MÁX = |  |  |  | 218
|  | HORA MAX VOL |  |  | 7:30 - 8:30 |  |  |  | HORA MAX VOL |  |  | 14:00 - 15:00 |  |  |  | HORA MAX VOL |  |  | 16:00 - 17:00 |  |  |  | HORA MAX VOL
OBSERVACIONES:
11:00 11:15
11:15 11:30
11:30 11:45
11:45 12:00
12:00 12:15
12:15 12:30
12:30 12:45
12:45 13:00
13:00 13:15
13:15 13:30
13:30 13:45
13:45 14:00
14:00 14:15
14:15 14:30
14:30 14:45
14:45 15:00

## G-Totales
SDB
Formato Nº 7: VOLUMEN DE ARRIBOS TOTAL DE LA INTERSECCIÓN
CONTRATO No. : |  |  |  | DE OBRA
DIRECCIÓN : |  |  | CL 41 - ENTRE CR 8D - Y 8E |  |  |  |  | CRUCE No. : |  |  | PANTALLA |  |  |  | FECHA : |  |  | 2021-05-10
HORAS | VEHÍCULOS |  |  |  | TOTAL V. Eq. | TOTAL V. Eq/H | HORAS | VEHÍCULOS |  |  |  | TOTAL V. Eq. | TOTAL V. Eq/H | HORAS | VEHÍCULOS |  |  |  | TOTAL V. Eq. | TOTAL V. Eq/H
| M | A | B | C |  |  |  | M | A | B | C |  |  |  | M | A | B | C
7:30 7:45 | 99 | 128 | 3 | 1 | 186 |  | 11:45 12:00 | 56 | 53 | 5 | 2 | 96 | 364.5 | 16:00 16:15 | 67 | 76 | 6 | 3 | 129 |  |  |  | 12:00 - 13:00 | 1745.5
7:45 8:00 | 88 | 117 | 4 | 2 | 174 |  | 12:00 12:15 | 51 | 40 | 4 | 4 | 83.5 | 358 | 16:15 16:30 | 80 | 85 | 5 | 5 | 147.5 |  |  |  | 12:30 - 13:30 | 1755
8:00 8:15 | 71 | 85 | 4 | 1 | 131 |  | 12:15 12:30 | 47 | 53 | 2 | 1 | 83 | 351 | 16:30 16:45 | 66 | 81 | 3 | 2 | 125 |  |  |  | 12:15 - 13:15 | 1763.5
8:15 8:30 | 48 | 85 | 5 | 2 | 124 | 615 | 12:30 12:45 | 31 | 40 | 4 | 1 | 66 | 328.5 | 16:45 17:00 | 66 | 89 | 3 | 3 | 135.5 | 537 | 8:30 - 9:30 | 2015.5 | 12:45 - 13:45 | 1769 | 16:00 - 17:00 | 0
8:30 8:45 | 62 | 76 | 4 | 4 | 125 | 554 | 12:45 13:00 | 39 | 51 | 2 | 1 | 77 | 309.5 | 17:00 17:15 | 0 | 0 | 0 | 0 | 0 | 408 | 9:00 - 10:00 | 2044.5 | 11:30 - 12:30 | 1803.5 | 16:15 - 17:15 | 0
8:45 9:00 | 83 | 77 | 3 | 0 | 124.5 | 504.5 | 13:00 13:15 | 43 | 52 | 4 | 0 | 81.5 | 307.5 | 17:15 17:30 | 0 | 0 | 0 | 0 | 0 | 260.5 | 8:45 - 9:45 | 2047 | 11:15 - 12:15 | 1810.5 | 16:30 - 17:30 | 0
9:00 9:15 | 69 | 68 | 3 | 3 | 116 | 489.5 | 13:15 13:30 | 47 | 51 | 2 | 1 | 81 | 305.5 | 17:30 17:45 | 0 | 0 | 0 | 0 | 0 | 135.5 | 8:15 - 9:15 | 2067.5 | 11:45 - 12:45 | 1832 | 16:45 - 17:45 | 0
9:15 9:30 | 63 | 63 | 5 | 2 | 109.5 | 475 | 13:30 13:45 | 57 | 58 | 4 | 1 | 97 | 336.5 | 17:45 18:00 | 0 | 0 | 0 | 0 | 0 | 0 | 8:00 - 9:00 | 2079.5 | 11:00 - 12:00 | 1838.5 | 17:00 - 18:00 | 0
9:30 9:45 | 63 | 67 | 3 | 2 | 109.5 | 459.5 | 13:45 14:00 | 58 | 63 | 2 | 2 | 101 | 360.5 | 18:00 18:15 | 0 | 0 | 0 | 0 | 0 | 0 | 7:45 - 8:45 | 2112.5 | 13:15 - 14:15 | 1862.5 | 17:15 - 18:15 | 0
9:45 10:00 | 60 | 61 | 2 | 4 | 105 | 440 | 14:00 14:15 | 61 | 65 | 4 | 1 | 106 | 385 | 18:15 18:30 | 0 | 0 | 0 | 0 | 0 | 0 | 7:30 - 8:30 | 2147.5 | 13:00 - 14:00 | 1876.5 | 17:30 - 18:30 | 0
11:00 11:15 | 36 | 59 | 4 | 2 | 90 |  | 14:15 14:30 | 63 | 70 | 3 | 0 | 107.5 | 411.5 | 18:30 18:45 | 0 | 0 | 0 | 0 | 0 | 0 |  |  | 13:30 - 14:30 | 1888.5 | 17:45 - 18:45 | 0
11:15 11:30 | 38 | 58 | 4 | 2 | 90 |  | 14:30 14:45 | 58 | 58 | 8 | 2 | 108 | 422.5 | 18:45 19:00 | 0 | 0 | 0 | 0 | 0 | 0 |  |  | 13:45 - 14:45 | 1896 | 18:00 - 19:00 | 0
11:30 11:45 | 47 | 56 | 2 | 2 | 88.5 |  | 14:45 15:00 | 74 | 67 | 2 | 1 | 110.5 | 432 | [9 empty] | 14:00 - 15:00 | 1946
MAÑANA |  | VOLUMEN MÁX = |  |  |  | 615 | MEDIO DÍA |  | VOLUMEN MÁX = |  |  |  | 432 | TARDE |  | VOLUMEN MÁX = |  |  |  | 537
|  | HORA MAX VOL |  |  | 7:30 - 8:30 |  |  |  | HORA MAX VOL |  |  | 14:00 - 15:00 |  |  |  | HORA MAX VOL |  |  | 16:00 - 17:00 |  |  |  | HORA MAX VOL
OBSERVACIONES:
11:00 11:15
11:15 11:30
11:30 11:45
11:45 12:00
12:00 12:15
12:15 12:30
12:30 12:45
12:45 13:00
13:00 13:15
13:15 13:30
13:30 13:45
13:45 14:00
14:00 14:15
14:15 14:30
14:30 14:45
14:45 15:00

## DIAGRAMA DE VOL
CONTRATO DE CONCESION DE AMOBLAMIENTO URBANO
SISTEMA DE SEMAFIRIZACION
VOLUMENES VEHICULARES DE INTERSECCION SEMAFORIZADA
CIUDAD |  | BARRANQUILLA | [8 empty] | INTERSECCIÓN |  |  | CL 41 - ENTRE CR 8D - Y 8E | [6 empty] | Nº EXTERNO |  |  | PANTALLA | [7 empty] | FECHA |  | 2021-05-10
|  |  | MÑANA | [14 empty] | MEDIO DIA | [13 empty] | TARDE
TIEMPO | 7:45 | 8:00 | 8:15 | 8:30 | 8:45 | 9:00 | 9:15 | 9:30 | 9:45 | 10:00 |  | 11:15 | 11:30 | 11:45 | 12:00 | 12:15 | 12:30 | 12:45 | 13:00 | 13:15 | 13:30 | 13:45 | 14:00 | 14:15 | 14:30 | 14:45 | 15:00 | 16:15 | 16:30 | 16:45 | 17:00 | 17:15 | 17:30 | 17:45 | 18:00 | 18:15 | 18:30 | 18:45 | 19:00 | 7:45 | 8:00 | 8:15 | 8:30 | 8:45 | 9:00 | 9:15 | 9:30 | 9:45 | 10:00 | 11:15 | 11:30 | 11:45 | 12:00 | 12:15 | 12:30 | 12:45 | 13:00 | 13:15 | 13:30 | 13:45 | 14:00 | 14:15 | 14:30 | 14:45 | 15:00 | 16:15 | 16:30 | 16:45 | 17:00 | 17:15 | 17:30 | 17:45 | 18:00 | 18:15 | 18:30 | 18:45 | 19:00
[19 empty] | GRUPO |  | 1 | [21 empty] | 162 | 163 | 175 | 179 | 174.5 | 181 | 174.5 |  |  |  | 154.5 | 168 | 179 | 173.5 | 170 | 156 | 139.5 | 144.5 | 156.5 | 156.5 | 173 | 177 | 178.5 |  |  |  | 319 | 245 | 160 | 83.5 | 0 | 0 | 0 | 0 | 0
VOL-15MIN | 37.5 | 34.5 | 44 | 46 | 38.5 | 46.5 | 48 | 41.5 | 45 | 40 |  | 39 | 38.5 | 38.5 | 38.5 | 52.5 | 49.5 | 33 | 35 | 38.5 | 33 | 38 | 47 | 38.5 | 49.5 | 42 | 48.5 | 74 | 85 | 76.5 | 83.5 | 0 | 0 | 0 | 0 | 0 | 0 | 0 | 0
VOL-HORA |  |  |  | 162 | 163 | 175 | 179 | 174.5 | 181 | 174.5 |  |  |  |  | 154.5 | 168 | 179 | 173.5 | 170 | 156 | 139.5 | 144.5 | 156.5 | 156.5 | 173 | 177 | 178.5 |  |  |  | 319 | 245 | 160 | 83.5 | 0 | 0 | 0 | 0 | 0
MOV DIRC |  | IZQ | #REF! |  | DIR | #REF! |  | DER | #REF! |  |  |  |  | IZQ | #REF! |  |  |  | DIR | #REF! |  |  |  | DER | #REF! |  |  |  | IZQ | #REF! |  |  |  | DIR | #REF! |  |  | DER | #REF!
[19 empty] | GRUPO |  | 2
VOL-15MIN | [42 empty] | 0 | 0 | 0 | 0 | 0 | 0 | 0 |  |  |  | 0 | 0 | 0 | 0 | 0 | 0 | 0 | 0 | 0 | 0 | 0 | 0 | 0 |  |  |  | 0 | 0 | 0 | 0 | 0 | 0 | 0 | 0 | 0
VOL-HORA |  |  |  | 0 | 0 | 0 | 0 | 0 | 0 | 0 |  |  |  |  | 0 | 0 | 0 | 0 | 0 | 0 | 0 | 0 | 0 | 0 | 0 | 0 | 0 |  |  |  | 0 | 0 | 0 | 0 | 0 | 0 | 0 | 0 | 0 |  |  |  | 0 | 0 | 0 | 0 | 0 | 0 | 0 |  |  |  | 0 | 0 | 0 | 0 | 0 | 0 | 0 | 0 | 0 | 0 | 0 | 0 | 0 |  |  |  | 0 | 0 | 0 | 0 | 0 | 0 | 0 | 0 | 0
MOV DIRC |  | IZQ | #REF! |  | DIR | #REF! |  | DER | #REF! |  |  |  |  | IZQ | #REF! |  |  |  | DIR | #REF! |  |  |  | DER | #REF! |  |  |  | IZQ | #REF! |  |  |  | DIR | #REF! |  |  | DER | #REF! |  |  |  | 453 | 391 | 329.5 | 310.5 | 300.5 | 278.5 | 265.5 |  |  |  | 210 | 190 | 172 | 155 | 139.5 | 151.5 | 166 | 192 | 204 | 228.5 | 238.5 | 245.5 | 253.5 |  |  |  | 218 | 163 | 100.5 | 52 | 0 | 0 | 0 | 0 | 0
[19 empty] | GRUPO |  | 3 | [21 empty] | 615 | 554 | 504.5 | 489.5 | 475 | 459.5 | 440 |  |  |  | 364.5 | 358 | 351 | 328.5 | 309.5 | 307.5 | 305.5 | 336.5 | 360.5 | 385 | 411.5 | 422.5 | 432 |  |  |  | 537 | 408 | 260.5 | 135.5 | 0 | 0 | 0 | 0 | 0
VOL-15MIN | 148.5 | 139.5 | 87 | 78 | 86.5 | 78 | 68 | 68 | 64.5 | 65 |  | 51 | 51.5 | 50 | 57.5 | 31 | 33.5 | 33 | 42 | 43 | 48 | 59 | 54 | 67.5 | 58 | 66 | 62 | 55 | 62.5 | 48.5 | 52 | 0 | 0 | 0 | 0 | 0 | 0 | 0 | 0
VOL-HORA |  |  |  | 453 | 391 | 329.5 | 310.5 | 300.5 | 278.5 | 265.5 |  |  |  |  | 210 | 190 | 172 | 155 | 139.5 | 151.5 | 166 | 192 | 204 | 228.5 | 238.5 | 245.5 | 253.5 |  |  |  | 218 | 163 | 100.5 | 52 | 0 | 0 | 0 | 0 | 0
MOV DIRC |  | IZQ | #REF! |  | DIR | #REF! |  | DER | #REF! |  |  |  |  | IZQ | #REF! |  |  |  | DIR | #REF! |  |  |  | DER | #REF! |  |  |  | IZQ | #REF! |  |  |  | DIR | #REF! |  |  | DER | #REF!
[19 empty] | GRUPO |  | 4
VOL-15MIN
VOL-HORA |  |  |  | 0 | 0 | 0 | 0 | 0 | 0 | 0 |  |  |  |  | 0 | 0 | 0 | 0 | 0 | 0 | 0 | 0 | 0 | 0 | 0 | 0 | 0 |  |  |  | 0 | 0 | 0 | 0 | 0 | 0 | 0 | 0 | 0
MOV DIRC |  | IZQ | #REF! |  | DIR | #REF! |  | DER | #REF! |  |  |  |  | IZQ | #REF! |  |  |  | DIR | #REF! |  |  |  | DER | #REF! |  |  |  | IZQ | #REF! |  |  |  | DIR | #REF! |  |  | DER | #REF!
[19 empty] | GRUPO |  | TOTAL
VOL-15MIN | 186 | 174 | 131 | 124 | 125 | 124.5 | 116 | 109.5 | 109.5 | 105 |  | 90 | 90 | 88.5 | 96 | 83.5 | 83 | 66 | 77 | 81.5 | 81 | 97 | 101 | 106 | 107.5 | 108 | 110.5 | 129 | 147.5 | 125 | 135.5 | 0 | 0 | 0 | 0 | 0 | 0 | 0 | 0
VOL-HORA |  |  |  | 615 | 554 | 504.5 | 489.5 | 475 | 459.5 | 440 |  |  |  |  | 364.5 | 358 | 351 | 328.5 | 309.5 | 307.5 | 305.5 | 336.5 | 360.5 | 385 | 411.5 | 422.5 | 432 |  |  |  | 537 | 408 | 260.5 | 135.5 | 0 | 0 | 0 | 0 | 0
s
Constru eñales
S.A.