## G-1
SDB
Formato Nº 4: VOLUMEN DE ARRIBOS
CONTRATO No. : |  |  |  | DE OBRA
DIRECCIÓN : |  |  | CL 44 - CR 7 |  |  |  |  | CRUCE No. : |  |  | 447 |  |  |  | GRUPO No. : |  |  | 1 (N-S)
AFORADOR : |  |  | GEOVANNIS GONZALEZ |  |  |  |  | No. CARRILES : |  |  | 1 |  |  |  | FECHA : |  |  | 2021-05-04
HORAS | VEHÍCULOS |  |  |  | TOTAL V. Eq. | TOTAL V. Eq/H | HORAS | VEHÍCULOS |  |  |  | TOTAL V. Eq. | TOTAL V. Eq/H | HORAS | VEHÍCULOS |  |  |  | TOTAL V. Eq. | TOTAL V. Eq/H
| M | A | B | C |  |  |  | M | A | B | C |  |  |  | M | A | B | C
7:30 7:45 | 0 | 2 | 0 | 0 | 2 |  | 11:45 12:00 | 6 | 1 | 0 | 0 | 4 | 18 | 16:00 16:15 | 7 | 5 | 0 | 0 | 8.5
7:45 8:00 | 4 | 2 | 0 | 0 | 4 |  | 12:00 12:15 | 7 | 5 | 0 | 0 | 8.5 | 23 | 16:15 16:30 | 8 | 3 | 0 | 0 | 7
8:00 8:15 | 6 | 3 | 0 | 0 | 6 |  | 12:15 12:30 | 6 | 2 | 0 | 0 | 5 | 22.5 | 16:30 16:45 | 8 | 8 | 0 | 0 | 12
8:15 8:30 | 5 | 2 | 0 | 0 | 4.5 | 16.5 | 12:30 12:45 | 2 | 3 | 0 | 0 | 4 | 21.5 | 16:45 17:00 | 7 | 5 | 0 | 0 | 8.5 | 36
8:30 8:45 | 5 | 3 | 0 | 0 | 5.5 | 20 | 12:45 13:00 | 2 | 2 | 0 | 0 | 3 | 20.5 | 17:00 17:15 |  |  |  |  | 0 | 27.5
8:45 9:00 | 2 | 2 | 0 | 1 | 5.5 | 21.5 | 13:00 13:15 | 4 | 2 | 0 | 0 | 4 | 16 | 17:15 17:30 |  |  |  |  | 0 | 20.5
9:00 9:15 | 5 | 5 | 0 | 0 | 7.5 | 23 | 13:15 13:30 | 2 | 1 | 0 | 0 | 2 | 13 | 17:30 17:45 |  |  |  |  | 0 | 8.5
9:15 9:30 | 3 | 4 | 0 | 0 | 5.5 | 24 | 13:30 13:45 | 3 | 2 | 0 | 0 | 3.5 | 12.5 | 17:45 18:00 |  |  |  |  | 0 | 0
9:30 9:45 | 4 | 2 | 0 | 0 | 4 | 22.5 | 13:45 14:00 | 6 | 6 | 0 | 0 | 9 | 18.5 | 18:00 18:15 |  |  |  |  | 0 | 0
9:45 10:00 | 10 | 3 | 0 | 1 | 10.5 | 27.5 | 14:00 14:15 | 1 | 6 | 0 | 0 | 6.5 | 21 | 18:15 18:30 |  |  |  |  | 0 | 0
11:00 11:15 | 3 | 2 | 0 | 0 | 3.5 |  | 14:15 14:30 | 8 | 3 | 0 | 0 | 7 | 26 | 18:30 18:45 |  |  |  |  | 0 | 0
11:15 11:30 | 5 | 3 | 0 | 0 | 5.5 |  | 14:30 14:45 | 6 | 1 | 0 | 1 | 6.5 | 29 | 18:45 19:00 |  |  |  |  | 0 | 0
11:30 11:45 | 4 | 3 | 0 | 0 | 5 |  | 14:45 15:00 | 4 | 3 | 0 | 0 | 5 | 25
MAÑANA |  | VOLUMEN MÁX = |  |  |  | 27.5 | MEDIO DÍA |  | VOLUMEN MÁX = |  |  |  | 29 | TARDE |  | VOLUMEN MÁX = |  |  |  | 36
|  | HORA MAX VOL |  |  | 9:00 - 10:00 |  |  |  | HORA MAX VOL |  |  | 13:45 - 14:45 |  |  |  | HORA MAX VOL |  |  | 16:00 - 17:00
OBSERVACIONES:
11:00 11:15
11:15 11:30
11:30 11:45
11:45 12:00
12:00 12:15
12:15 12:30
12:30 12:45
12:45 13:00
13:00 13:15
13:15 13:30
13:30 13:45
13:45 14:00
14:00 14:15
14:15 14:30
14:30 14:45
14:45 15:00

## G-2
SDB
Formato Nº 4: VOLUMEN DE ARRIBOS
CONTRATO No. : |  |  |  | DE OBRA
DIRECCIÓN : |  |  | CL 44 - CR 7 |  |  |  |  | CRUCE No. : |  |  | 447 |  |  |  | GRUPO No. : |  |  | 2 (S-N)
AFORADOR : |  |  | JHONY NAVARRO |  |  |  |  | No. CARRILES : |  |  | 1 |  |  |  | FECHA : |  |  | 2021-05-04
HORAS | VEHÍCULOS |  |  |  | TOTAL V. Eq. | TOTAL V. Eq/H | HORAS | VEHÍCULOS |  |  |  | TOTAL V. Eq. | TOTAL V. Eq/H | HORAS | VEHÍCULOS |  |  |  | TOTAL V. Eq. | TOTAL V. Eq/H
| M | A | B | C |  |  |  | M | A | B | C |  |  |  | M | A | B | C
7:30 7:45 | 5 | 2 | 0 | 0 | 4.5 |  | 11:45 12:00 | 8 | 2 | 0 | 0 | 6 | 15.5 | 16:00 16:15 | 8 | 3 | 0 | 0 | 7
7:45 8:00 | 7 | 4 | 0 | 0 | 7.5 |  | 12:00 12:15 | 3 | 0 | 0 | 0 | 1.5 | 13.5 | 16:15 16:30 | 6 | 3 | 0 | 0 | 6
8:00 8:15 | 10 | 1 | 0 | 0 | 6 |  | 12:15 12:30 | 3 | 3 | 0 | 0 | 4.5 | 14 | 16:30 16:45 | 8 | 1 | 0 | 0 | 5
8:15 8:30 | 7 | 2 | 0 | 0 | 5.5 | 23.5 | 12:30 12:45 | 8 | 2 | 0 | 0 | 6 | 18 | 16:45 17:00 | 7 | 1 | 0 | 0 | 4.5 | 22.5 |  | 212.5
8:30 8:45 | 6 | 1 | 0 | 1 | 6.5 | 25.5 | 12:45 13:00 | 5 | 1 | 0 | 0 | 3.5 | 15.5 | 17:00 17:15 |  |  |  |  | 0 | 15.5 |  | 226
8:45 9:00 | 10 | 4 | 0 | 0 | 9 | 27 | 13:00 13:15 | 3 | 2 | 0 | 0 | 3.5 | 17.5 | 17:15 17:30 |  |  |  |  | 0 | 9.5 |  | 233.5
9:00 9:15 | 6 | 3 | 0 | 0 | 6 | 27 | 13:15 13:30 | 2 | 1 | 0 | 0 | 2 | 15 | 17:30 17:45 |  |  |  |  | 0 | 4.5 |  | 234
9:15 9:30 | 8 | 2 | 0 | 0 | 6 | 27.5 | 13:30 13:45 | 6 | 2 | 0 | 0 | 5 | 14 | 17:45 18:00 |  |  |  |  | 0 | 0 |  | 248
9:30 9:45 | 10 | 2 | 0 | 0 | 7 | 28 | 13:45 14:00 | 3 | 0 | 0 | 0 | 1.5 | 12 | 18:00 18:15 |  |  |  |  | 0 | 0 |  | 248
9:45 10:00 | 5 | 2 | 0 | 0 | 4.5 | 23.5 | 14:00 14:15 | 6 | 2 | 0 | 0 | 5 | 13.5 | 18:15 18:30 |  |  |  |  | 0 | 0 |  | 262
11:00 11:15 | 5 | 1 | 0 | 0 | 3.5 |  | 14:15 14:30 | 7 | 0 | 0 | 0 | 3.5 | 15 | 18:30 18:45 |  |  |  |  | 0 | 0 |  | 275
11:15 11:30 | 6 | 1 | 0 | 0 | 4 |  | 14:30 14:45 | 11 | 0 | 0 | 0 | 5.5 | 15.5 | 18:45 19:00 |  |  |  |  | 0 | 0 |  | 276
11:30 11:45 | 4 | 0 | 0 | 0 | 2 |  | 14:45 15:00 | 6 | 1 | 0 | 1 | 6.5 | 20.5
MAÑANA |  | VOLUMEN MÁX = |  |  |  | 28 | MEDIO DÍA |  | VOLUMEN MÁX = |  |  |  | 20.5 | TARDE |  | VOLUMEN MÁX = |  |  |  | 22.5
|  | HORA MAX VOL |  |  | 8:45 - 9:45 |  |  |  | HORA MAX VOL |  |  | 14:00 - 15:00 |  |  |  | HORA MAX VOL |  |  | 16:00 - 17:00
OBSERVACIONES:
11:00 11:15
11:15 11:30
11:30 11:45
11:45 12:00
12:00 12:15
12:15 12:30
12:30 12:45
12:45 13:00
13:00 13:15
13:15 13:30
13:30 13:45
13:45 14:00
14:00 14:15
14:15 14:30
14:30 14:45
14:45 15:00

## G-3
SDB
Formato Nº 4: VOLUMEN DE ARRIBOS
CONTRATO No. : |  |  |  | DE OBRA
DIRECCIÓN : |  |  | CL 44 - CR 7 |  |  |  |  | CRUCE No. : |  |  | 447 |  |  |  | GRUPO No. : |  |  | 3 (OCC-OR)
AFORADOR : |  |  | JULIO VASQUEZ |  |  |  |  | No. CARRILES : |  |  | 1 |  |  |  | FECHA : |  |  | 2021-05-04
HORAS | VEHÍCULOS |  |  |  | TOTAL V. Eq. | TOTAL V. Eq/H | HORAS | VEHÍCULOS |  |  |  | TOTAL V. Eq. | TOTAL V. Eq/H | HORAS | VEHÍCULOS |  |  |  | TOTAL V. Eq. | TOTAL V. Eq/H
| M | A | B | C |  |  |  | M | A | B | C |  |  |  | M | A | B | C
7:30 7:45 | 4 | 2 | 0 | 0 | 4 |  | 11:45 12:00 | 7 | 6 | 0 | 0 | 9.5 | 28.5 | 16:00 16:15 | 11 | 5 | 0 | 0 | 10.5 |  |  |  | 11:15 - 12:15 | 803.5
7:45 8:00 | 6 | 0 | 0 | 0 | 3 |  | 12:00 12:15 | 6 | 5 | 0 | 0 | 8 | 31.5 | 16:15 16:30 | 16 | 7 | 0 | 1 | 17.5 |  |  |  | 13:45 - 14:45 | 804.5
8:00 8:15 | 8 | 4 | 0 | 0 | 8 |  | 12:15 12:30 | 5 | 4 | 0 | 0 | 6.5 | 33 | 16:30 16:45 | 8 | 4 | 0 | 0 | 8 |  |  |  | 11:00 - 12:00 | 810
8:15 8:30 | 7 | 3 | 0 | 0 | 6.5 | 21.5 | 12:30 12:45 | 4 | 7 | 0 | 0 | 9 | 33 | 16:45 17:00 | 6 | 3 | 0 | 0 | 6 | 42 | 8:00 - 9:00 | 917 | 12:30 - 13:30 | 810.5 | 16:00 - 17:00 | 0
8:30 8:45 | 6 | 2 | 0 | 0 | 5 | 22.5 | 12:45 13:00 | 6 | 6 | 0 | 0 | 9 | 32.5 | 17:00 17:15 |  |  |  |  | 0 | 31.5 | 8:30 - 9:30 | 927.5 | 12:00 - 13:00 | 813 | 16:15 - 17:15 | 0
8:45 9:00 | 5 | 4 | 0 | 0 | 6.5 | 26 | 13:00 13:15 | 2 | 5 | 0 | 0 | 6 | 30.5 | 17:15 17:30 |  |  |  |  | 0 | 14 | 7:45 - 8:45 | 941.5 | 12:15 - 13:15 | 813.5 | 16:30 - 17:30 | 0
9:00 9:15 | 11 | 7 | 0 | 0 | 12.5 | 30.5 | 13:15 13:30 | 2 | 2 | 0 | 0 | 3 | 27 | 17:30 17:45 |  |  |  |  | 0 | 6 | 7:30 - 8:30 | 942 | 14:00 - 15:00 | 814 | 16:45 - 17:45 | 0
9:15 9:30 | 6 | 4 | 0 | 0 | 7 | 31 | 13:30 13:45 | 4 | 3 | 0 | 0 | 5 | 23 | 17:45 18:00 |  |  |  |  | 0 | 0 | 8:15 - 9:15 | 946 | 11:45 - 12:45 | 816.5 | 17:00 - 18:00 | 0
9:30 9:45 | 5 | 3 | 0 | 0 | 5.5 | 31.5 | 13:45 14:00 | 6 | 3 | 0 | 0 | 6 | 20 | 18:00 18:15 |  |  |  |  | 0 | 0 | 8:45 - 9:45 | 963 | 11:30 - 12:30 | 817.5 | 17:15 - 18:15 | 0
9:45 10:00 | 8 | 5 | 0 | 0 | 9 | 34 | 14:00 14:15 | 9 | 2 | 0 | 0 | 6.5 | 20.5 | 18:15 18:30 |  |  |  |  | 0 | 0 | 9:00 - 10:00 | 967 | 13:15 - 14:15 | 826 | 17:30 - 18:30 | 0
11:00 11:15 | 4 | 3 | 0 | 0 | 5 |  | 14:15 14:30 | 5 | 4 | 0 | 0 | 6.5 | 24 | 18:30 18:45 |  |  |  |  | 0 | 0 |  |  | 13:30 - 14:30 | 830 | 17:45 - 18:45 | 0
11:15 11:30 | 6 | 2 | 0 | 0 | 5 |  | 14:30 14:45 | 7 | 8 | 0 | 0 | 11.5 | 30.5 | 18:45 19:00 |  |  |  |  | 0 | 0 |  |  | 12:45 - 13:45 | 839.5 | 18:00 - 19:00 | 0
11:30 11:45 | 5 | 4 | 0 | 1 | 9 |  | 14:45 15:00 | 15 | 10 | 0 | 0 | 17.5 | 42 | [9 empty] | 13:00 - 14:00 | 845.5
MAÑANA |  | VOLUMEN MÁX = |  |  |  | 34 | MEDIO DÍA |  | VOLUMEN MÁX = |  |  |  | 42 | TARDE |  | VOLUMEN MÁX = |  |  |  | 42
|  | HORA MAX VOL |  |  | 9:00 - 10:00 |  |  |  | HORA MAX VOL |  |  | 14:00 - 15:00 |  |  |  | HORA MAX VOL |  |  | 16:00 - 17:00 |  |  |  | HORA MAX VOL
OBSERVACIONES:
11:00 11:15
11:15 11:30
11:30 11:45
11:45 12:00
12:00 12:15
12:15 12:30
12:30 12:45
12:45 13:00
13:00 13:15
13:15 13:30
13:30 13:45
13:45 14:00
14:00 14:15
14:15 14:30
14:30 14:45
14:45 15:00

## G-4
SDB
Formato Nº 4: VOLUMEN DE ARRIBOS
CONTRATO No. : |  |  |  | DE OBRA
DIRECCIÓN : |  |  | CL 44 - CR 7 |  |  |  |  | CRUCE No. : |  |  | 447 |  |  |  | GRUPO No. : |  |  | 4(OR-OCC)
AFORADOR : |  |  | IVAN FONSECA |  |  |  |  | No. CARRILES : |  |  | 1 |  |  |  | FECHA : |  |  | 2021-05-04
HORAS | VEHÍCULOS |  |  |  | TOTAL V. Eq. | TOTAL V. Eq/H | HORAS | VEHÍCULOS |  |  |  | TOTAL V. Eq. | TOTAL V. Eq/H | HORAS | VEHÍCULOS |  |  |  | TOTAL V. Eq. | TOTAL V. Eq/H
| M | A | B | C |  |  |  | M | A | B | C |  |  |  | M | A | B | C
7:30 7:45 | 13 | 4 | 1 | 0 | 12.5 |  | 11:45 12:00 | 6 | 7 | 3 | 1 | 18.5 | 54.5 | 16:00 16:15 | 8 | 3 | 1 | 0 | 9 |  |  |  | 12:45 - 13:45 | 929.5
7:45 8:00 | 17 | 3 | 3 | 0 | 17.5 |  | 12:00 12:15 | 4 | 2 | 1 | 0 | 6 | 43.5 | 16:15 16:30 | 6 | 4 | 1 | 0 | 9 |  |  |  | 12:00 - 13:00 | 932.5
8:00 8:15 | 10 | 1 | 2 | 0 | 10 |  | 12:15 12:30 | 9 | 2 | 1 | 0 | 8.5 | 40 | 16:30 16:45 | 7 | 8 | 0 | 0 | 11.5 |  |  |  | 12:30 - 13:30 | 944.5
8:15 8:30 | 9 | 2 | 1 | 0 | 8.5 | 48.5 | 12:30 12:45 | 3 | 2 | 1 | 0 | 5.5 | 38.5 | 16:45 17:00 | 4 | 5 | 0 | 0 | 7 | 36.5 | 9:00 - 10:00 | 1077.5 | 12:15 - 13:15 | 950 | 16:00 - 17:00 | 0
8:30 8:45 | 13 | 5 | 3 | 0 | 17.5 | 53.5 | 12:45 13:00 | 4 | 1 | 2 | 0 | 7 | 27 | 17:00 17:15 |  |  |  |  | 0 | 27.5 | 8:45 - 9:45 | 1084 | 11:30 - 12:30 | 986 | 16:15 - 17:15 | 0
8:45 9:00 | 4 | 5 | 0 | 0 | 7 | 43 | 13:00 13:15 | 3 | 4 | 2 | 0 | 9.5 | 30.5 | 17:15 17:30 |  |  |  |  | 0 | 18.5 | 8:30 - 9:30 | 1088 | 11:15 - 12:15 | 1007 | 16:30 - 17:30 | 0
9:00 9:15 | 4 | 3 | 2 | 0 | 9 | 42 | 13:15 13:30 | 2 | 3 | 1 | 0 | 6 | 28 | 17:30 17:45 |  |  |  |  | 0 | 7 | 8:15 - 9:15 | 1121.5 | 11:45 - 12:45 | 1015.5 | 16:45 - 17:45 | 0
9:15 9:30 | 4 | 6 | 1 | 0 | 10 | 43.5 | 13:30 13:45 | 7 | 13 | 3 | 0 | 22.5 | 45 | 17:45 18:00 |  |  |  |  | 0 | 0 | 8:00 - 9:00 | 1162.5 | 11:00 - 12:00 | 1028.5 | 17:00 - 18:00 | 0
9:30 9:45 | 5 | 4 | 2 | 0 | 10.5 | 36.5 | 13:45 14:00 | 5 | 9 | 2 | 0 | 15.5 | 53.5 | 18:00 18:15 |  |  |  |  | 0 | 0 | 7:45 - 8:45 | 1171 | 13:00 - 14:00 | 1031 | 17:15 - 18:15 | 0
9:45 10:00 | 6 | 4 | 3 | 0 | 13 | 42.5 | 14:00 14:15 | 7 | 4 | 2 | 0 | 11.5 | 55.5 | 18:15 18:30 |  |  |  |  | 0 | 0 | 7:30 - 8:30 | 1205.5 | 13:15 - 14:15 | 1036.5 | 17:30 - 18:30 | 0
11:00 11:15 | 10 | 6 | 3 | 0 | 17 |  | 14:15 14:30 | 9 | 3 | 2 | 0 | 11.5 | 61 | 18:30 18:45 |  |  |  |  | 0 | 0 |  |  | 13:30 - 14:30 | 1058.5 | 17:45 - 18:45 | 0
11:15 11:30 | 8 | 4 | 2 | 0 | 12 |  | 14:30 14:45 | 10 | 2 | 1 | 0 | 9 | 47.5 | 18:45 19:00 |  |  |  |  | 0 | 0 |  |  | 13:45 - 14:45 | 1091.5 | 18:00 - 19:00 | 0
11:30 11:45 | 4 | 3 | 1 | 0 | 7 |  | 14:45 15:00 | 5 | 2 | 2 | 0 | 8.5 | 40.5 | [9 empty] | 14:00 - 15:00 | 1132
MAÑANA |  | VOLUMEN MÁX = |  |  |  | 53.5 | MEDIO DÍA |  | VOLUMEN MÁX = |  |  |  | 61 | TARDE |  | VOLUMEN MÁX = |  |  |  | 36.5
|  | HORA MAX VOL |  |  | 7:45 - 8:45 |  |  |  | HORA MAX VOL |  |  | 13:30 - 14:30 |  |  |  | HORA MAX VOL |  |  | 16:00 - 17:00 |  |  |  | HORA MAX VOL
OBSERVACIONES:
11:00 11:15
11:15 11:30
11:30 11:45
11:45 12:00
12:00 12:15
12:15 12:30
12:30 12:45
12:45 13:00
13:00 13:15
13:15 13:30
13:30 13:45
13:45 14:00
14:00 14:15
14:15 14:30
14:30 14:45
14:45 15:00

## G-Totales
SDB
Formato Nº 7: VOLUMEN DE ARRIBOS TOTAL DE LA INTERSECCIÓN
CONTRATO No. : |  |  |  | DE OBRA
DIRECCIÓN : |  |  | CL 44 - CR 7 |  |  |  |  | CRUCE No. : |  |  | 447 |  |  |  | FECHA : |  |  | 2021-05-04
HORAS | VEHÍCULOS |  |  |  | TOTAL V. Eq. | TOTAL V. Eq/H | HORAS | VEHÍCULOS |  |  |  | TOTAL V. Eq. | TOTAL V. Eq/H | HORAS | VEHÍCULOS |  |  |  | TOTAL V. Eq. | TOTAL V. Eq/H
| M | A | B | C |  |  |  | M | A | B | C |  |  |  | M | A | B | C
7:30 7:45 | 22 | 10 | 1 | 0 | 23 |  | 11:45 12:00 | 27 | 16 | 3 | 1 | 38 | 116.5 | 16:00 16:15 | 34 | 16 | 1 | 0 | 35 |  |  |  | 12:00 - 13:00 | 1745.5
7:45 8:00 | 34 | 9 | 3 | 0 | 32 |  | 12:00 12:15 | 20 | 12 | 1 | 0 | 24 | 111.5 | 16:15 16:30 | 36 | 17 | 1 | 1 | 39.5 |  |  |  | 12:30 - 13:30 | 1755
8:00 8:15 | 34 | 9 | 2 | 0 | 30 |  | 12:15 12:30 | 23 | 11 | 1 | 0 | 24.5 | 109.5 | 16:30 16:45 | 31 | 21 | 0 | 0 | 36.5 |  |  |  | 12:15 - 13:15 | 1763.5
8:15 8:30 | 28 | 9 | 1 | 0 | 25 | 110 | 12:30 12:45 | 17 | 14 | 1 | 0 | 24.5 | 111 | 16:45 17:00 | 24 | 14 | 0 | 0 | 26 | 137 | 8:30 - 9:30 | 2015.5 | 12:45 - 13:45 | 1769 | 16:00 - 17:00 | 0
8:30 8:45 | 30 | 11 | 3 | 1 | 34.5 | 121.5 | 12:45 13:00 | 17 | 10 | 2 | 0 | 22.5 | 95.5 | 17:00 17:15 | 0 | 0 | 0 | 0 | 0 | 102 | 9:00 - 10:00 | 2044.5 | 11:30 - 12:30 | 1803.5 | 16:15 - 17:15 | 0
8:45 9:00 | 21 | 15 | 0 | 1 | 28 | 117.5 | 13:00 13:15 | 12 | 13 | 2 | 0 | 23 | 94.5 | 17:15 17:30 | 0 | 0 | 0 | 0 | 0 | 62.5 | 8:45 - 9:45 | 2047 | 11:15 - 12:15 | 1810.5 | 16:30 - 17:30 | 0
9:00 9:15 | 26 | 18 | 2 | 0 | 35 | 122.5 | 13:15 13:30 | 8 | 7 | 1 | 0 | 13 | 83 | 17:30 17:45 | 0 | 0 | 0 | 0 | 0 | 26 | 8:15 - 9:15 | 2067.5 | 11:45 - 12:45 | 1832 | 16:45 - 17:45 | 0
9:15 9:30 | 21 | 16 | 1 | 0 | 28.5 | 126 | 13:30 13:45 | 20 | 20 | 3 | 0 | 36 | 94.5 | 17:45 18:00 | 0 | 0 | 0 | 0 | 0 | 0 | 8:00 - 9:00 | 2079.5 | 11:00 - 12:00 | 1838.5 | 17:00 - 18:00 | 0
9:30 9:45 | 24 | 11 | 2 | 0 | 27 | 118.5 | 13:45 14:00 | 20 | 18 | 2 | 0 | 32 | 104 | 18:00 18:15 | 0 | 0 | 0 | 0 | 0 | 0 | 7:45 - 8:45 | 2112.5 | 13:15 - 14:15 | 1862.5 | 17:15 - 18:15 | 0
9:45 10:00 | 29 | 14 | 3 | 1 | 37 | 127.5 | 14:00 14:15 | 23 | 14 | 2 | 0 | 29.5 | 110.5 | 18:15 18:30 | 0 | 0 | 0 | 0 | 0 | 0 | 7:30 - 8:30 | 2147.5 | 13:00 - 14:00 | 1876.5 | 17:30 - 18:30 | 0
11:00 11:15 | 22 | 12 | 3 | 0 | 29 |  | 14:15 14:30 | 29 | 10 | 2 | 0 | 28.5 | 126 | 18:30 18:45 | 0 | 0 | 0 | 0 | 0 | 0 |  |  | 13:30 - 14:30 | 1888.5 | 17:45 - 18:45 | 0
11:15 11:30 | 25 | 10 | 2 | 0 | 26.5 |  | 14:30 14:45 | 34 | 11 | 1 | 1 | 32.5 | 122.5 | 18:45 19:00 | 0 | 0 | 0 | 0 | 0 | 0 |  |  | 13:45 - 14:45 | 1896 | 18:00 - 19:00 | 0
11:30 11:45 | 17 | 10 | 1 | 1 | 23 |  | 14:45 15:00 | 30 | 16 | 2 | 1 | 37.5 | 128 | [9 empty] | 14:00 - 15:00 | 1946
MAÑANA |  | VOLUMEN MÁX = |  |  |  | 127.5 | MEDIO DÍA |  | VOLUMEN MÁX = |  |  |  | 128 | TARDE |  | VOLUMEN MÁX = |  |  |  | 137
|  | HORA MAX VOL |  |  | 9:00 - 10:00 |  |  |  | HORA MAX VOL |  |  | 14:00 - 15:00 |  |  |  | HORA MAX VOL |  |  | 16:00 - 17:00 |  |  |  | HORA MAX VOL
OBSERVACIONES:
11:00 11:15
11:15 11:30
11:30 11:45
11:45 12:00
12:00 12:15
12:15 12:30
12:30 12:45
12:45 13:00
13:00 13:15
13:15 13:30
13:30 13:45
13:45 14:00
14:00 14:15
14:15 14:30
14:30 14:45
14:45 15:00

## DIRECCIONALIDAD
SDB
Formato Nº 5: Volumen vehicular direccional
CONTRATO No.: |  | DE OBRA
DIRECCIÓN : |  | CL 44 - CR 7 |  |  |  |  | CRUCE No. : | 447
AFORADOR: |  | GEOVANNIS GONZALEZ |  |  |  |  | FECHA : | 2021-05-04
GRUPO No. | No. CARRILES | PERIODO | MOVIMIENTO | MOTOS | AUTOS | BUS | CAMIÓN | TOTAL EQUIVAL. | % DIRECC.
|  |  |  | M | A | B | C
1 (N-S) | 1 |  | IZQUIERDA | 2 | 1 | 0 | 0 | 2 | 8.1633
|  | MAÑANA: | DIRECTOS | 13 | 9 | 0 | 2 | 20.5 | 83.6735
|  | 07:30 - 08:00 | DERECHA | 0 | 2 | 0 | 0 | 2 | 8.1633
|  |  | IZQUIERDA | 1 | 0 | 0 | 1 | 3 | 17.1429
|  | MEDIO DÍA: | DIRECTOS | 9 | 3 | 0 | 0 | 7.5 | 42.8571
|  | 11:00 - 11:30 | DERECHA | 0 | 7 | 0 | 0 | 7 | 40
|  |  | IZQUIERDA | 0 | 3 | 0 | 0 | 3 | 13.3333
|  | TARDE: | DIRECTOS | 13 | 9 | 0 | 0 | 15.5 | 68.8889
|  | 17:00 - 17:30 | DERECHA | 2 | 3 | 0 | 0 | 4 | 17.7778
2 (S-N) | 1 |  | IZQUIERDA | 1 | 1 | 0 | 0 | 1.5 | 15.7895
|  | MAÑANA: | DIRECTOS | 9 | 1 | 0 | 0 | 5.5 | 57.8947
|  | 08:00 - 08:30 | DERECHA | 3 | 1 | 0 | 0 | 2.5 | 26.3158
|  |  | IZQUIERDA | 2 | 0 | 0 | 0 | 1 | 8.3333
|  | MEDIO DÍA: | DIRECTOS | 10 | 0 | 0 | 1 | 7.5 | 62.5
|  | 11:30 - 12:00 | DERECHA | 5 | 1 | 0 | 0 | 3.5 | 29.1667
|  |  | IZQUIERDA | 2 | 1 | 0 | 0 | 2 | 21.0526
|  | TARDE: | DIRECTOS | 9 | 1 | 0 | 0 | 5.5 | 57.8947
|  | 17:30 - 18:00 | DERECHA | 4 | 0 | 0 | 0 | 2 | 21.0526
3 (OCC-OR) | 2 |  | IZQUIERDA | 1 | 1 | 0 | 0 | 1.5 | 7.1429
|  | MAÑANA: | DIRECTOS | 14 | 4 | 0 | 0 | 11 | 52.381
|  | 08:30 - 09:00 | DERECHA | 4 | 4 | 0 | 1 | 8.5 | 40.4762
|  |  | IZQUIERDA | 2 | 2 | 0 | 0 | 3 | 8.8235
|  | MEDIO DÍA: | DIRECTOS | 18 | 19 | 0 | 0 | 28 | 82.3529
|  | 12:00 - 12:30 | DERECHA | 2 | 2 | 0 | 0 | 3 | 8.8235
|  |  | IZQUIERDA | 3 | 2 | 0 | 0 | 3.5 | 25
|  | TARDE: | DIRECTOS | 8 | 4 | 0 | 0 | 8 | 57.1429
|  | 18:00 - 18:30 | DERECHA | 3 | 1 | 0 | 0 | 2.5 | 17.8571
4 (OR-OCC) | 2 |  | IZQUIERDA | 2 | 1 | 0 | 0 | 2 | 10
|  | MAÑANA: | DIRECTOS | 11 | 5 | 3 | 0 | 16.5 | 82.5
|  | 09:00 - 09:30 | DERECHA | 1 | 1 | 0 | 0 | 1.5 | 7.5
|  |  | IZQUIERDA | 4 | 0 | 0 | 0 | 2 | 11.4286
|  | MEDIO DÍA: | DIRECTOS | 10 | 4 | 3 | 0 | 15 | 85.7143
|  | 12:30 - 13:00 | DERECHA | 1 | 0 | 0 | 0 | 0.5 | 2.8571
|  |  | IZQUIERDA | 2 | 1 | 0 | 0 | 2 | 10.8108
|  | TARDE: | DIRECTOS | 8 | 11 | 0 | 0 | 15 | 81.0811
|  | 18:30 - 19:00 | DERECHA | 1 | 1 | 0 | 0 | 1.5 | 8.1081
OBSERVACIONES:

## DIAGRAMA DE VOL
CONTRATO DE CONCESION DE AMOBLAMIENTO URBANO
SISTEMA DE SEMAFIRIZACION
VOLUMENES VEHICULARES DE INTERSECCION SEMAFORIZADA
CIUDAD |  | BARRANQUILLA | [8 empty] | INTERSECCIÓN |  |  | CL 44 - CR 7 | [6 empty] | Nº EXTERNO |  |  | 447 | [7 empty] | FECHA |  | 2021-05-04
|  |  | MAÑANA | [14 empty] | MEDIO DIA | [13 empty] | TARDE
TIEMPO | 7:45 | 8:00 | 8:15 | 8:30 | 8:45 | 9:00 | 9:15 | 9:30 | 9:45 | 10:00 |  | 11:15 | 11:30 | 11:45 | 12:00 | 12:15 | 12:30 | 12:45 | 13:00 | 13:15 | 13:30 | 13:45 | 14:00 | 14:15 | 14:30 | 14:45 | 15:00 | 16:15 | 16:30 | 16:45 | 17:00 | 17:15 | 17:30 | 17:45 | 18:00 | 18:15 | 18:30 | 18:45 | 19:00 | 7:45 | 8:00 | 8:15 | 8:30 | 8:45 | 9:00 | 9:15 | 9:30 | 9:45 | 10:00 | 11:15 | 11:30 | 11:45 | 12:00 | 12:15 | 12:30 | 12:45 | 13:00 | 13:15 | 13:30 | 13:45 | 14:00 | 14:15 | 14:30 | 14:45 | 15:00 | 16:15 | 16:30 | 16:45 | 17:00 | 17:15 | 17:30 | 17:45 | 18:00 | 18:15 | 18:30 | 18:45 | 19:00
[19 empty] | GRUPO |  | 1 | [21 empty] | 16.5 | 20 | 21.5 | 23 | 24 | 22.5 | 27.5 |  |  |  | 18 | 23 | 22.5 | 21.5 | 20.5 | 16 | 13 | 12.5 | 18.5 | 21 | 26 | 29 | 25 |  |  |  | 36 | 27.5 | 20.5 | 8.5 | 0 | 0 | 0 | 0 | 0
VOL-15MIN | 2 | 4 | 6 | 4.5 | 5.5 | 5.5 | 7.5 | 5.5 | 4 | 10.5 |  | 3.5 | 5.5 | 5 | 4 | 8.5 | 5 | 4 | 3 | 4 | 2 | 3.5 | 9 | 6.5 | 7 | 6.5 | 5 | 8.5 | 7 | 12 | 8.5 | 0 | 0 | 0 | 0 | 0 | 0 | 0 | 0
VOL-HORA |  |  |  | 16.5 | 20 | 21.5 | 23 | 24 | 22.5 | 27.5 |  |  |  |  | 18 | 23 | 22.5 | 21.5 | 20.5 | 16 | 13 | 12.5 | 18.5 | 21 | 26 | 29 | 25 |  |  |  | 36 | 27.5 | 20.5 | 8.5 | 0 | 0 | 0 | 0 | 0
MOV DIRC |  | IZQ | 8.163% |  | DIR | 83.67% |  | DER | 8.163% |  |  |  |  | IZQ | 17.14% |  |  |  | DIR | 42.86% |  |  |  | DER | 40% |  |  |  | IZQ | 13.33% |  |  |  | DIR | 68.89% |  |  | DER | 17.78%
[19 empty] | GRUPO |  | 2
VOL-15MIN | 4.5 | 7.5 | 6 | 5.5 | 6.5 | 9 | 6 | 6 | 7 | 4.5 |  | 3.5 | 4 | 2 | 6 | 1.5 | 4.5 | 6 | 3.5 | 3.5 | 2 | 5 | 1.5 | 5 | 3.5 | 5.5 | 6.5 | 7 | 6 | 5 | 4.5 | 0 | 0 | 0 | 0 | 0 | 0 | 0 | 0 |  |  |  | 23.5 | 25.5 | 27 | 27 | 27.5 | 28 | 23.5 |  |  |  | 15.5 | 13.5 | 14 | 18 | 15.5 | 17.5 | 15 | 14 | 12 | 13.5 | 15 | 15.5 | 20.5 |  |  |  | 22.5 | 15.5 | 9.5 | 4.5 | 0 | 0 | 0 | 0 | 0
VOL-HORA |  |  |  | 23.5 | 25.5 | 27 | 27 | 27.5 | 28 | 23.5 |  |  |  |  | 15.5 | 13.5 | 14 | 18 | 15.5 | 17.5 | 15 | 14 | 12 | 13.5 | 15 | 15.5 | 20.5 |  |  |  | 22.5 | 15.5 | 9.5 | 4.5 | 0 | 0 | 0 | 0 | 0 |  |  |  | 48.5 | 53.5 | 43 | 42 | 43.5 | 36.5 | 42.5 |  |  |  | 54.5 | 43.5 | 40 | 38.5 | 27 | 30.5 | 28 | 45 | 53.5 | 55.5 | 61 | 47.5 | 40.5 |  |  |  | 36.5 | 27.5 | 18.5 | 7 | 0 | 0 | 0 | 0 | 0
MOV DIRC |  | IZQ | 15.79% |  | DIR | 57.89% |  | DER | 26.32% |  |  |  |  | IZQ | 8.333% |  |  |  | DIR | 62.5% |  |  |  | DER | 29.17% |  |  |  | IZQ | 21.05% |  |  |  | DIR | 57.89% |  |  | DER | 21.05% |  |  |  | 21.5 | 22.5 | 26 | 30.5 | 31 | 31.5 | 34 |  |  |  | 28.5 | 31.5 | 33 | 33 | 32.5 | 30.5 | 27 | 23 | 20 | 20.5 | 24 | 30.5 | 42 |  |  |  | 42 | 31.5 | 14 | 6 | 0 | 0 | 0 | 0 | 0
[19 empty] | GRUPO |  | 3 | [21 empty] | 110 | 121.5 | 117.5 | 122.5 | 126 | 118.5 | 127.5 |  |  |  | 116.5 | 111.5 | 109.5 | 111 | 95.5 | 94.5 | 83 | 94.5 | 104 | 110.5 | 126 | 122.5 | 128 |  |  |  | 137 | 102 | 62.5 | 26 | 0 | 0 | 0 | 0 | 0
VOL-15MIN | 4 | 3 | 8 | 6.5 | 5 | 6.5 | 12.5 | 7 | 5.5 | 9 |  | 5 | 5 | 9 | 9.5 | 8 | 6.5 | 9 | 9 | 6 | 3 | 5 | 6 | 6.5 | 6.5 | 11.5 | 17.5 | 10.5 | 17.5 | 8 | 6 | 0 | 0 | 0 | 0 | 0 | 0 | 0 | 0
VOL-HORA |  |  |  | 21.5 | 22.5 | 26 | 30.5 | 31 | 31.5 | 34 |  |  |  |  | 28.5 | 31.5 | 33 | 33 | 32.5 | 30.5 | 27 | 23 | 20 | 20.5 | 24 | 30.5 | 42 |  |  |  | 42 | 31.5 | 14 | 6 | 0 | 0 | 0 | 0 | 0
MOV DIRC |  | IZQ | 7.143% |  | DIR | 52.38% |  | DER | 40.48% |  |  |  |  | IZQ | 8.824% |  |  |  | DIR | 82.35% |  |  |  | DER | 8.824% |  |  |  | IZQ | 25% |  |  |  | DIR | 57.14% |  |  | DER | 17.86%
[19 empty] | GRUPO |  | 4
VOL-15MIN | 12.5 | 17.5 | 10 | 8.5 | 17.5 | 7 | 9 | 10 | 10.5 | 13 |  | 17 | 12 | 7 | 18.5 | 6 | 8.5 | 5.5 | 7 | 9.5 | 6 | 22.5 | 15.5 | 11.5 | 11.5 | 9 | 8.5 | 9 | 9 | 11.5 | 7 | 0 | 0 | 0 | 0 | 0 | 0 | 0 | 0
VOL-HORA |  |  |  | 48.5 | 53.5 | 43 | 42 | 43.5 | 36.5 | 42.5 |  |  |  |  | 54.5 | 43.5 | 40 | 38.5 | 27 | 30.5 | 28 | 45 | 53.5 | 55.5 | 61 | 47.5 | 40.5 |  |  |  | 36.5 | 27.5 | 18.5 | 7 | 0 | 0 | 0 | 0 | 0
MOV DIRC |  | IZQ | 10% |  | DIR | 82.5% |  | DER | 7.5% |  |  |  |  | IZQ | 11.43% |  |  |  | DIR | 85.71% |  |  |  | DER | 2.857% |  |  |  | IZQ | 10.81% |  |  |  | DIR | 81.08% |  |  | DER | 8.108%
[19 empty] | GRUPO |  | TOTAL
VOL-15MIN | 23 | 32 | 30 | 25 | 34.5 | 28 | 35 | 28.5 | 27 | 37 |  | 29 | 26.5 | 23 | 38 | 24 | 24.5 | 24.5 | 22.5 | 23 | 13 | 36 | 32 | 29.5 | 28.5 | 32.5 | 37.5 | 35 | 39.5 | 36.5 | 26 | 0 | 0 | 0 | 0 | 0 | 0 | 0 | 0
VOL-HORA |  |  |  | 110 | 121.5 | 117.5 | 122.5 | 126 | 118.5 | 127.5 |  |  |  |  | 116.5 | 111.5 | 109.5 | 111 | 95.5 | 94.5 | 83 | 94.5 | 104 | 110.5 | 126 | 122.5 | 128 |  |  |  | 137 | 102 | 62.5 | 26 | 0 | 0 | 0 | 0 | 0
s
Constru eñales
S.A.