## G-1
SDB
Formato Nº 4: VOLUMEN DE ARRIBOS
CONTRATO No. : |  |  |  | DE OBRA
DIRECCIÓN : |  |  | CALLE 45 X CARRERA 9B |  |  |  |  | CRUCE No. : | [6 empty] | GRUPO No. : |  |  | 1 (N-S)
AFORADOR : |  |  | JHONY NAVARRO |  |  |  |  | No. CARRILES : |  |  | 3 |  |  |  | FECHA : |  |  | 2021-05-11
HORAS | VEHÍCULOS |  |  |  | TOTAL V. Eq. | TOTAL V. Eq/H | HORAS | VEHÍCULOS |  |  |  | TOTAL V. Eq. | TOTAL V. Eq/H | HORAS | VEHÍCULOS |  |  |  | TOTAL V. Eq. | TOTAL V. Eq/H
| M | A | B | C |  |  |  | M | A | B | C |  |  |  | M | A | B | C
7:30 7:45 | 4 | 161 | 19 | 5 | 213.5 |  | 11:45 12:00 | 19 | 230 | 5 | 7 | 267 | 1038 | 16:00 16:15 | 10 | 237 | 12 | 6 | 281
7:45 8:00 | 6 | 174 | 17 | 8 | 231 |  | 12:00 12:15 | 22 | 218 | 8 | 6 | 260 | 1040.5 | 16:15 16:30 | 14 | 251 | 15 | 4 | 298
8:00 8:15 | 17 | 163 | 20 | 4 | 221.5 |  | 12:15 12:30 | 24 | 210 | 5 | 5 | 244.5 | 997 | 16:30 16:45 | 13 | 247 | 14 | 7 | 299
8:15 8:30 | 10 | 131 | 16 | 6 | 183 | 849 | 12:30 12:45 | 11 | 180 | 13 | 5 | 224 | 995.5 | 16:45 17:00 | 18 | 263 | 17 | 5 | 318.5 | 1196.5
8:30 8:45 | 13 | 187 | 15 | 3 | 231 | 866.5 | 12:45 13:00 | 14 | 173 | 8 | 7 | 213.5 | 942 | 17:00 17:15 |  |  |  |  | 0 | 915.5
8:45 9:00 | 8 | 206 | 12 | 5 | 246.5 | 882 | 13:00 13:15 | 13 | 182 | 7 | 4 | 212.5 | 894.5 | 17:15 17:30 |  |  |  |  | 0 | 617.5
9:00 9:15 | 6 | 195 | 8 | 3 | 221.5 | 882 | 13:15 13:30 | 15 | 179 | 5 | 6 | 211.5 | 861.5 | 17:30 17:45 |  |  |  |  | 0 | 318.5
9:15 9:30 | 6 | 189 | 12 | 5 | 228.5 | 927.5 | 13:30 13:45 | 10 | 234 | 7 | 5 | 265.5 | 903 | 17:45 18:00 |  |  |  |  | 0 | 0
9:30 9:45 | 9 | 194 | 10 | 6 | 233.5 | 930 | 13:45 14:00 | 13 | 229 | 7 | 7 | 267 | 956.5 | 18:00 18:15 |  |  |  |  | 0 | 0
9:45 10:00 | 6 | 196 | 10 | 5 | 231.5 | 915 | 14:00 14:15 | 12 | 204 | 4 | 7 | 235.5 | 979.5 | 18:15 18:30 |  |  |  |  | 0 | 0
11:00 11:15 | 9 | 231 | 6 | 4 | 257.5 |  | 14:15 14:30 | 11 | 243 | 9 | 6 | 281.5 | 1049.5 | 18:30 18:45 |  |  |  |  | 0 | 0
11:15 11:30 | 12 | 259 | 4 | 6 | 288 |  | 14:30 14:45 | 6 | 219 | 8 | 8 | 258 | 1042 | 18:45 19:00 |  |  |  |  | 0 | 0
11:30 11:45 | 13 | 190 | 7 | 6 | 225.5 |  | 14:45 15:00 | 17 | 211 | 11 | 8 | 261.5 | 1036.5
MAÑANA |  | VOLUMEN MÁX = |  |  |  | 930 | MEDIO DÍA |  | VOLUMEN MÁX = |  |  |  | 1049.5 | TARDE |  | VOLUMEN MÁX = |  |  |  | 1196.5
|  | HORA MAX VOL |  |  | 8:45 - 9:45 |  |  |  | HORA MAX VOL |  |  | 13:30 - 14:30 |  |  |  | HORA MAX VOL |  |  | 16:00 - 17:00
OBSERVACIONES:
11:00 11:15
11:15 11:30
11:30 11:45
11:45 12:00
12:00 12:15
12:15 12:30
12:30 12:45
12:45 13:00
13:00 13:15
13:15 13:30
13:30 13:45
13:45 14:00
14:00 14:15
14:15 14:30
14:30 14:45
14:45 15:00

## G-2
SDB
Formato Nº 4: VOLUMEN DE ARRIBOS
CONTRATO No. : |  |  |  | DE OBRA
DIRECCIÓN : |  |  | CALLE 45 X CARRERA 9B |  |  |  |  | CRUCE No. : |  |  | 0 |  |  |  | GRUPO No. : |  |  | 2 (S-N)
AFORADOR : |  |  | GEOVANNIS GONZALEZ |  |  |  |  | No. CARRILES : |  |  | 3 |  |  |  | FECHA : |  |  | 2021-05-11
HORAS | VEHÍCULOS |  |  |  | TOTAL V. Eq. | TOTAL V. Eq/H | HORAS | VEHÍCULOS |  |  |  | TOTAL V. Eq. | TOTAL V. Eq/H | HORAS | VEHÍCULOS |  |  |  | TOTAL V. Eq. | TOTAL V. Eq/H
| M | A | B | C |  |  |  | M | A | B | C |  |  |  | M | A | B | C
7:30 7:45 | 30 | 213 | 12 | 12 | 282 |  | 11:45 12:00 | 19 | 247 | 6 | 3 | 276 | 1087 | 16:00 16:15 | 16 | 187 | 11 | 5 | 229.5
7:45 8:00 | 29 | 320 | 20 | 2 | 379.5 |  | 12:00 12:15 | 15 | 201 | 7 | 10 | 247.5 | 1085 | 16:15 16:30 | 31 | 220 | 13 | 7 | 279
8:00 8:15 | 14 | 305 | 20 | 10 | 377 |  | 12:15 12:30 | 8 | 232 | 7 | 10 | 275 | 1106 | 16:30 16:45 | 32 | 221 | 12 | 4 | 271
8:15 8:30 | 8 | 292 | 11 | 2 | 323 | 1361.5 | 12:30 12:45 | 19 | 216 | 7 | 8 | 259.5 | 1058 | 16:45 17:00 | 25 | 235 | 14 | 3 | 283 | 1062.5 |  | 212.5
8:30 8:45 | 19 | 274 | 13 | 3 | 317 | 1396.5 | 12:45 13:00 | 12 | 235 | 7 | 5 | 267.5 | 1049.5 | 17:00 17:15 |  |  |  |  | 0 | 833 |  | 226
8:45 9:00 | 17 | 319 | 13 | 10 | 378.5 | 1395.5 | 13:00 13:15 | 18 | 240 | 5 | 6 | 274 | 1076 | 17:15 17:30 |  |  |  |  | 0 | 554 |  | 233.5
9:00 9:15 | 9 | 256 | 15 | 7 | 308 | 1326.5 | 13:15 13:30 | 19 | 239 | 4 | 2 | 261.5 | 1062.5 | 17:30 17:45 |  |  |  |  | 0 | 283 |  | 234
9:15 9:30 | 12 | 322 | 10 | 8 | 368 | 1371.5 | 13:30 13:45 | 21 | 244 | 10 | 5 | 287 | 1090 | 17:45 18:00 |  |  |  |  | 0 | 0 |  | 248
9:30 9:45 | 20 | 285 | 8 | 7 | 328.5 | 1383 | 13:45 14:00 | 26 | 260 | 11 | 7 | 312.5 | 1135 | 18:00 18:15 |  |  |  |  | 0 | 0 |  | 248
9:45 10:00 | 16 | 255 | 7 | 10 | 302 | 1306.5 | 14:00 14:15 | 20 | 260 | 6 | 8 | 302 | 1163 | 18:15 18:30 |  |  |  |  | 0 | 0 |  | 262
11:00 11:15 | 14 | 214 | 8 | 5 | 249.5 |  | 14:15 14:30 | 25 | 222 | 14 | 10 | 287.5 | 1189 | 18:30 18:45 |  |  |  |  | 0 | 0 |  | 275
11:15 11:30 | 10 | 219 | 5 | 8 | 254 |  | 14:30 14:45 | 32 | 305 | 15 | 5 | 363.5 | 1265.5 | 18:45 19:00 |  |  |  |  | 0 | 0 |  | 276
11:30 11:45 | 17 | 249 | 10 | 12 | 307.5 |  | 14:45 15:00 | 22 | 231 | 9 | 11 | 287.5 | 1240.5
MAÑANA |  | VOLUMEN MÁX = |  |  |  | 1396.5 | MEDIO DÍA |  | VOLUMEN MÁX = |  |  |  | 1265.5 | TARDE |  | VOLUMEN MÁX = |  |  |  | 1062.5
|  | HORA MAX VOL |  |  | 7:45 - 8:45 |  |  |  | HORA MAX VOL |  |  | 13:45 - 14:45 |  |  |  | HORA MAX VOL |  |  | 16:00 - 17:00
OBSERVACIONES:
11:00 11:15
11:15 11:30
11:30 11:45
11:45 12:00
12:00 12:15
12:15 12:30
12:30 12:45
12:45 13:00
13:00 13:15
13:15 13:30
13:30 13:45
13:45 14:00
14:00 14:15
14:15 14:30
14:30 14:45
14:45 15:00

## G-3
SDB
Formato Nº 4: VOLUMEN DE ARRIBOS
CONTRATO No. : |  |  |  | DE OBRA
DIRECCIÓN : |  |  | CALLE 45 X CARRERA 9B |  |  |  |  | CRUCE No. : |  |  | 0 |  |  |  | GRUPO No. : |  |  | 3 (OCC-OR)
AFORADOR : |  |  | IVAN FONSECA |  |  |  |  | No. CARRILES : |  |  | 1 |  |  |  | FECHA : |  |  | 2021-05-11
HORAS | VEHÍCULOS |  |  |  | TOTAL V. Eq. | TOTAL V. Eq/H | HORAS | VEHÍCULOS |  |  |  | TOTAL V. Eq. | TOTAL V. Eq/H | HORAS | VEHÍCULOS |  |  |  | TOTAL V. Eq. | TOTAL V. Eq/H
| M | A | B | C |  |  |  | M | A | B | C |  |  |  | M | A | B | C
7:30 7:45 | 1 | 4 | 0 | 0 | 4.5 |  | 11:45 12:00 | 0 | 2 | 0 | 0 | 2 | 17 | 16:00 16:15 | 1 | 3 | 0 | 0 | 3.5 |  |  |  | 11:15 - 12:15 | 803.5
7:45 8:00 | 3 | 2 | 0 | 0 | 3.5 |  | 12:00 12:15 | 2 | 1 | 0 | 0 | 2 | 14.5 | 16:15 16:30 | 2 | 5 | 0 | 0 | 6 |  |  |  | 13:45 - 14:45 | 804.5
8:00 8:15 | 6 | 3 | 0 | 0 | 6 |  | 12:15 12:30 | 3 | 1 | 0 | 0 | 2.5 | 10 | 16:30 16:45 | 3 | 0 | 0 | 0 | 1.5 |  |  |  | 11:00 - 12:00 | 810
8:15 8:30 | 3 | 0 | 0 | 0 | 1.5 | 15.5 | 12:30 12:45 | 2 | 0 | 0 | 0 | 1 | 7.5 | 16:45 17:00 | 4 | 3 | 0 | 0 | 5 | 16 | 8:00 - 9:00 | 917 | 12:30 - 13:30 | 810.5 | 16:00 - 17:00 | 0
8:30 8:45 | 4 | 1 | 0 | 0 | 3 | 14 | 12:45 13:00 | 1 | 1 | 0 | 0 | 1.5 | 7 | 17:00 17:15 |  |  |  |  | 0 | 12.5 | 8:30 - 9:30 | 927.5 | 12:00 - 13:00 | 813 | 16:15 - 17:15 | 0
8:45 9:00 | 5 | 4 | 0 | 0 | 6.5 | 17 | 13:00 13:15 | 2 | 2 | 0 | 0 | 3 | 8 | 17:15 17:30 |  |  |  |  | 0 | 6.5 | 7:45 - 8:45 | 941.5 | 12:15 - 13:15 | 813.5 | 16:30 - 17:30 | 0
9:00 9:15 | 4 | 1 | 0 | 0 | 3 | 14 | 13:15 13:30 | 1 | 1 | 0 | 0 | 1.5 | 7 | 17:30 17:45 |  |  |  |  | 0 | 5 | 7:30 - 8:30 | 942 | 14:00 - 15:00 | 814 | 16:45 - 17:45 | 0
9:15 9:30 | 2 | 0 | 0 | 0 | 1 | 13.5 | 13:30 13:45 | 1 | 2 | 0 | 0 | 2.5 | 8.5 | 17:45 18:00 |  |  |  |  | 0 | 0 | 8:15 - 9:15 | 946 | 11:45 - 12:45 | 816.5 | 17:00 - 18:00 | 0
9:30 9:45 | 4 | 2 | 0 | 0 | 4 | 14.5 | 13:45 14:00 | 3 | 2 | 0 | 1 | 6 | 13 | 18:00 18:15 |  |  |  |  | 0 | 0 | 8:45 - 9:45 | 963 | 11:30 - 12:30 | 817.5 | 17:15 - 18:15 | 0
9:45 10:00 | 1 | 0 | 0 | 0 | 0.5 | 8.5 | 14:00 14:15 | 1 | 1 | 0 | 0 | 1.5 | 11.5 | 18:15 18:30 |  |  |  |  | 0 | 0 | 9:00 - 10:00 | 967 | 13:15 - 14:15 | 826 | 17:30 - 18:30 | 0
11:00 11:15 | 3 | 3 | 0 | 0 | 4.5 |  | 14:15 14:30 | 3 | 0 | 0 | 0 | 1.5 | 11.5 | 18:30 18:45 |  |  |  |  | 0 | 0 |  |  | 13:30 - 14:30 | 830 | 17:45 - 18:45 | 0
11:15 11:30 | 4 | 5 | 0 | 0 | 7 |  | 14:30 14:45 | 0 | 2 | 0 | 0 | 2 | 11 | 18:45 19:00 |  |  |  |  | 0 | 0 |  |  | 12:45 - 13:45 | 839.5 | 18:00 - 19:00 | 0
11:30 11:45 | 5 | 1 | 0 | 0 | 3.5 |  | 14:45 15:00 | 1 | 0 | 0 | 0 | 0.5 | 5.5 | [9 empty] | 13:00 - 14:00 | 845.5
MAÑANA |  | VOLUMEN MÁX = |  |  |  | 17 | MEDIO DÍA |  | VOLUMEN MÁX = |  |  |  | 17 | TARDE |  | VOLUMEN MÁX = |  |  |  | 16
|  | HORA MAX VOL |  |  | 8:00 - 9:00 |  |  |  | HORA MAX VOL |  |  | 11:00 - 12:00 |  |  |  | HORA MAX VOL |  |  | 16:00 - 17:00 |  |  |  | HORA MAX VOL
OBSERVACIONES:
11:00 11:15
11:15 11:30
11:30 11:45
11:45 12:00
12:00 12:15
12:15 12:30
12:30 12:45
12:45 13:00
13:00 13:15
13:15 13:30
13:30 13:45
13:45 14:00
14:00 14:15
14:15 14:30
14:30 14:45
14:45 15:00

## G-4
SDB
Formato Nº 4: VOLUMEN DE ARRIBOS
CONTRATO No. : |  |  |  | DE OBRA
DIRECCIÓN : |  |  | CALLE 45 X CARRERA 9B |  |  |  |  | CRUCE No. : |  |  | 0 |  |  |  | GRUPO No. : |  |  | 4(OR-OCC)
AFORADOR : |  |  | IVAN FONSECA |  |  |  |  | No. CARRILES : |  |  | 1 |  |  |  | FECHA : |  |  | 2021-05-11
HORAS | VEHÍCULOS |  |  |  | TOTAL V. Eq. | TOTAL V. Eq/H | HORAS | VEHÍCULOS |  |  |  | TOTAL V. Eq. | TOTAL V. Eq/H | HORAS | VEHÍCULOS |  |  |  | TOTAL V. Eq. | TOTAL V. Eq/H
| M | A | B | C |  |  |  | M | A | B | C |  |  |  | M | A | B | C
7:30 7:45 | 3 | 4 | 0 | 0 | 5.5 |  | 11:45 12:00 | 1 | 0 | 0 | 0 | 0.5 | 14 | 16:00 16:15 | 3 | 4 | 0 | 0 | 5.5 |  |  |  | 12:45 - 13:45 | 929.5
7:45 8:00 | 1 | 6 | 0 | 0 | 6.5 |  | 12:00 12:15 | 0 | 4 | 0 | 0 | 4 | 15.5 | 16:15 16:30 | 2 | 6 | 0 | 0 | 7 |  |  |  | 12:00 - 13:00 | 932.5
8:00 8:15 | 2 | 3 | 0 | 0 | 4 |  | 12:15 12:30 | 0 | 1 | 0 | 0 | 1 | 11 | 16:30 16:45 | 1 | 8 | 0 | 0 | 8.5 |  |  |  | 12:30 - 13:30 | 944.5
8:15 8:30 | 3 | 0 | 0 | 0 | 1.5 | 17.5 | 12:30 12:45 | 1 | 1 | 0 | 0 | 1.5 | 7 | 16:45 17:00 | 2 | 4 | 0 | 0 | 5 | 26 | 9:00 - 10:00 | 1077.5 | 12:15 - 13:15 | 950 | 16:00 - 17:00 | 0
8:30 8:45 | 1 | 1 | 0 | 0 | 1.5 | 13.5 | 12:45 13:00 | 2 | 1 | 0 | 0 | 2 | 8.5 | 17:00 17:15 |  |  |  |  | 0 | 20.5 | 8:45 - 9:45 | 1084 | 11:30 - 12:30 | 986 | 16:15 - 17:15 | 0
8:45 9:00 | 4 | 4 | 0 | 0 | 6 | 13 | 13:00 13:15 | 2 | 2 | 0 | 0 | 3 | 7.5 | 17:15 17:30 |  |  |  |  | 0 | 13.5 | 8:30 - 9:30 | 1088 | 11:15 - 12:15 | 1007 | 16:30 - 17:30 | 0
9:00 9:15 | 4 | 1 | 0 | 0 | 3 | 12 | 13:15 13:30 | 1 | 1 | 0 | 0 | 1.5 | 8 | 17:30 17:45 |  |  |  |  | 0 | 5 | 8:15 - 9:15 | 1121.5 | 11:45 - 12:45 | 1015.5 | 16:45 - 17:45 | 0
9:15 9:30 | 2 | 3 | 0 | 0 | 4 | 14.5 | 13:30 13:45 | 2 | 1 | 0 | 0 | 2 | 8.5 | 17:45 18:00 |  |  |  |  | 0 | 0 | 8:00 - 9:00 | 1162.5 | 11:00 - 12:00 | 1028.5 | 17:00 - 18:00 | 0
9:30 9:45 | 2 | 3 | 0 | 0 | 4 | 17 | 13:45 14:00 | 3 | 1 | 0 | 0 | 2.5 | 9 | 18:00 18:15 |  |  |  |  | 0 | 0 | 7:45 - 8:45 | 1171 | 13:00 - 14:00 | 1031 | 17:15 - 18:15 | 0
9:45 10:00 | 1 | 4 | 0 | 0 | 4.5 | 15.5 | 14:00 14:15 | 2 | 3 | 0 | 0 | 4 | 10 | 18:15 18:30 |  |  |  |  | 0 | 0 | 7:30 - 8:30 | 1205.5 | 13:15 - 14:15 | 1036.5 | 17:30 - 18:30 | 0
11:00 11:15 | 1 | 2 | 0 | 0 | 2.5 |  | 14:15 14:30 | 0 | 2 | 0 | 0 | 2 | 10.5 | 18:30 18:45 |  |  |  |  | 0 | 0 |  |  | 13:30 - 14:30 | 1058.5 | 17:45 - 18:45 | 0
11:15 11:30 | 3 | 4 | 0 | 0 | 5.5 |  | 14:30 14:45 | 1 | 4 | 0 | 0 | 4.5 | 13 | 18:45 19:00 |  |  |  |  | 0 | 0 |  |  | 13:45 - 14:45 | 1091.5 | 18:00 - 19:00 | 0
11:30 11:45 | 3 | 4 | 0 | 0 | 5.5 |  | 14:45 15:00 | 1 | 5 | 0 | 0 | 5.5 | 16 | [9 empty] | 14:00 - 15:00 | 1132
MAÑANA |  | VOLUMEN MÁX = |  |  |  | 17.5 | MEDIO DÍA |  | VOLUMEN MÁX = |  |  |  | 16 | TARDE |  | VOLUMEN MÁX = |  |  |  | 26
|  | HORA MAX VOL |  |  | 7:30 - 8:30 |  |  |  | HORA MAX VOL |  |  | 14:00 - 15:00 |  |  |  | HORA MAX VOL |  |  | 16:00 - 17:00 |  |  |  | HORA MAX VOL
OBSERVACIONES:
11:00 11:15
11:15 11:30
11:30 11:45
11:45 12:00
12:00 12:15
12:15 12:30
12:30 12:45
12:45 13:00
13:00 13:15
13:15 13:30
13:30 13:45
13:45 14:00
14:00 14:15
14:15 14:30
14:30 14:45
14:45 15:00

## G-Totales
SDB
Formato Nº 7: VOLUMEN DE ARRIBOS TOTAL DE LA INTERSECCIÓN
CONTRATO No. : |  |  |  | DE OBRA
DIRECCIÓN : |  |  | CALLE 45 X CARRERA 9B |  |  |  |  | CRUCE No. : |  |  | 0 |  |  |  | FECHA : |  |  | 2021-05-11
HORAS | VEHÍCULOS |  |  |  | TOTAL V. Eq. | TOTAL V. Eq/H | HORAS | VEHÍCULOS |  |  |  | TOTAL V. Eq. | TOTAL V. Eq/H | HORAS | VEHÍCULOS |  |  |  | TOTAL V. Eq. | TOTAL V. Eq/H
| M | A | B | C |  |  |  | M | A | B | C |  |  |  | M | A | B | C
7:30 7:45 | 38 | 382 | 31 | 17 | 505.5 |  | 11:45 12:00 | 39 | 479 | 11 | 10 | 545.5 | 2156 | 16:00 16:15 | 30 | 431 | 23 | 11 | 519.5 |  |  |  | 12:00 - 13:00 | 1745.5
7:45 8:00 | 39 | 502 | 37 | 10 | 620.5 |  | 12:00 12:15 | 39 | 424 | 15 | 16 | 513.5 | 2155.5 | 16:15 16:30 | 49 | 482 | 28 | 11 | 590 |  |  |  | 12:30 - 13:30 | 1755
8:00 8:15 | 39 | 474 | 40 | 14 | 608.5 |  | 12:15 12:30 | 35 | 444 | 12 | 15 | 523 | 2124 | 16:30 16:45 | 49 | 476 | 26 | 11 | 580 |  |  |  | 12:15 - 13:15 | 1763.5
8:15 8:30 | 24 | 423 | 27 | 8 | 509 | 2243.5 | 12:30 12:45 | 33 | 397 | 20 | 13 | 486 | 2068 | 16:45 17:00 | 49 | 505 | 31 | 8 | 611.5 | 2301 | 8:30 - 9:30 | 2015.5 | 12:45 - 13:45 | 1769 | 16:00 - 17:00 | 0
8:30 8:45 | 37 | 463 | 28 | 6 | 552.5 | 2290.5 | 12:45 13:00 | 29 | 410 | 15 | 12 | 484.5 | 2007 | 17:00 17:15 | 0 | 0 | 0 | 0 | 0 | 1781.5 | 9:00 - 10:00 | 2044.5 | 11:30 - 12:30 | 1803.5 | 16:15 - 17:15 | 0
8:45 9:00 | 34 | 533 | 25 | 15 | 637.5 | 2307.5 | 13:00 13:15 | 35 | 426 | 12 | 10 | 492.5 | 1986 | 17:15 17:30 | 0 | 0 | 0 | 0 | 0 | 1191.5 | 8:45 - 9:45 | 2047 | 11:15 - 12:15 | 1810.5 | 16:30 - 17:30 | 0
9:00 9:15 | 23 | 453 | 23 | 10 | 535.5 | 2234.5 | 13:15 13:30 | 36 | 420 | 9 | 8 | 476 | 1939 | 17:30 17:45 | 0 | 0 | 0 | 0 | 0 | 611.5 | 8:15 - 9:15 | 2067.5 | 11:45 - 12:45 | 1832 | 16:45 - 17:45 | 0
9:15 9:30 | 22 | 514 | 22 | 13 | 601.5 | 2327 | 13:30 13:45 | 34 | 481 | 17 | 10 | 557 | 2010 | 17:45 18:00 | 0 | 0 | 0 | 0 | 0 | 0 | 8:00 - 9:00 | 2079.5 | 11:00 - 12:00 | 1838.5 | 17:00 - 18:00 | 0
9:30 9:45 | 35 | 484 | 18 | 13 | 570 | 2344.5 | 13:45 14:00 | 45 | 492 | 18 | 15 | 588 | 2113.5 | 18:00 18:15 | 0 | 0 | 0 | 0 | 0 | 0 | 7:45 - 8:45 | 2112.5 | 13:15 - 14:15 | 1862.5 | 17:15 - 18:15 | 0
9:45 10:00 | 24 | 455 | 17 | 15 | 538.5 | 2245.5 | 14:00 14:15 | 35 | 468 | 10 | 15 | 543 | 2164 | 18:15 18:30 | 0 | 0 | 0 | 0 | 0 | 0 | 7:30 - 8:30 | 2147.5 | 13:00 - 14:00 | 1876.5 | 17:30 - 18:30 | 0
11:00 11:15 | 27 | 450 | 14 | 9 | 514 |  | 14:15 14:30 | 39 | 467 | 23 | 16 | 572.5 | 2260.5 | 18:30 18:45 | 0 | 0 | 0 | 0 | 0 | 0 |  |  | 13:30 - 14:30 | 1888.5 | 17:45 - 18:45 | 0
11:15 11:30 | 29 | 487 | 9 | 14 | 554.5 |  | 14:30 14:45 | 39 | 530 | 23 | 13 | 628 | 2331.5 | 18:45 19:00 | 0 | 0 | 0 | 0 | 0 | 0 |  |  | 13:45 - 14:45 | 1896 | 18:00 - 19:00 | 0
11:30 11:45 | 38 | 444 | 17 | 18 | 542 |  | 14:45 15:00 | 41 | 447 | 20 | 19 | 555 | 2298.5 | [9 empty] | 14:00 - 15:00 | 1946
MAÑANA |  | VOLUMEN MÁX = |  |  |  | 2344.5 | MEDIO DÍA |  | VOLUMEN MÁX = |  |  |  | 2331.5 | TARDE |  | VOLUMEN MÁX = |  |  |  | 2301
|  | HORA MAX VOL |  |  | 8:45 - 9:45 |  |  |  | HORA MAX VOL |  |  | 13:45 - 14:45 |  |  |  | HORA MAX VOL |  |  | 16:00 - 17:00 |  |  |  | HORA MAX VOL
OBSERVACIONES:
11:00 11:15
11:15 11:30
11:30 11:45
11:45 12:00
12:00 12:15
12:15 12:30
12:30 12:45
12:45 13:00
13:00 13:15
13:15 13:30
13:30 13:45
13:45 14:00
14:00 14:15
14:15 14:30
14:30 14:45
14:45 15:00

## DIRECCIONALIDAD
SDB
Formato Nº 5: Volumen vehicular direccional
CONTRATO No.: |  | DE OBRA
DIRECCIÓN : |  | CALLE 45 X CARRERA 9B |  |  |  |  | CRUCE No. : | 0
AFORADOR: |  | JHONY NAVARRO |  |  |  |  | FECHA : | 2021-05-11
GRUPO No. | No. CARRILES | PERIODO | MOVIMIENTO | MOTOS | AUTOS | BUS | CAMIÓN | TOTAL EQUIVAL. | % DIRECC.
|  |  |  | M | A | B | C
1 (N-S) | 3 |  | IZQUIERDA | 0 | 0 | 0 | 0 | 0 | 0,00
|  | MAÑANA: | DIRECTOS | 17 | 392 | 17 | 14 | 469.5 | 98.4277
|  | 07:30 - 08:00 | DERECHA | 1 | 7 | 0 | 0 | 7.5 | 1.5723
|  |  | IZQUIERDA | 0 | 0 | 0 | 0 | 0 | 0,00
|  | MEDIO DÍA: | DIRECTOS | 21 | 425 | 18 | 16 | 511.5 | 98.4601
|  | 11:00 - 11:30 | DERECHA | 2 | 5 | 1 | 0 | 8 | 1.5399
|  |  | IZQUIERDA | 0 | 0 | 0 | 0 | 0 | 0,00
|  | TARDE: | DIRECTOS | 27 | 505 | 31 | 12 | 610.5 | 98.8664
|  | 17:00 - 17:30 | DERECHA | 4 | 5 | 0 | 0 | 7 | 1.1336
2 (S-N) | 3 |  | IZQUIERDA | 0 | 0 | 0 | 0 | 0 | 0,00
|  | MAÑANA: | DIRECTOS | 31 | 536 | 14 | 12 | 609.5 | 96.6693
|  | 08:00 - 08:30 | DERECHA | 8 | 17 | 0 | 0 | 21 | 3.3307
|  |  | IZQUIERDA | 0 | 0 | 0 | 0 | 0 | 0,00
|  | MEDIO DÍA: | DIRECTOS | 47 | 524 | 24 | 16 | 635.5 | 97.619
|  | 11:30 - 12:00 | DERECHA | 7 | 12 | 0 | 0 | 15.5 | 2.381
|  |  | IZQUIERDA | 0 | 0 | 0 | 0 | 0 | 0,00
|  | TARDE: | DIRECTOS | 53 | 449 | 26 | 7 | 545 | 98.3755
|  | 17:30 - 18:00 | DERECHA | 4 | 7 | 0 | 0 | 9 | 1.6245
3 (OCC-OR) | 1 |  | IZQUIERDA | 0 | 0 | 0 | 0 | 0 | 0,00
|  | MAÑANA: | DIRECTOS | 0 | 0 | 0 | 0 | 0 | 0,00
|  | 08:30 - 09:00 | DERECHA | 7 | 3 | 0 | 1 | 9 | 100
|  |  | IZQUIERDA | 0 | 0 | 0 | 0 | 0 | 0,00
|  | MEDIO DÍA: | DIRECTOS | 0 | 0 | 0 | 0 | 0 | 0,00
|  | 12:00 - 12:30 | DERECHA | 1 | 2 | 0 | 0 | 2.5 | 100
|  |  | IZQUIERDA | 0 | 0 | 0 | 0 | 0 | 0,00
|  | TARDE: | DIRECTOS | 0 | 0 | 0 | 0 | 0 | 0,00
|  | 18:00 - 18:30 | DERECHA | 7 | 3 | 0 | 0 | 6.5 | 100
4 (OR-OCC) | 1 |  | IZQUIERDA | 0 | 0 | 0 | 0 | 0 | 0,00
|  | MAÑANA: | DIRECTOS | 0 | 0 | 0 | 0 | 0 | 0,00
|  | 09:00 - 09:30 | DERECHA | 5 | 7 | 0 | 0 | 9.5 | 100
|  |  | IZQUIERDA | 0 | 0 | 0 | 0 | 0 | 0,00
|  | MEDIO DÍA: | DIRECTOS | 0 | 0 | 0 | 0 | 0 | 0,00
|  | 12:30 - 13:00 | DERECHA | 2 | 9 | 0 | 0 | 10 | 100
|  |  | IZQUIERDA | 0 | 0 | 0 | 0 | 0 | 0,00
|  | TARDE: | DIRECTOS | 0 | 0 | 0 | 0 | 0 | 0,00
|  | 18:30 - 19:00 | DERECHA | 3 | 12 | 0 | 0 | 13.5 | 100
OBSERVACIONES:

## DIAGRAMA DE VOL
CONTRATO DE CONCESION DE AMOBLAMIENTO URBANO
SISTEMA DE SEMAFIRIZACION
VOLUMENES VEHICULARES DE INTERSECCION SEMAFORIZADA
CIUDAD |  | BARRANQUILLA | [8 empty] | INTERSECCIÓN |  |  | CALLE 45 X CARRERA 9B | [6 empty] | Nº EXTERNO |  |  | 4509B | [7 empty] | FECHA |  | 2021-05-11
|  |  | MAÑANA | [14 empty] | MEDIO DIA | [13 empty] | TARDE
TIEMPO | 7:45 | 8:00 | 8:15 | 8:30 | 8:45 | 9:00 | 9:15 | 9:30 | 9:45 | 10:00 |  | 11:15 | 11:30 | 11:45 | 12:00 | 12:15 | 12:30 | 12:45 | 13:00 | 13:15 | 13:30 | 13:45 | 14:00 | 14:15 | 14:30 | 14:45 | 15:00 | 16:15 | 16:30 | 16:45 | 17:00 | 17:15 | 17:30 | 17:45 | 18:00 | 18:15 | 18:30 | 18:45 | 19:00 | 7:45 | 8:00 | 8:15 | 8:30 | 8:45 | 9:00 | 9:15 | 9:30 | 9:45 | 10:00 | 11:15 | 11:30 | 11:45 | 12:00 | 12:15 | 12:30 | 12:45 | 13:00 | 13:15 | 13:30 | 13:45 | 14:00 | 14:15 | 14:30 | 14:45 | 15:00 | 16:15 | 16:30 | 16:45 | 17:00 | 17:15 | 17:30 | 17:45 | 18:00 | 18:15 | 18:30 | 18:45 | 19:00
[19 empty] | GRUPO |  | 1 | [21 empty] | 849 | 866.5 | 882 | 882 | 927.5 | 930 | 915 |  |  |  | 1038 | 1040.5 | 997 | 995.5 | 942 | 894.5 | 861.5 | 903 | 956.5 | 979.5 | 1049.5 | 1042 | 1036.5 |  |  |  | 1196.5 | 915.5 | 617.5 | 318.5 | 0 | 0 | 0 | 0 | 0
VOL-15MIN | 213.5 | 231 | 221.5 | 183 | 231 | 246.5 | 221.5 | 228.5 | 233.5 | 231.5 |  | 257.5 | 288 | 225.5 | 267 | 260 | 244.5 | 224 | 213.5 | 212.5 | 211.5 | 265.5 | 267 | 235.5 | 281.5 | 258 | 261.5 | 281 | 298 | 299 | 318.5 | 0 | 0 | 0 | 0 | 0 | 0 | 0 | 0
VOL-HORA |  |  |  | 849 | 866.5 | 882 | 882 | 927.5 | 930 | 915 |  |  |  |  | 1038 | 1040.5 | 997 | 995.5 | 942 | 894.5 | 861.5 | 903 | 956.5 | 979.5 | 1049.5 | 1042 | 1036.5 |  |  |  | 1196.5 | 915.5 | 617.5 | 318.5 | 0 | 0 | 0 | 0 | 0
MOV DIRC |  | IZQ | 0% |  | DIR | 98.43% |  | DER | 1.572% |  |  |  |  | IZQ | 0% |  |  |  | DIR | 98.46% |  |  |  | DER | 1.54% |  |  |  | IZQ | 0% |  |  |  | DIR | 98.87% |  |  | DER | 1.134%
VOL MAX | 930 | IZQ | 0 |  | DIR | 915.3774 |  | DER | 14.6226 |  |  | 1049.5 |  | IZQ | 0 |  |  |  | DIR | 1033.3383 |  |  |  | DER | 16.1617 |  |  | 1196.5 | IZQ | 0 |  |  |  | DIR | 1182.9364 |  |  | DER | 13.5636
[19 empty] | GRUPO |  | 2
VOL-15MIN | 282 | 379.5 | 377 | 323 | 317 | 378.5 | 308 | 368 | 328.5 | 302 |  | 249.5 | 254 | 307.5 | 276 | 247.5 | 275 | 259.5 | 267.5 | 274 | 261.5 | 287 | 312.5 | 302 | 287.5 | 363.5 | 287.5 | 229.5 | 279 | 271 | 283 | 0 | 0 | 0 | 0 | 0 | 0 | 0 | 0 |  |  |  | 1361.5 | 1396.5 | 1395.5 | 1326.5 | 1371.5 | 1383 | 1306.5 |  |  |  | 1087 | 1085 | 1106 | 1058 | 1049.5 | 1076 | 1062.5 | 1090 | 1135 | 1163 | 1189 | 1265.5 | 1240.5 |  |  |  | 1062.5 | 833 | 554 | 283 | 0 | 0 | 0 | 0 | 0
VOL-HORA |  |  |  | 1361.5 | 1396.5 | 1395.5 | 1326.5 | 1371.5 | 1383 | 1306.5 |  |  |  |  | 1087 | 1085 | 1106 | 1058 | 1049.5 | 1076 | 1062.5 | 1090 | 1135 | 1163 | 1189 | 1265.5 | 1240.5 |  |  |  | 1062.5 | 833 | 554 | 283 | 0 | 0 | 0 | 0 | 0 |  |  |  | 17.5 | 13.5 | 13 | 12 | 14.5 | 17 | 15.5 |  |  |  | 14 | 15.5 | 11 | 7 | 8.5 | 7.5 | 8 | 8.5 | 9 | 10 | 10.5 | 13 | 16 |  |  |  | 26 | 20.5 | 13.5 | 5 | 0 | 0 | 0 | 0 | 0
MOV DIRC |  | IZQ | 0% |  | DIR | 96.67% |  | DER | 3.331% |  |  |  |  | IZQ | 0% |  |  |  | DIR | 97.62% |  |  |  | DER | 2.381% |  |  |  | IZQ | 0% |  |  |  | DIR | 98.38% |  |  | DER | 1.625% |  |  |  | 15.5 | 14 | 17 | 14 | 13.5 | 14.5 | 8.5 |  |  |  | 17 | 14.5 | 10 | 7.5 | 7 | 8 | 7 | 8.5 | 13 | 11.5 | 11.5 | 11 | 5.5 |  |  |  | 16 | 12.5 | 6.5 | 5 | 0 | 0 | 0 | 0 | 0
VOL MAX | 1396.5 | IZQ | 0 |  | DIR | 1349.9869 |  | DER | 46.5131 |  |  | 1265.5 |  | IZQ | 0 |  |  |  | DIR | 1235.369 |  |  |  | DER | 30.131 |  |  | 1062.5 | IZQ | 0 |  |  |  | DIR | 1045.2392 |  |  | DER | 17.2608
[19 empty] | GRUPO |  | 3 | [21 empty] | 2243.5 | 2290.5 | 2307.5 | 2234.5 | 2327 | 2344.5 | 2245.5 |  |  |  | 2156 | 2155.5 | 2124 | 2068 | 2007 | 1986 | 1939 | 2010 | 2113.5 | 2164 | 2260.5 | 2331.5 | 2298.5 |  |  |  | 2301 | 1781.5 | 1191.5 | 611.5 | 0 | 0 | 0 | 0 | 0
VOL-15MIN | 4.5 | 3.5 | 6 | 1.5 | 3 | 6.5 | 3 | 1 | 4 | 0.5 |  | 4.5 | 7 | 3.5 | 2 | 2 | 2.5 | 1 | 1.5 | 3 | 1.5 | 2.5 | 6 | 1.5 | 1.5 | 2 | 0.5 | 3.5 | 6 | 1.5 | 5 | 0 | 0 | 0 | 0 | 0 | 0 | 0 | 0
VOL-HORA |  |  |  | 15.5 | 14 | 17 | 14 | 13.5 | 14.5 | 8.5 |  |  |  |  | 17 | 14.5 | 10 | 7.5 | 7 | 8 | 7 | 8.5 | 13 | 11.5 | 11.5 | 11 | 5.5 |  |  |  | 16 | 12.5 | 6.5 | 5 | 0 | 0 | 0 | 0 | 0
MOV DIRC |  | IZQ | 0% |  | DIR | 0% |  | DER | 100% |  |  |  |  | IZQ | 0% |  |  |  | DIR | 0% |  |  |  | DER | 100% |  |  |  | IZQ | 0% |  |  |  | DIR | 0% |  |  | DER | 100%
[19 empty] | GRUPO |  | 4
VOL-15MIN | 5.5 | 6.5 | 4 | 1.5 | 1.5 | 6 | 3 | 4 | 4 | 4.5 |  | 2.5 | 5.5 | 5.5 | 0.5 | 4 | 1 | 1.5 | 2 | 3 | 1.5 | 2 | 2.5 | 4 | 2 | 4.5 | 5.5 | 5.5 | 7 | 8.5 | 5 | 0 | 0 | 0 | 0 | 0 | 0 | 0 | 0
VOL-HORA |  |  |  | 17.5 | 13.5 | 13 | 12 | 14.5 | 17 | 15.5 |  |  |  |  | 14 | 15.5 | 11 | 7 | 8.5 | 7.5 | 8 | 8.5 | 9 | 10 | 10.5 | 13 | 16 |  |  |  | 26 | 20.5 | 13.5 | 5 | 0 | 0 | 0 | 0 | 0
MOV DIRC |  | IZQ | 0% |  | DIR | 0% |  | DER | 100% |  |  |  |  | IZQ | 0% |  |  |  | DIR | 0% |  |  |  | DER | 100% |  |  |  | IZQ | 0% |  |  |  | DIR | 0% |  |  | DER | 100%
[19 empty] | GRUPO |  | TOTAL
VOL-15MIN | 505.5 | 620.5 | 608.5 | 509 | 552.5 | 637.5 | 535.5 | 601.5 | 570 | 538.5 |  | 514 | 554.5 | 542 | 545.5 | 513.5 | 523 | 486 | 484.5 | 492.5 | 476 | 557 | 588 | 543 | 572.5 | 628 | 555 | 519.5 | 590 | 580 | 611.5 | 0 | 0 | 0 | 0 | 0 | 0 | 0 | 0
VOL-HORA |  |  |  | 2243.5 | 2290.5 | 2307.5 | 2234.5 | 2327 | 2344.5 | 2245.5 |  |  |  |  | 2156 | 2155.5 | 2124 | 2068 | 2007 | 1986 | 1939 | 2010 | 2113.5 | 2164 | 2260.5 | 2331.5 | 2298.5 |  |  |  | 2301 | 1781.5 | 1191.5 | 611.5 | 0 | 0 | 0 | 0 | 0
s
Constru eñales
S.A.