## G-1
SDB
Formato Nº 4: VOLUMEN DE ARRIBOS
CONTRATO No. : |  |  |  | DE OBRA
DIRECCIÓN : |  |  | BICI CL 45G CR 4 |  |  |  |  | CRUCE No. : |  |  | 45G4 |  |  |  | GRUPO No. : |  |  | 1 (N-S)
AFORADOR : |  |  | GEOVANNIS GONZALEZ |  |  |  |  | No. CARRILES : |  |  | 1 |  |  |  | FECHA : |  |  | 2021-05-07
HORAS | VEHÍCULOS |  |  |  | TOTAL V. Eq. | TOTAL V. Eq/H | HORAS | VEHÍCULOS |  |  |  | TOTAL V. Eq. | TOTAL V. Eq/H | HORAS | VEHÍCULOS |  |  |  | TOTAL V. Eq. | TOTAL V. Eq/H
| BICICLETAS | A | B | C |  |  |  | BICICLETAS | A | B | C |  |  |  | BICICLETAS | A | B | C
7:30 7:45 | 4 |  |  |  | 4 |  | 11:45 12:00 | 2 |  |  |  | 2 | 6 | 16:00 16:15 | 3 |  |  |  | 3
7:45 8:00 | 2 |  |  |  | 2 |  | 12:00 12:15 | 0 |  |  |  | 0 | 5 | 16:15 16:30 | 3 |  |  |  | 3
8:00 8:15 | 2 |  |  |  | 2 |  | 12:15 12:30 | 4 |  |  |  | 4 | 8 | 16:30 16:45 | 3 |  |  |  | 3
8:15 8:30 | 4 |  |  |  | 4 | 12 | 12:30 12:45 | 2 |  |  |  | 2 | 8 | 16:45 17:00 | 3 |  |  |  | 3 | 12
8:30 8:45 | 3 |  |  |  | 3 | 11 | 12:45 13:00 | 1 |  |  |  | 1 | 7 | 17:00 17:15 |  |  |  |  | 0 | 9
8:45 9:00 | 2 |  |  |  | 2 | 11 | 13:00 13:15 | 2 |  |  |  | 2 | 9 | 17:15 17:30 |  |  |  |  | 0 | 6
9:00 9:15 | 2 |  |  |  | 2 | 11 | 13:15 13:30 | 1 |  |  |  | 1 | 6 | 17:30 17:45 |  |  |  |  | 0 | 3
9:15 9:30 | 1 |  |  |  | 1 | 8 | 13:30 13:45 | 3 |  |  |  | 3 | 7 | 17:45 18:00 |  |  |  |  | 0 | 0
9:30 9:45 | 5 |  |  |  | 5 | 10 | 13:45 14:00 | 1 |  |  |  | 1 | 7 | 18:00 18:15 |  |  |  |  | 0 | 0
9:45 10:00 | 0 |  |  |  | 0 | 8 | 14:00 14:15 | 1 |  |  |  | 1 | 6 | 18:15 18:30 |  |  |  |  | 0 | 0
11:00 11:15 | 1 |  |  |  | 1 |  | 14:15 14:30 | 0 |  |  |  | 0 | 5 | 18:30 18:45 |  |  |  |  | 0 | 0
11:15 11:30 | 1 |  |  |  | 1 |  | 14:30 14:45 | 1 |  |  |  | 1 | 3 | 18:45 19:00 |  |  |  |  | 0 | 0
11:30 11:45 | 2 |  |  |  | 2 |  | 14:45 15:00 | 1 |  |  |  | 1 | 3
MAÑANA |  | VOLUMEN MÁX = |  |  |  | 12 | MEDIO DÍA |  | VOLUMEN MÁX = |  |  |  | 9 | TARDE |  | VOLUMEN MÁX = |  |  |  | 12
|  | HORA MAX VOL |  |  | 7:30 - 8:30 |  |  |  | HORA MAX VOL |  |  | 12:15 - 13:15 |  |  |  | HORA MAX VOL |  |  | 16:00 - 17:00
OBSERVACIONES:
11:00 11:15
11:15 11:30
11:30 11:45
11:45 12:00
12:00 12:15
12:15 12:30
12:30 12:45
12:45 13:00
13:00 13:15
13:15 13:30
13:30 13:45
13:45 14:00
14:00 14:15
14:15 14:30
14:30 14:45
14:45 15:00

## G-2
SDB
Formato Nº 4: VOLUMEN DE ARRIBOS
CONTRATO No. : |  |  |  | DE OBRA
DIRECCIÓN : |  |  | BICI CL 45G CR 4 |  |  |  |  | CRUCE No. : |  |  | 45G4 |  |  |  | GRUPO No. : |  |  | 2 (S-N)
AFORADOR : |  |  | JHONY NAVARRO |  |  |  |  | No. CARRILES : |  |  | 1 |  |  |  | FECHA : |  |  | 2021-05-07
HORAS | VEHÍCULOS |  |  |  | TOTAL V. Eq. | TOTAL V. Eq/H | HORAS | VEHÍCULOS |  |  |  | TOTAL V. Eq. | TOTAL V. Eq/H | HORAS | VEHÍCULOS |  |  |  | TOTAL V. Eq. | TOTAL V. Eq/H
| BICICLETAS | A | B | C |  |  |  | BICICLETAS | A | B | C |  |  |  | BICICLETAS | A | B | C
7:30 7:45 | 6 |  |  |  | 6 |  | 11:45 12:00 | 2 |  |  |  | 2 | 9 | 16:00 16:15 | 6 |  |  |  | 6
7:45 8:00 | 4 |  |  |  | 4 |  | 12:00 12:15 | 8 |  |  |  | 8 | 15 | 16:15 16:30 | 2 |  |  |  | 2
8:00 8:15 | 1 |  |  |  | 1 |  | 12:15 12:30 | 10 |  |  |  | 10 | 23 | 16:30 16:45 | 3 |  |  |  | 3
8:15 8:30 | 7 |  |  |  | 7 | 18 | 12:30 12:45 | 10 |  |  |  | 10 | 30 | 16:45 17:00 | 3 |  |  |  | 3 | 14 |  | 212.5
8:30 8:45 | 4 |  |  |  | 4 | 16 | 12:45 13:00 | 8 |  |  |  | 8 | 36 | 17:00 17:15 |  |  |  |  | 0 | 8 |  | 226
8:45 9:00 | 3 |  |  |  | 3 | 15 | 13:00 13:15 | 8 |  |  |  | 8 | 36 | 17:15 17:30 |  |  |  |  | 0 | 6 |  | 233.5
9:00 9:15 | 5 |  |  |  | 5 | 19 | 13:15 13:30 | 6 |  |  |  | 6 | 32 | 17:30 17:45 |  |  |  |  | 0 | 3 |  | 234
9:15 9:30 | 4 |  |  |  | 4 | 16 | 13:30 13:45 | 4 |  |  |  | 4 | 26 | 17:45 18:00 |  |  |  |  | 0 | 0 |  | 248
9:30 9:45 | 4 |  |  |  | 4 | 16 | 13:45 14:00 | 7 |  |  |  | 7 | 25 | 18:00 18:15 |  |  |  |  | 0 | 0 |  | 248
9:45 10:00 | 5 |  |  |  | 5 | 18 | 14:00 14:15 | 2 |  |  |  | 2 | 19 | 18:15 18:30 |  |  |  |  | 0 | 0 |  | 262
11:00 11:15 | 2 |  |  |  | 2 |  | 14:15 14:30 | 8 |  |  |  | 8 | 21 | 18:30 18:45 |  |  |  |  | 0 | 0 |  | 275
11:15 11:30 | 2 |  |  |  | 2 |  | 14:30 14:45 | 3 |  |  |  | 3 | 20 | 18:45 19:00 |  |  |  |  | 0 | 0 |  | 276
11:30 11:45 | 3 |  |  |  | 3 |  | 14:45 15:00 | 3 |  |  |  | 3 | 16
MAÑANA |  | VOLUMEN MÁX = |  |  |  | 19 | MEDIO DÍA |  | VOLUMEN MÁX = |  |  |  | 36 | TARDE |  | VOLUMEN MÁX = |  |  |  | 14
|  | HORA MAX VOL |  |  | 8:15 - 9:15 |  |  |  | HORA MAX VOL |  |  | 12:15 - 13:15 |  |  |  | HORA MAX VOL |  |  | 16:00 - 17:00
OBSERVACIONES:
11:00 11:15
11:15 11:30
11:30 11:45
11:45 12:00
12:00 12:15
12:15 12:30
12:30 12:45
12:45 13:00
13:00 13:15
13:15 13:30
13:30 13:45
13:45 14:00
14:00 14:15
14:15 14:30
14:30 14:45
14:45 15:00

## G-3
SDB
Formato Nº 4: VOLUMEN DE ARRIBOS
CONTRATO No. : |  |  |  | DE OBRA
DIRECCIÓN : |  |  | BICI CL 45G CR 4 |  |  |  |  | CRUCE No. : |  |  | 45G4 |  |  |  | GRUPO No. : |  |  | 3 (OCC-OR)
AFORADOR : |  |  | GEOVANNIS GONZALEZ |  |  |  |  | No. CARRILES : |  |  | 2 |  |  |  | FECHA : |  |  | 2021-05-07
HORAS | VEHÍCULOS |  |  |  | TOTAL V. Eq. | TOTAL V. Eq/H | HORAS | VEHÍCULOS |  |  |  | TOTAL V. Eq. | TOTAL V. Eq/H | HORAS | VEHÍCULOS |  |  |  | TOTAL V. Eq. | TOTAL V. Eq/H
| BICICLETAS | A | B | C |  |  |  | BICICLETAS | A | B | C |  |  |  | BICICLETAS | A | B | C
7:30 7:45 | 8 |  |  |  | 8 |  | 11:45 12:00 | 8 |  |  |  | 8 | 26 | 16:00 16:15 | 4 |  |  |  | 4 |  |  |  | 11:15 - 12:15 | 803.5
7:45 8:00 | 12 |  |  |  | 12 |  | 12:00 12:15 | 4 |  |  |  | 4 | 23 | 16:15 16:30 | 8 |  |  |  | 8 |  |  |  | 13:45 - 14:45 | 804.5
8:00 8:15 | 20 |  |  |  | 20 |  | 12:15 12:30 | 6 |  |  |  | 6 | 24 | 16:30 16:45 | 14 |  |  |  | 14 |  |  |  | 11:00 - 12:00 | 810
8:15 8:30 | 14 |  |  |  | 14 | 54 | 12:30 12:45 | 5 |  |  |  | 5 | 23 | 16:45 17:00 | 10 |  |  |  | 10 | 36 | 8:00 - 9:00 | 917 | 12:30 - 13:30 | 810.5 | 16:00 - 17:00 | 0
8:30 8:45 | 16 |  |  |  | 16 | 62 | 12:45 13:00 | 4 |  |  |  | 4 | 19 | 17:00 17:15 |  |  |  |  | 0 | 32 | 8:30 - 9:30 | 927.5 | 12:00 - 13:00 | 813 | 16:15 - 17:15 | 0
8:45 9:00 | 6 |  |  |  | 6 | 56 | 13:00 13:15 | 5 |  |  |  | 5 | 20 | 17:15 17:30 |  |  |  |  | 0 | 24 | 7:45 - 8:45 | 941.5 | 12:15 - 13:15 | 813.5 | 16:30 - 17:30 | 0
9:00 9:15 | 15 |  |  |  | 15 | 51 | 13:15 13:30 | 3 |  |  |  | 3 | 17 | 17:30 17:45 |  |  |  |  | 0 | 10 | 7:30 - 8:30 | 942 | 14:00 - 15:00 | 814 | 16:45 - 17:45 | 0
9:15 9:30 | 9 |  |  |  | 9 | 46 | 13:30 13:45 | 2 |  |  |  | 2 | 14 | 17:45 18:00 |  |  |  |  | 0 | 0 | 8:15 - 9:15 | 946 | 11:45 - 12:45 | 816.5 | 17:00 - 18:00 | 0
9:30 9:45 | 6 |  |  |  | 6 | 36 | 13:45 14:00 | 8 |  |  |  | 8 | 18 | 18:00 18:15 |  |  |  |  | 0 | 0 | 8:45 - 9:45 | 963 | 11:30 - 12:30 | 817.5 | 17:15 - 18:15 | 0
9:45 10:00 | 6 |  |  |  | 6 | 36 | 14:00 14:15 | 14 |  |  |  | 14 | 27 | 18:15 18:30 |  |  |  |  | 0 | 0 | 9:00 - 10:00 | 967 | 13:15 - 14:15 | 826 | 17:30 - 18:30 | 0
11:00 11:15 | 7 |  |  |  | 7 |  | 14:15 14:30 | 4 |  |  |  | 4 | 28 | 18:30 18:45 |  |  |  |  | 0 | 0 |  |  | 13:30 - 14:30 | 830 | 17:45 - 18:45 | 0
11:15 11:30 | 5 |  |  |  | 5 |  | 14:30 14:45 | 5 |  |  |  | 5 | 31 | 18:45 19:00 |  |  |  |  | 0 | 0 |  |  | 12:45 - 13:45 | 839.5 | 18:00 - 19:00 | 0
11:30 11:45 | 6 |  |  |  | 6 |  | 14:45 15:00 | 8 |  |  |  | 8 | 31 | [9 empty] | 13:00 - 14:00 | 845.5
MAÑANA |  | VOLUMEN MÁX = |  |  |  | 62 | MEDIO DÍA |  | VOLUMEN MÁX = |  |  |  | 31 | TARDE |  | VOLUMEN MÁX = |  |  |  | 36
|  | HORA MAX VOL |  |  | 7:45 - 8:45 |  |  |  | HORA MAX VOL |  |  | 14:00 - 15:00 |  |  |  | HORA MAX VOL |  |  | 16:00 - 17:00 |  |  |  | HORA MAX VOL
OBSERVACIONES:
11:00 11:15
11:15 11:30
11:30 11:45
11:45 12:00
12:00 12:15
12:15 12:30
12:30 12:45
12:45 13:00
13:00 13:15
13:15 13:30
13:30 13:45
13:45 14:00
14:00 14:15
14:15 14:30
14:30 14:45
14:45 15:00

## G-4
SDB
Formato Nº 4: VOLUMEN DE ARRIBOS
CONTRATO No. : |  |  |  | DE OBRA
DIRECCIÓN : |  |  | BICI CL 45G CR 4 |  |  |  |  | CRUCE No. : |  |  | 45G4 |  |  |  | GRUPO No. : |  |  | 4(OR-OCC)
AFORADOR : |  |  | IVAN FONSECA |  |  |  |  | No. CARRILES : |  |  | 2 |  |  |  | FECHA : |  |  | 2021-05-07
HORAS | VEHÍCULOS |  |  |  | TOTAL V. Eq. | TOTAL V. Eq/H | HORAS | VEHÍCULOS |  |  |  | TOTAL V. Eq. | TOTAL V. Eq/H | HORAS | VEHÍCULOS |  |  |  | TOTAL V. Eq. | TOTAL V. Eq/H
| BICICLETAS | A | B | C |  |  |  | BICICLETAS | A | B | C |  |  |  | BICICLETAS | A | B | C
7:30 7:45 | 3 |  |  |  | 3 |  | 11:45 12:00 | 11 |  |  |  | 11 | 32 | 16:00 16:15 | 10 |  |  |  | 10 |  |  |  | 12:45 - 13:45 | 929.5
7:45 8:00 | 4 |  |  |  | 4 |  | 12:00 12:15 | 8 |  |  |  | 8 | 36 | 16:15 16:30 | 12 |  |  |  | 12 |  |  |  | 12:00 - 13:00 | 932.5
8:00 8:15 | 2 |  |  |  | 2 |  | 12:15 12:30 | 12 |  |  |  | 12 | 40 | 16:30 16:45 | 16 |  |  |  | 16 |  |  |  | 12:30 - 13:30 | 944.5
8:15 8:30 | 4 |  |  |  | 4 | 13 | 12:30 12:45 | 7 |  |  |  | 7 | 38 | 16:45 17:00 | 13 |  |  |  | 13 | 51 | 9:00 - 10:00 | 1077.5 | 12:15 - 13:15 | 950 | 16:00 - 17:00 | 0
8:30 8:45 | 7 |  |  |  | 7 | 17 | 12:45 13:00 | 4 |  |  |  | 4 | 31 | 17:00 17:15 |  |  |  |  | 0 | 41 | 8:45 - 9:45 | 1084 | 11:30 - 12:30 | 986 | 16:15 - 17:15 | 0
8:45 9:00 | 12 |  |  |  | 12 | 25 | 13:00 13:15 | 5 |  |  |  | 5 | 28 | 17:15 17:30 |  |  |  |  | 0 | 29 | 8:30 - 9:30 | 1088 | 11:15 - 12:15 | 1007 | 16:30 - 17:30 | 0
9:00 9:15 | 3 |  |  |  | 3 | 26 | 13:15 13:30 | 3 |  |  |  | 3 | 19 | 17:30 17:45 |  |  |  |  | 0 | 13 | 8:15 - 9:15 | 1121.5 | 11:45 - 12:45 | 1015.5 | 16:45 - 17:45 | 0
9:15 9:30 | 5 |  |  |  | 5 | 27 | 13:30 13:45 | 3 |  |  |  | 3 | 15 | 17:45 18:00 |  |  |  |  | 0 | 0 | 8:00 - 9:00 | 1162.5 | 11:00 - 12:00 | 1028.5 | 17:00 - 18:00 | 0
9:30 9:45 | 4 |  |  |  | 4 | 24 | 13:45 14:00 | 5 |  |  |  | 5 | 16 | 18:00 18:15 |  |  |  |  | 0 | 0 | 7:45 - 8:45 | 1171 | 13:00 - 14:00 | 1031 | 17:15 - 18:15 | 0
9:45 10:00 | 5 |  |  |  | 5 | 17 | 14:00 14:15 | 7 |  |  |  | 7 | 18 | 18:15 18:30 |  |  |  |  | 0 | 0 | 7:30 - 8:30 | 1205.5 | 13:15 - 14:15 | 1036.5 | 17:30 - 18:30 | 0
11:00 11:15 | 4 |  |  |  | 4 |  | 14:15 14:30 | 5 |  |  |  | 5 | 20 | 18:30 18:45 |  |  |  |  | 0 | 0 |  |  | 13:30 - 14:30 | 1058.5 | 17:45 - 18:45 | 0
11:15 11:30 | 8 |  |  |  | 8 |  | 14:30 14:45 | 9 |  |  |  | 9 | 26 | 18:45 19:00 |  |  |  |  | 0 | 0 |  |  | 13:45 - 14:45 | 1091.5 | 18:00 - 19:00 | 0
11:30 11:45 | 9 |  |  |  | 9 |  | 14:45 15:00 | 10 |  |  |  | 10 | 31 | [9 empty] | 14:00 - 15:00 | 1132
MAÑANA |  | VOLUMEN MÁX = |  |  |  | 27 | MEDIO DÍA |  | VOLUMEN MÁX = |  |  |  | 40 | TARDE |  | VOLUMEN MÁX = |  |  |  | 51
|  | HORA MAX VOL |  |  | 8:30 - 9:30 |  |  |  | HORA MAX VOL |  |  | 11:30 - 12:30 |  |  |  | HORA MAX VOL |  |  | 16:00 - 17:00 |  |  |  | HORA MAX VOL
OBSERVACIONES:
11:00 11:15
11:15 11:30
11:30 11:45
11:45 12:00
12:00 12:15
12:15 12:30
12:30 12:45
12:45 13:00
13:00 13:15
13:15 13:30
13:30 13:45
13:45 14:00
14:00 14:15
14:15 14:30
14:30 14:45
14:45 15:00

## G-Totales
SDB
Formato Nº 7: VOLUMEN DE ARRIBOS TOTAL DE LA INTERSECCIÓN
CONTRATO No. : |  |  |  | DE OBRA
DIRECCIÓN : |  |  | BICI CL 45G CR 4 |  |  |  |  | CRUCE No. : |  |  | 45G4 |  |  |  | FECHA : |  |  | 2021-05-07
HORAS | VEHÍCULOS |  |  |  | TOTAL V. Eq. | TOTAL V. Eq/H | HORAS | VEHÍCULOS |  |  |  | TOTAL V. Eq. | TOTAL V. Eq/H | HORAS | VEHÍCULOS |  |  |  | TOTAL V. Eq. | TOTAL V. Eq/H
| M | A | B | C |  |  |  | M | A | B | C |  |  |  | M | A | B | C
7:30 7:45 | 21 | 0 | 0 | 0 | 10.5 |  | 11:45 12:00 | 23 | 0 | 0 | 0 | 11.5 | 36.5 | 16:00 16:15 | 23 | 0 | 0 | 0 | 11.5 |  |  |  | 12:00 - 13:00 | 1745.5
7:45 8:00 | 22 | 0 | 0 | 0 | 11 |  | 12:00 12:15 | 20 | 0 | 0 | 0 | 10 | 39.5 | 16:15 16:30 | 25 | 0 | 0 | 0 | 12.5 |  |  |  | 12:30 - 13:30 | 1755
8:00 8:15 | 25 | 0 | 0 | 0 | 12.5 |  | 12:15 12:30 | 32 | 0 | 0 | 0 | 16 | 47.5 | 16:30 16:45 | 36 | 0 | 0 | 0 | 18 |  |  |  | 12:15 - 13:15 | 1763.5
8:15 8:30 | 29 | 0 | 0 | 0 | 14.5 | 48.5 | 12:30 12:45 | 24 | 0 | 0 | 0 | 12 | 49.5 | 16:45 17:00 | 29 | 0 | 0 | 0 | 14.5 | 56.5 | 8:30 - 9:30 | 2015.5 | 12:45 - 13:45 | 1769 | 16:00 - 17:00 | 0
8:30 8:45 | 30 | 0 | 0 | 0 | 15 | 53 | 12:45 13:00 | 17 | 0 | 0 | 0 | 8.5 | 46.5 | 17:00 17:15 | 0 | 0 | 0 | 0 | 0 | 45 | 9:00 - 10:00 | 2044.5 | 11:30 - 12:30 | 1803.5 | 16:15 - 17:15 | 0
8:45 9:00 | 23 | 0 | 0 | 0 | 11.5 | 53.5 | 13:00 13:15 | 20 | 0 | 0 | 0 | 10 | 46.5 | 17:15 17:30 | 0 | 0 | 0 | 0 | 0 | 32.5 | 8:45 - 9:45 | 2047 | 11:15 - 12:15 | 1810.5 | 16:30 - 17:30 | 0
9:00 9:15 | 25 | 0 | 0 | 0 | 12.5 | 53.5 | 13:15 13:30 | 13 | 0 | 0 | 0 | 6.5 | 37 | 17:30 17:45 | 0 | 0 | 0 | 0 | 0 | 14.5 | 8:15 - 9:15 | 2067.5 | 11:45 - 12:45 | 1832 | 16:45 - 17:45 | 0
9:15 9:30 | 19 | 0 | 0 | 0 | 9.5 | 48.5 | 13:30 13:45 | 12 | 0 | 0 | 0 | 6 | 31 | 17:45 18:00 | 0 | 0 | 0 | 0 | 0 | 0 | 8:00 - 9:00 | 2079.5 | 11:00 - 12:00 | 1838.5 | 17:00 - 18:00 | 0
9:30 9:45 | 19 | 0 | 0 | 0 | 9.5 | 43 | 13:45 14:00 | 21 | 0 | 0 | 0 | 10.5 | 33 | 18:00 18:15 | 0 | 0 | 0 | 0 | 0 | 0 | 7:45 - 8:45 | 2112.5 | 13:15 - 14:15 | 1862.5 | 17:15 - 18:15 | 0
9:45 10:00 | 16 | 0 | 0 | 0 | 8 | 39.5 | 14:00 14:15 | 24 | 0 | 0 | 0 | 12 | 35 | 18:15 18:30 | 0 | 0 | 0 | 0 | 0 | 0 | 7:30 - 8:30 | 2147.5 | 13:00 - 14:00 | 1876.5 | 17:30 - 18:30 | 0
11:00 11:15 | 14 | 0 | 0 | 0 | 7 |  | 14:15 14:30 | 17 | 0 | 0 | 0 | 8.5 | 37 | 18:30 18:45 | 0 | 0 | 0 | 0 | 0 | 0 |  |  | 13:30 - 14:30 | 1888.5 | 17:45 - 18:45 | 0
11:15 11:30 | 16 | 0 | 0 | 0 | 8 |  | 14:30 14:45 | 18 | 0 | 0 | 0 | 9 | 40 | 18:45 19:00 | 0 | 0 | 0 | 0 | 0 | 0 |  |  | 13:45 - 14:45 | 1896 | 18:00 - 19:00 | 0
11:30 11:45 | 20 | 0 | 0 | 0 | 10 |  | 14:45 15:00 | 22 | 0 | 0 | 0 | 11 | 40.5 | [9 empty] | 14:00 - 15:00 | 1946
MAÑANA |  | VOLUMEN MÁX = |  |  |  | 53.5 | MEDIO DÍA |  | VOLUMEN MÁX = |  |  |  | 49.5 | TARDE |  | VOLUMEN MÁX = |  |  |  | 56.5
|  | HORA MAX VOL |  |  | 7:30 - 8:30 |  |  |  | HORA MAX VOL |  |  | 11:00 - 12:00 |  |  |  | HORA MAX VOL |  |  | 16:00 - 17:00 |  |  |  | HORA MAX VOL
OBSERVACIONES:
11:00 11:15
11:15 11:30
11:30 11:45
11:45 12:00
12:00 12:15
12:15 12:30
12:30 12:45
12:45 13:00
13:00 13:15
13:15 13:30
13:30 13:45
13:45 14:00
14:00 14:15
14:15 14:30
14:30 14:45
14:45 15:00

## DIRECCIONALIDAD
SDB
Formato Nº 5: Volumen vehicular direccional
CONTRATO No.: |  | DE OBRA
DIRECCIÓN : |  | BICI CL 45G CR 4 |  |  |  |  | CRUCE No. : | 45G4
AFORADOR: |  | GEOVANNIS GONZALEZ |  |  |  |  | FECHA : | 2021-05-07
GRUPO No. | No. CARRILES | PERIODO | MOVIMIENTO | BICICLETAS | AUTOS | BUS | CAMIÓN | TOTAL EQUIVAL. | % DIRECC.
|  |  |  | B | A | B | C
1 (N-S) | 1 |  | IZQUIERDA | 0 | 0 | 0 | 0 | 0 | 0,00
|  | MAÑANA: | DIRECTOS | 0 | 0 | 0 | 0 | 0 | 0,00
|  | 9:00 - 10:00 | DERECHA | 2 | 0 | 0 | 0 | 2 | 100
|  |  | IZQUIERDA | 0 | 0 | 0 | 0 | 0 | 0,00
|  | MEDIO DÍA: | DIRECTOS | 2 | 0 | 0 | 0 | 2 | 100
|  | 14:00 - 15:00 | DERECHA | 0 | 0 | 0 | 0 | 0 | 0,00
|  |  | IZQUIERDA | 0 | 0 | 0 | 0 | 0 | 0,00
|  | TARDE: | DIRECTOS | 4 | 0 | 0 | 0 | 4 | 66.6667
|  | 16:00 - 17:00 | DERECHA | 2 | 0 | 0 | 0 | 2 | 33.3333
2 (S-N) | 1 |  | IZQUIERDA | 2 | 0 | 0 | 0 | 2 | 22.2222
|  | MAÑANA: | DIRECTOS | 2 | 0 | 0 | 0 | 2 | 22.2222
|  | 7:30 - 8:30 | DERECHA | 5 | 0 | 0 | 0 | 5 | 55.5556
|  |  | IZQUIERDA | 0 | 0 | 0 | 0 | 0 | 0,00
|  | MEDIO DÍA: | DIRECTOS | 3 | 0 | 0 | 0 | 3 | 50
|  | 11:00 - 12:00 | DERECHA | 3 | 0 | 0 | 0 | 3 | 50
|  |  | IZQUIERDA | 1 | 0 | 0 | 0 | 1 | 16.6667
|  | TARDE: | DIRECTOS | 1 | 0 | 0 | 0 | 1 | 16.6667
|  | 16:00 - 17:00 | DERECHA | 4 | 0 | 0 | 0 | 4 | 66.6667
3 (OCC-OR) | 2 |  | IZQUIERDA | 2 | 0 | 0 | 0 | 2 | 12.5
|  | MAÑANA: | DIRECTOS | 14 | 0 | 0 | 0 | 14 | 87.5
|  | 8:00 - 9:00 | DERECHA | 0 | 0 | 0 | 0 | 0 | 0,00
|  |  | IZQUIERDA | 0 | 0 | 0 | 0 | 0 | 0,00
|  | MEDIO DÍA: | DIRECTOS | 9 | 0 | 0 | 0 | 9 | 69.2308
|  | 12:00 - 13:00 | DERECHA | 4 | 0 | 0 | 0 | 4 | 30.7692
|  |  | IZQUIERDA | 1 | 0 | 0 | 0 | 1 | 4.1667
|  | TARDE: | DIRECTOS | 15 | 0 | 0 | 0 | 15 | 62.5
|  | 16:00 - 17:00 | DERECHA | 8 | 0 | 0 | 0 | 8 | 33.3333
4 (OR-OCC) | 2 |  | IZQUIERDA | 1 | 0 | 0 | 0 | 1 | 9.0909
|  | MAÑANA: | DIRECTOS | 7 | 0 | 0 | 0 | 7 | 63.6364
|  | 8:00 - 9:00 | DERECHA | 3 | 0 | 0 | 0 | 3 | 27.2727
|  |  | IZQUIERDA | 1 | 0 | 0 | 0 | 1 | 5.2632
|  | MEDIO DÍA: | DIRECTOS | 18 | 0 | 0 | 0 | 18 | 94.7368
|  | 14:00 - 15:00 | DERECHA | 0 | 0 | 0 | 0 | 0 | 0,00
|  |  | IZQUIERDA | 0 | 0 | 0 | 0 | 0 | 0,00
|  | TARDE: | DIRECTOS | 27 | 0 | 0 | 0 | 27 | 93.1034
|  | 16:00 - 17:00 | DERECHA | 2 | 0 | 0 | 0 | 2 | 6.8966
OBSERVACIONES:

## DIAGRAMA DE VOL
CONTRATO DE CONCESION DE AMOBLAMIENTO URBANO
SISTEMA DE SEMAFIRIZACION
VOLUMENES VEHICULARES DE INTERSECCION SEMAFORIZADA
CIUDAD |  | BARRANQUILLA | [8 empty] | INTERSECCIÓN |  |  | BICI CL 45G CR 4 | [6 empty] | Nº EXTERNO |  |  | 85V40 | [7 empty] | FECHA |  | 2021-05-07
|  |  | MAÑANA | [14 empty] | MEDIO DIA | [13 empty] | TARDE
TIEMPO | 7:45 | 8:00 | 8:15 | 8:30 | 8:45 | 9:00 | 9:15 | 9:30 | 9:45 | 10:00 |  | 11:15 | 11:30 | 11:45 | 12:00 | 12:15 | 12:30 | 12:45 | 13:00 | 13:15 | 13:30 | 13:45 | 14:00 | 14:15 | 14:30 | 14:45 | 15:00 | 16:15 | 16:30 | 16:45 | 17:00 | 17:15 | 17:30 | 17:45 | 18:00 | 18:15 | 18:30 | 18:45 | 19:00 | 7:45 | 8:00 | 8:15 | 8:30 | 8:45 | 9:00 | 9:15 | 9:30 | 9:45 | 10:00 | 11:15 | 11:30 | 11:45 | 12:00 | 12:15 | 12:30 | 12:45 | 13:00 | 13:15 | 13:30 | 13:45 | 14:00 | 14:15 | 14:30 | 14:45 | 15:00 | 16:15 | 16:30 | 16:45 | 17:00 | 17:15 | 17:30 | 17:45 | 18:00 | 18:15 | 18:30 | 18:45 | 19:00
[19 empty] | GRUPO |  | 1 | [21 empty] | 12 | 11 | 11 | 11 | 8 | 10 | 8 |  |  |  | 6 | 5 | 8 | 8 | 7 | 9 | 6 | 7 | 7 | 6 | 5 | 3 | 3 |  |  |  | 12 | 9 | 6 | 3 | 0 | 0 | 0 | 0 | 0
VOL-15MIN | 4 | 2 | 2 | 4 | 3 | 2 | 2 | 1 | 5 | 0 |  | 1 | 1 | 2 | 2 | 0 | 4 | 2 | 1 | 2 | 1 | 3 | 1 | 1 | 0 | 1 | 1 | 3 | 3 | 3 | 3 | 0 | 0 | 0 | 0 | 0 | 0 | 0 | 0
VOL-HORA |  |  |  | 12 | 11 | 11 | 11 | 8 | 10 | 8 |  |  |  |  | 6 | 5 | 8 | 8 | 7 | 9 | 6 | 7 | 7 | 6 | 5 | 3 | 3 |  |  |  | 12 | 9 | 6 | 3 | 0 | 0 | 0 | 0 | 0
MOV DIRC |  | IZQ | 0% |  | DIR | 0% |  | DER | 100% |  |  |  |  | IZQ | 0% |  |  |  | DIR | 100% |  |  |  | DER | 0% |  |  |  | IZQ | 0% |  |  |  | DIR | 66.67% |  |  | DER | 33.33%
VOL MAX | 12 | IZQ | 0 |  | DIR | 0 |  | DER | 12 |  |  | 9 |  | IZQ | 0 |  |  |  | DIR | 9 |  |  |  | DER | 0 |  |  | 12 | IZQ | 0 |  |  |  | DIR | 8 |  |  | DER | 4
[19 empty] | GRUPO |  | 2
VOL-15MIN | 6 | 4 | 1 | 7 | 4 | 3 | 5 | 4 | 4 | 5 |  | 2 | 2 | 3 | 2 | 8 | 10 | 10 | 8 | 8 | 6 | 4 | 7 | 2 | 8 | 3 | 3 | 6 | 2 | 3 | 3 | 0 | 0 | 0 | 0 | 0 | 0 | 0 | 0 |  |  |  | 18 | 16 | 15 | 19 | 16 | 16 | 18 |  |  |  | 9 | 15 | 23 | 30 | 36 | 36 | 32 | 26 | 25 | 19 | 21 | 20 | 16 |  |  |  | 14 | 8 | 6 | 3 | 0 | 0 | 0 | 0 | 0
VOL-HORA |  |  |  | 18 | 16 | 15 | 19 | 16 | 16 | 18 |  |  |  |  | 9 | 15 | 23 | 30 | 36 | 36 | 32 | 26 | 25 | 19 | 21 | 20 | 16 |  |  |  | 14 | 8 | 6 | 3 | 0 | 0 | 0 | 0 | 0 |  |  |  | 13 | 17 | 25 | 26 | 27 | 24 | 17 |  |  |  | 32 | 36 | 40 | 38 | 31 | 28 | 19 | 15 | 16 | 18 | 20 | 26 | 31 |  |  |  | 51 | 41 | 29 | 13 | 0 | 0 | 0 | 0 | 0
MOV DIRC |  | IZQ | 22.22% |  | DIR | 22.22% |  | DER | 55.56% |  |  |  |  | IZQ | 0% |  |  |  | DIR | 50% |  |  |  | DER | 50% |  |  |  | IZQ | 16.67% |  |  |  | DIR | 16.67% |  |  | DER | 66.67% |  |  |  | 54 | 62 | 56 | 51 | 46 | 36 | 36 |  |  |  | 26 | 23 | 24 | 23 | 19 | 20 | 17 | 14 | 18 | 27 | 28 | 31 | 31 |  |  |  | 36 | 32 | 24 | 10 | 0 | 0 | 0 | 0 | 0
VOL MAX | 19 | IZQ | 4.2222 |  | DIR | 4.2222 |  | DER | 10.5556 |  |  | 36 |  | IZQ | 0 |  |  |  | DIR | 18 |  |  |  | DER | 18 |  |  | 14 | IZQ | 2.3333 |  |  |  | DIR | 2.3333 |  |  | DER | 9.3333
[19 empty] | GRUPO |  | 3 | [21 empty] | 97 | 106 | 107 | 107 | 97 | 86 | 79 |  |  |  | 73 | 79 | 95 | 99 | 93 | 93 | 74 | 62 | 66 | 70 | 74 | 80 | 81 |  |  |  | 113 | 90 | 65 | 29 | 0 | 0 | 0 | 0 | 0
VOL-15MIN | 8 | 12 | 20 | 14 | 16 | 6 | 15 | 9 | 6 | 6 |  | 7 | 5 | 6 | 8 | 4 | 6 | 5 | 4 | 5 | 3 | 2 | 8 | 14 | 4 | 5 | 8 | 4 | 8 | 14 | 10 | 0 | 0 | 0 | 0 | 0 | 0 | 0 | 0
VOL-HORA |  |  |  | 54 | 62 | 56 | 51 | 46 | 36 | 36 |  |  |  |  | 26 | 23 | 24 | 23 | 19 | 20 | 17 | 14 | 18 | 27 | 28 | 31 | 31 |  |  |  | 36 | 32 | 24 | 10 | 0 | 0 | 0 | 0 | 0
MOV DIRC |  | IZQ | 12.5% |  | DIR | 87.5% |  | DER | 0% |  |  |  |  | IZQ | 0% |  |  |  | DIR | 69.23% |  |  |  | DER | 30.77% |  |  |  | IZQ | 4.167% |  |  |  | DIR | 62.5% |  |  | DER | 33.33%
VOL MAX | 62 | IZQ | 7.75 |  | DIR | 54.25 |  | DER | 0 |  |  | 31 |  | IZQ | 0 |  |  |  | DIR | 21.4615 |  |  |  | DER | 9.5385 |  |  | 36 | IZQ | 1.5 |  |  |  | DIR | 22.5 |  |  | DER | 12
[19 empty] | GRUPO |  | 4
VOL-15MIN | 3 | 4 | 2 | 4 | 7 | 12 | 3 | 5 | 4 | 5 |  | 4 | 8 | 9 | 11 | 8 | 12 | 7 | 4 | 5 | 3 | 3 | 5 | 7 | 5 | 9 | 10 | 10 | 12 | 16 | 13 | 0 | 0 | 0 | 0 | 0 | 0 | 0 | 0
VOL-HORA |  |  |  | 13 | 17 | 25 | 26 | 27 | 24 | 17 |  |  |  |  | 32 | 36 | 40 | 38 | 31 | 28 | 19 | 15 | 16 | 18 | 20 | 26 | 31 |  |  |  | 51 | 41 | 29 | 13 | 0 | 0 | 0 | 0 | 0
MOV DIRC |  | IZQ | 9.091% |  | DIR | 63.64% |  | DER | 27.27% |  |  |  |  | IZQ | 5.263% |  |  |  | DIR | 94.74% |  |  |  | DER | 0% |  |  |  | IZQ | 0% |  |  |  | DIR | 93.1% |  |  | DER | 6.897%
VOL MAX | 27 | IZQ | 2.4545 |  | DIR | 17.1818 |  | DER | 7.3636 |  |  | 40 |  | IZQ | 2.1053 |  |  |  | DIR | 37.8947 |  |  |  | DER | 0 |  |  | 51 | IZQ | 0 |  |  |  | DIR | 47.4828 |  |  | DER | 3.5172
[19 empty] | GRUPO |  | TOTAL
VOL-15MIN | 21 | 22 | 25 | 29 | 30 | 23 | 25 | 19 | 19 | 16 |  | 14 | 16 | 20 | 23 | 20 | 32 | 24 | 17 | 20 | 13 | 12 | 21 | 24 | 17 | 18 | 22 | 23 | 25 | 36 | 29 | 0 | 0 | 0 | 0 | 0 | 0 | 0 | 0
VOL-HORA |  |  |  | 97 | 106 | 107 | 107 | 97 | 86 | 79 |  |  |  |  | 73 | 79 | 95 | 99 | 93 | 93 | 74 | 62 | 66 | 70 | 74 | 80 | 81 |  |  |  | 113 | 90 | 65 | 29 | 0 | 0 | 0 | 0 | 0
s
Constru eñales
S.A.