## G-1
SDB
Formato Nº 4: VOLUMEN DE ARRIBOS
CONTRATO No. : |  |  |  | DE OBRA
DIRECCIÓN : |  |  | BICI CL 75 CR 50 |  |  |  |  | CRUCE No. : |  |  | 7550 |  |  |  | GRUPO No. : |  |  | 1 (N-S)
AFORADOR : |  |  | GEOVANNIS GONZALEZ |  |  |  |  | No. CARRILES : | [6 empty] | FECHA : |  |  | 2021-05-18
HORAS | VEHÍCULOS |  |  |  | TOTAL V. Eq. | TOTAL V. Eq/H | HORAS | VEHÍCULOS |  |  |  | TOTAL V. Eq. | TOTAL V. Eq/H | HORAS | VEHÍCULOS |  |  |  | TOTAL V. Eq. | TOTAL V. Eq/H
| BICICLETAS | A | B | C |  |  |  | BICICLETAS | A | B | C |  |  |  | BICICLETAS | A | B | C
7:30 7:45 |  |  |  |  | 0 |  | 11:45 12:00 | 2 |  |  |  | 2 | 5 | 16:00 16:15 | 4 |  |  |  | 4
7:45 8:00 | 0 |  |  |  | 0 |  | 12:00 12:15 | 5 |  |  |  | 5 | 8 | 16:15 16:30 | 0 |  |  |  | 0
8:00 8:15 | 0 |  |  |  | 0 |  | 12:15 12:30 | 5 |  |  |  | 5 | 13 | 16:30 16:45 | 1 |  |  |  | 1
8:15 8:30 | 1 |  |  |  | 1 | 1 | 12:30 12:45 | 6 |  |  |  | 6 | 18 | 16:45 17:00 | 2 |  |  |  | 2 | 7
8:30 8:45 | 3 |  |  |  | 3 | 4 | 12:45 13:00 | 4 |  |  |  | 4 | 20 | 17:00 17:15 |  |  |  |  | 0 | 3
8:45 9:00 | 1 |  |  |  | 1 | 5 | 13:00 13:15 | 5 |  |  |  | 5 | 20 | 17:15 17:30 |  |  |  |  | 0 | 3
9:00 9:15 | 1 |  |  |  | 1 | 6 | 13:15 13:30 | 3 |  |  |  | 3 | 18 | 17:30 17:45 |  |  |  |  | 0 | 2
9:15 9:30 | 1 |  |  |  | 1 | 6 | 13:30 13:45 | 2 |  |  |  | 2 | 14 | 17:45 18:00 |  |  |  |  | 0 | 0
9:30 9:45 | 0 |  |  |  | 0 | 3 | 13:45 14:00 | 3 |  |  |  | 3 | 13 | 18:00 18:15 |  |  |  |  | 0 | 0
9:45 10:00 | 1 |  |  |  | 1 | 3 | 14:00 14:15 | 1 |  |  |  | 1 | 9 | 18:15 18:30 |  |  |  |  | 0 | 0
11:00 11:15 | 2 |  |  |  | 2 |  | 14:15 14:30 | 1 |  |  |  | 1 | 7 | 18:30 18:45 |  |  |  |  | 0 | 0
11:15 11:30 | 0 |  |  |  | 0 |  | 14:30 14:45 | 2 |  |  |  | 2 | 7 | 18:45 19:00 |  |  |  |  | 0 | 0
11:30 11:45 | 1 |  |  |  | 1 |  | 14:45 15:00 | 2 |  |  |  | 2 | 6
MAÑANA |  | VOLUMEN MÁX = |  |  |  | 6 | MEDIO DÍA |  | VOLUMEN MÁX = |  |  |  | 20 | TARDE |  | VOLUMEN MÁX = |  |  |  | 7
|  | HORA MAX VOL |  |  | 8:30 - 9:30 |  |  |  | HORA MAX VOL |  |  | 12:15 - 13:15 |  |  |  | HORA MAX VOL |  |  | 16:00 - 17:00
OBSERVACIONES:
11:00 11:15
11:15 11:30
11:30 11:45
11:45 12:00
12:00 12:15
12:15 12:30
12:30 12:45
12:45 13:00
13:00 13:15
13:15 13:30
13:30 13:45
13:45 14:00
14:00 14:15
14:15 14:30
14:30 14:45
14:45 15:00

## G-2
SDB
Formato Nº 4: VOLUMEN DE ARRIBOS
CONTRATO No. : |  |  |  | DE OBRA
DIRECCIÓN : |  |  | BICI CL 75 CR 50 |  |  |  |  | CRUCE No. : |  |  | 7550 |  |  |  | GRUPO No. : |  |  | 2 (S-N)
AFORADOR : |  |  | GEOVANNIS GONZALEZ |  |  |  |  | No. CARRILES : | [6 empty] | FECHA : |  |  | 2021-05-18
HORAS | VEHÍCULOS |  |  |  | TOTAL V. Eq. | TOTAL V. Eq/H | HORAS | VEHÍCULOS |  |  |  | TOTAL V. Eq. | TOTAL V. Eq/H | HORAS | VEHÍCULOS |  |  |  | TOTAL V. Eq. | TOTAL V. Eq/H
| BICICLETAS | A | B | C |  |  |  | BICICLETAS | A | B | C |  |  |  | BICICLETAS | A | B | C
7:30 7:45 | 2 |  |  |  | 2 |  | 11:45 12:00 | 4 |  |  |  | 4 | 20 | 16:00 16:15 | 3 |  |  |  | 3
7:45 8:00 | 0 |  |  |  | 0 |  | 12:00 12:15 | 10 |  |  |  | 10 | 25 | 16:15 16:30 | 1 |  |  |  | 1
8:00 8:15 | 2 |  |  |  | 2 |  | 12:15 12:30 | 7 |  |  |  | 7 | 26 | 16:30 16:45 | 4 |  |  |  | 4
8:15 8:30 | 3 |  |  |  | 3 | 7 | 12:30 12:45 | 7 |  |  |  | 7 | 28 | 16:45 17:00 | 2 |  |  |  | 2 | 10 |  | 212.5
8:30 8:45 | 2 |  |  |  | 2 | 7 | 12:45 13:00 | 2 |  |  |  | 2 | 26 | 17:00 17:15 |  |  |  |  | 0 | 7 |  | 226
8:45 9:00 | 5 |  |  |  | 5 | 12 | 13:00 13:15 | 5 |  |  |  | 5 | 21 | 17:15 17:30 |  |  |  |  | 0 | 6 |  | 233.5
9:00 9:15 | 6 |  |  |  | 6 | 16 | 13:15 13:30 | 4 |  |  |  | 4 | 18 | 17:30 17:45 |  |  |  |  | 0 | 2 |  | 234
9:15 9:30 | 0 |  |  |  | 0 | 13 | 13:30 13:45 | 1 |  |  |  | 1 | 12 | 17:45 18:00 |  |  |  |  | 0 | 0 |  | 248
9:30 9:45 | 1 |  |  |  | 1 | 12 | 13:45 14:00 | 2 |  |  |  | 2 | 12 | 18:00 18:15 |  |  |  |  | 0 | 0 |  | 248
9:45 10:00 | 5 |  |  |  | 5 | 12 | 14:00 14:15 | 2 |  |  |  | 2 | 9 | 18:15 18:30 |  |  |  |  | 0 | 0 |  | 262
11:00 11:15 | 5 |  |  |  | 5 |  | 14:15 14:30 | 4 |  |  |  | 4 | 9 | 18:30 18:45 |  |  |  |  | 0 | 0 |  | 275
11:15 11:30 | 6 |  |  |  | 6 |  | 14:30 14:45 | 6 |  |  |  | 6 | 14 | 18:45 19:00 |  |  |  |  | 0 | 0 |  | 276
11:30 11:45 | 5 |  |  |  | 5 |  | 14:45 15:00 | 5 |  |  |  | 5 | 17
MAÑANA |  | VOLUMEN MÁX = |  |  |  | 16 | MEDIO DÍA |  | VOLUMEN MÁX = |  |  |  | 28 | TARDE |  | VOLUMEN MÁX = |  |  |  | 10
|  | HORA MAX VOL |  |  | 8:15 - 9:15 |  |  |  | HORA MAX VOL |  |  | 11:45 - 12:45 |  |  |  | HORA MAX VOL |  |  | 16:00 - 17:00
OBSERVACIONES:
11:00 11:15
11:15 11:30
11:30 11:45
11:45 12:00
12:00 12:15
12:15 12:30
12:30 12:45
12:45 13:00
13:00 13:15
13:15 13:30
13:30 13:45
13:45 14:00
14:00 14:15
14:15 14:30
14:30 14:45
14:45 15:00

## G-3 (hidden)
SDB
Formato Nº 4: VOLUMEN DE ARRIBOS
CONTRATO No. : |  |  |  | DE OBRA
DIRECCIÓN : |  |  | BICI CL 75 CR 50 |  |  |  |  | CRUCE No. : |  |  | 7550 |  |  |  | GRUPO No. : |  |  | 3 (OCC-OR)
AFORADOR : |  |  | IVAN FONSECA |  |  |  |  | No. CARRILES : | [6 empty] | FECHA : |  |  | 2021-05-18
HORAS | VEHÍCULOS |  |  |  | TOTAL V. Eq. | TOTAL V. Eq/H | HORAS | VEHÍCULOS |  |  |  | TOTAL V. Eq. | TOTAL V. Eq/H | HORAS | VEHÍCULOS |  |  |  | TOTAL V. Eq. | TOTAL V. Eq/H
| BICICLETAS | A | B | C |  |  |  | BICICLETAS | A | B | C |  |  |  | BICICLETAS | A | B | C
7:30 7:45 |  |  |  |  | 0 |  | 11:45 12:00 |  |  |  |  | 0 | 0 | 16:00 16:15 |  |  |  |  | 0 |  |  |  | 11:15 - 12:15 | 803.5
7:45 8:00 |  |  |  |  | 0 |  | 12:00 12:15 |  |  |  |  | 0 | 0 | 16:15 16:30 |  |  |  |  | 0 |  |  |  | 13:45 - 14:45 | 804.5
8:00 8:15 |  |  |  |  | 0 |  | 12:15 12:30 |  |  |  |  | 0 | 0 | 16:30 16:45 |  |  |  |  | 0 |  |  |  | 11:00 - 12:00 | 810
8:15 8:30 |  |  |  |  | 0 | 0 | 12:30 12:45 |  |  |  |  | 0 | 0 | 16:45 17:00 |  |  |  |  | 0 | 0 | 8:00 - 9:00 | 917 | 12:30 - 13:30 | 810.5 | 16:00 - 17:00 | 0
8:30 8:45 |  |  |  |  | 0 | 0 | 12:45 13:00 |  |  |  |  | 0 | 0 | 17:00 17:15 |  |  |  |  | 0 | 0 | 8:30 - 9:30 | 927.5 | 12:00 - 13:00 | 813 | 16:15 - 17:15 | 0
8:45 9:00 |  |  |  |  | 0 | 0 | 13:00 13:15 |  |  |  |  | 0 | 0 | 17:15 17:30 |  |  |  |  | 0 | 0 | 7:45 - 8:45 | 941.5 | 12:15 - 13:15 | 813.5 | 16:30 - 17:30 | 0
9:00 9:15 |  |  |  |  | 0 | 0 | 13:15 13:30 |  |  |  |  | 0 | 0 | 17:30 17:45 |  |  |  |  | 0 | 0 | 7:30 - 8:30 | 942 | 14:00 - 15:00 | 814 | 16:45 - 17:45 | 0
9:15 9:30 |  |  |  |  | 0 | 0 | 13:30 13:45 |  |  |  |  | 0 | 0 | 17:45 18:00 |  |  |  |  | 0 | 0 | 8:15 - 9:15 | 946 | 11:45 - 12:45 | 816.5 | 17:00 - 18:00 | 0
9:30 9:45 |  |  |  |  | 0 | 0 | 13:45 14:00 |  |  |  |  | 0 | 0 | 18:00 18:15 |  |  |  |  | 0 | 0 | 8:45 - 9:45 | 963 | 11:30 - 12:30 | 817.5 | 17:15 - 18:15 | 0
9:45 10:00 |  |  |  |  | 0 | 0 | 14:00 14:15 |  |  |  |  | 0 | 0 | 18:15 18:30 |  |  |  |  | 0 | 0 | 9:00 - 10:00 | 967 | 13:15 - 14:15 | 826 | 17:30 - 18:30 | 0
11:00 11:15 |  |  |  |  | 0 |  | 14:15 14:30 |  |  |  |  | 0 | 0 | 18:30 18:45 |  |  |  |  | 0 | 0 |  |  | 13:30 - 14:30 | 830 | 17:45 - 18:45 | 0
11:15 11:30 |  |  |  |  | 0 |  | 14:30 14:45 |  |  |  |  | 0 | 0 | 18:45 19:00 |  |  |  |  | 0 | 0 |  |  | 12:45 - 13:45 | 839.5 | 18:00 - 19:00 | 0
11:30 11:45 |  |  |  |  | 0 |  | 14:45 15:00 |  |  |  |  | 0 | 0 | [9 empty] | 13:00 - 14:00 | 845.5
MAÑANA |  | VOLUMEN MÁX = |  |  |  | 0 | MEDIO DÍA |  | VOLUMEN MÁX = |  |  |  | 0 | TARDE |  | VOLUMEN MÁX = |  |  |  | 0
|  | HORA MAX VOL | [6 empty] | HORA MAX VOL | [6 empty] | HORA MAX VOL | [6 empty] | HORA MAX VOL
OBSERVACIONES:
11:00 11:15
11:15 11:30
11:30 11:45
11:45 12:00
12:00 12:15
12:15 12:30
12:30 12:45
12:45 13:00
13:00 13:15
13:15 13:30
13:30 13:45
13:45 14:00
14:00 14:15
14:15 14:30
14:30 14:45
14:45 15:00

## G-4
SDB
Formato Nº 4: VOLUMEN DE ARRIBOS
CONTRATO No. : |  |  |  | DE OBRA
DIRECCIÓN : |  |  | BICI CL 75 CR 50 |  |  |  |  | CRUCE No. : |  |  | 7550 |  |  |  | GRUPO No. : |  |  | 4(OR-OCC)
AFORADOR : |  |  | GEOVANNIS GONZALEZ |  |  |  |  | No. CARRILES : | [6 empty] | FECHA : |  |  | 2021-05-18
HORAS | VEHÍCULOS |  |  |  | TOTAL V. Eq. | TOTAL V. Eq/H | HORAS | VEHÍCULOS |  |  |  | TOTAL V. Eq. | TOTAL V. Eq/H | HORAS | VEHÍCULOS |  |  |  | TOTAL V. Eq. | TOTAL V. Eq/H
| BICICLETAS | A | B | C |  |  |  | BICICLETAS | A | B | C |  |  |  | BICICLETAS | A | B | C
7:30 7:45 | 1 |  |  |  | 1 |  | 11:45 12:00 | 1 |  |  |  | 1 | 10 | 16:00 16:15 | 2 |  |  |  | 2 |  |  |  | 12:45 - 13:45 | 929.5
7:45 8:00 | 4 |  |  |  | 4 |  | 12:00 12:15 | 2 |  |  |  | 2 | 10 | 16:15 16:30 | 1 |  |  |  | 1 |  |  |  | 12:00 - 13:00 | 932.5
8:00 8:15 | 2 |  |  |  | 2 |  | 12:15 12:30 | 8 |  |  |  | 8 | 16 | 16:30 16:45 | 2 |  |  |  | 2 |  |  |  | 12:30 - 13:30 | 944.5
8:15 8:30 | 3 |  |  |  | 3 | 10 | 12:30 12:45 | 3 |  |  |  | 3 | 14 | 16:45 17:00 | 1 |  |  |  | 1 | 6 | 9:00 - 10:00 | 1077.5 | 12:15 - 13:15 | 950 | 16:00 - 17:00 | 0
8:30 8:45 | 4 |  |  |  | 4 | 13 | 12:45 13:00 | 6 |  |  |  | 6 | 19 | 17:00 17:15 |  |  |  |  | 0 | 4 | 8:45 - 9:45 | 1084 | 11:30 - 12:30 | 986 | 16:15 - 17:15 | 0
8:45 9:00 | 8 |  |  |  | 8 | 17 | 13:00 13:15 | 5 |  |  |  | 5 | 22 | 17:15 17:30 |  |  |  |  | 0 | 3 | 8:30 - 9:30 | 1088 | 11:15 - 12:15 | 1007 | 16:30 - 17:30 | 0
9:00 9:15 | 2 |  |  |  | 2 | 17 | 13:15 13:30 | 2 |  |  |  | 2 | 16 | 17:30 17:45 |  |  |  |  | 0 | 1 | 8:15 - 9:15 | 1121.5 | 11:45 - 12:45 | 1015.5 | 16:45 - 17:45 | 0
9:15 9:30 | 2 |  |  |  | 2 | 16 | 13:30 13:45 | 2 |  |  |  | 2 | 15 | 17:45 18:00 |  |  |  |  | 0 | 0 | 8:00 - 9:00 | 1162.5 | 11:00 - 12:00 | 1028.5 | 17:00 - 18:00 | 0
9:30 9:45 | 3 |  |  |  | 3 | 15 | 13:45 14:00 | 4 |  |  |  | 4 | 13 | 18:00 18:15 |  |  |  |  | 0 | 0 | 7:45 - 8:45 | 1171 | 13:00 - 14:00 | 1031 | 17:15 - 18:15 | 0
9:45 10:00 | 4 |  |  |  | 4 | 11 | 14:00 14:15 | 1 |  |  |  | 1 | 9 | 18:15 18:30 |  |  |  |  | 0 | 0 | 7:30 - 8:30 | 1205.5 | 13:15 - 14:15 | 1036.5 | 17:30 - 18:30 | 0
11:00 11:15 | 2 |  |  |  | 2 |  | 14:15 14:30 | 2 |  |  |  | 2 | 9 | 18:30 18:45 |  |  |  |  | 0 | 0 |  |  | 13:30 - 14:30 | 1058.5 | 17:45 - 18:45 | 0
11:15 11:30 | 2 |  |  |  | 2 |  | 14:30 14:45 | 2 |  |  |  | 2 | 9 | 18:45 19:00 |  |  |  |  | 0 | 0 |  |  | 13:45 - 14:45 | 1091.5 | 18:00 - 19:00 | 0
11:30 11:45 | 5 |  |  |  | 5 |  | 14:45 15:00 | 1 |  |  |  | 1 | 6 | [9 empty] | 14:00 - 15:00 | 1132
MAÑANA |  | VOLUMEN MÁX = |  |  |  | 17 | MEDIO DÍA |  | VOLUMEN MÁX = |  |  |  | 22 | TARDE |  | VOLUMEN MÁX = |  |  |  | 6
|  | HORA MAX VOL |  |  | 8:15 - 9:15 |  |  |  | HORA MAX VOL |  |  | 12:15 - 13:15 |  |  |  | HORA MAX VOL |  |  | 16:00 - 17:00 |  |  |  | HORA MAX VOL
OBSERVACIONES:
11:00 11:15
11:15 11:30
11:30 11:45
11:45 12:00
12:00 12:15
12:15 12:30
12:30 12:45
12:45 13:00
13:00 13:15
13:15 13:30
13:30 13:45
13:45 14:00
14:00 14:15
14:15 14:30
14:30 14:45
14:45 15:00

## G-Totales
SDB
Formato Nº 7: VOLUMEN DE ARRIBOS TOTAL DE LA INTERSECCIÓN
CONTRATO No. : |  |  |  | DE OBRA
DIRECCIÓN : |  |  | BICI CL 75 CR 50 |  |  |  |  | CRUCE No. : |  |  | 7550 |  |  |  | FECHA : |  |  | 2021-05-18
HORAS | VEHÍCULOS |  |  |  | TOTAL V. Eq. | TOTAL V. Eq/H | HORAS | VEHÍCULOS |  |  |  | TOTAL V. Eq. | TOTAL V. Eq/H | HORAS | VEHÍCULOS |  |  |  | TOTAL V. Eq. | TOTAL V. Eq/H
| M | A | B | C |  |  |  | M | A | B | C |  |  |  | M | A | B | C
7:30 7:45 | 3 | 0 | 0 | 0 | 1.5 |  | 11:45 12:00 | 7 | 0 | 0 | 0 | 3.5 | 17.5 | 16:00 16:15 | 9 | 0 | 0 | 0 | 4.5 |  |  |  | 12:00 - 13:00 | 1745.5
7:45 8:00 | 4 | 0 | 0 | 0 | 2 |  | 12:00 12:15 | 17 | 0 | 0 | 0 | 8.5 | 21.5 | 16:15 16:30 | 2 | 0 | 0 | 0 | 1 |  |  |  | 12:30 - 13:30 | 1755
8:00 8:15 | 4 | 0 | 0 | 0 | 2 |  | 12:15 12:30 | 20 | 0 | 0 | 0 | 10 | 27.5 | 16:30 16:45 | 7 | 0 | 0 | 0 | 3.5 |  |  |  | 12:15 - 13:15 | 1763.5
8:15 8:30 | 7 | 0 | 0 | 0 | 3.5 | 9 | 12:30 12:45 | 16 | 0 | 0 | 0 | 8 | 30 | 16:45 17:00 | 5 | 0 | 0 | 0 | 2.5 | 11.5 | 8:30 - 9:30 | 2015.5 | 12:45 - 13:45 | 1769 | 16:00 - 17:00 | 0
8:30 8:45 | 9 | 0 | 0 | 0 | 4.5 | 12 | 12:45 13:00 | 12 | 0 | 0 | 0 | 6 | 32.5 | 17:00 17:15 | 0 | 0 | 0 | 0 | 0 | 7 | 9:00 - 10:00 | 2044.5 | 11:30 - 12:30 | 1803.5 | 16:15 - 17:15 | 0
8:45 9:00 | 14 | 0 | 0 | 0 | 7 | 17 | 13:00 13:15 | 15 | 0 | 0 | 0 | 7.5 | 31.5 | 17:15 17:30 | 0 | 0 | 0 | 0 | 0 | 6 | 8:45 - 9:45 | 2047 | 11:15 - 12:15 | 1810.5 | 16:30 - 17:30 | 0
9:00 9:15 | 9 | 0 | 0 | 0 | 4.5 | 19.5 | 13:15 13:30 | 9 | 0 | 0 | 0 | 4.5 | 26 | 17:30 17:45 | 0 | 0 | 0 | 0 | 0 | 2.5 | 8:15 - 9:15 | 2067.5 | 11:45 - 12:45 | 1832 | 16:45 - 17:45 | 0
9:15 9:30 | 3 | 0 | 0 | 0 | 1.5 | 17.5 | 13:30 13:45 | 5 | 0 | 0 | 0 | 2.5 | 20.5 | 17:45 18:00 | 0 | 0 | 0 | 0 | 0 | 0 | 8:00 - 9:00 | 2079.5 | 11:00 - 12:00 | 1838.5 | 17:00 - 18:00 | 0
9:30 9:45 | 4 | 0 | 0 | 0 | 2 | 15 | 13:45 14:00 | 9 | 0 | 0 | 0 | 4.5 | 19 | 18:00 18:15 | 0 | 0 | 0 | 0 | 0 | 0 | 7:45 - 8:45 | 2112.5 | 13:15 - 14:15 | 1862.5 | 17:15 - 18:15 | 0
9:45 10:00 | 10 | 0 | 0 | 0 | 5 | 13 | 14:00 14:15 | 4 | 0 | 0 | 0 | 2 | 13.5 | 18:15 18:30 | 0 | 0 | 0 | 0 | 0 | 0 | 7:30 - 8:30 | 2147.5 | 13:00 - 14:00 | 1876.5 | 17:30 - 18:30 | 0
11:00 11:15 | 9 | 0 | 0 | 0 | 4.5 |  | 14:15 14:30 | 7 | 0 | 0 | 0 | 3.5 | 12.5 | 18:30 18:45 | 0 | 0 | 0 | 0 | 0 | 0 |  |  | 13:30 - 14:30 | 1888.5 | 17:45 - 18:45 | 0
11:15 11:30 | 8 | 0 | 0 | 0 | 4 |  | 14:30 14:45 | 10 | 0 | 0 | 0 | 5 | 15 | 18:45 19:00 | 0 | 0 | 0 | 0 | 0 | 0 |  |  | 13:45 - 14:45 | 1896 | 18:00 - 19:00 | 0
11:30 11:45 | 11 | 0 | 0 | 0 | 5.5 |  | 14:45 15:00 | 8 | 0 | 0 | 0 | 4 | 14.5 | [9 empty] | 14:00 - 15:00 | 1946
MAÑANA |  | VOLUMEN MÁX = |  |  |  | 19.5 | MEDIO DÍA |  | VOLUMEN MÁX = |  |  |  | 32.5 | TARDE |  | VOLUMEN MÁX = |  |  |  | 11.5
|  | HORA MAX VOL |  |  | 8:15 - 9:15 |  |  |  | HORA MAX VOL |  |  | 12:00 - 13:00 |  |  |  | HORA MAX VOL |  |  | 16:00 - 17:00 |  |  |  | HORA MAX VOL
OBSERVACIONES:
11:00 11:15
11:15 11:30
11:30 11:45
11:45 12:00
12:00 12:15
12:15 12:30
12:30 12:45
12:45 13:00
13:00 13:15
13:15 13:30
13:30 13:45
13:45 14:00
14:00 14:15
14:15 14:30
14:30 14:45
14:45 15:00

## DIRECCIONALIDAD
SDB
Formato Nº 5: Volumen vehicular direccional
CONTRATO No.: |  | DE OBRA
DIRECCIÓN : |  | BICI CL 75 CR 50 |  |  |  |  | CRUCE No. : | 7550
AFORADOR: |  | GEOVANNIS GONZALEZ |  |  |  |  | FECHA : | 2021-05-18
GRUPO No. | No. CARRILES | PERIODO | MOVIMIENTO | BICICLETAS | AUTOS | BUS | CAMIÓN | TOTAL EQUIVAL. | % DIRECC.
|  |  |  | B | A | B | C
1 (N-S) | 1 |  | IZQUIERDA | 0 | 0 | 0 | 0 | 0 | 0,00
|  | MAÑANA: | DIRECTOS | 1 | 0 | 0 | 0 | 1 | 100
|  | 9:00 - 10:00 | DERECHA | 0 | 0 | 0 | 0 | 0 | 0,00
|  |  | IZQUIERDA | 0 | 0 | 0 | 0 | 0 | 0,00
|  | MEDIO DÍA: | DIRECTOS | 3 | 0 | 0 | 0 | 3 | 75
|  | 14:00 - 15:00 | DERECHA | 1 | 0 | 0 | 0 | 1 | 25
|  |  | IZQUIERDA | 0 | 0 | 0 | 0 | 0 | 0,00
|  | TARDE: | DIRECTOS | 3 | 0 | 0 | 0 | 3 | 100
|  | 16:00 - 17:00 | DERECHA | 0 | 0 | 0 | 0 | 0 | 0,00
2 (S-N) | 1 |  | IZQUIERDA | 0 | 0 | 0 | 0 | 0 | 0,00
|  | MAÑANA: | DIRECTOS | 1 | 0 | 0 | 0 | 1 | 100
|  | 7:30 - 8:30 | DERECHA | 0 | 0 | 0 | 0 | 0 | 0,00
|  |  | IZQUIERDA | 1 | 0 | 0 | 0 | 1 | 9.0909
|  | MEDIO DÍA: | DIRECTOS | 10 | 0 | 0 | 0 | 10 | 90.9091
|  | 11:00 - 12:00 | DERECHA | 0 | 0 | 0 | 0 | 0 | 0,00
|  |  | IZQUIERDA | 1 | 0 | 0 | 0 | 1 | 16.6667
|  | TARDE: | DIRECTOS | 5 | 0 | 0 | 0 | 5 | 83.3333
|  | 16:00 - 17:00 | DERECHA | 0 | 0 | 0 | 0 | 0 | 0,00
3 (OCC-OR) |  |  | IZQUIERDA | 0 | 0 | 0 | 0 | 0 | 0,00
|  | MAÑANA: | DIRECTOS | 0 | 0 | 0 | 0 | 0 | 0,00
|  | 8:00 - 9:00 | DERECHA | 0 | 0 | 0 | 0 | 0 | 0,00
|  |  | IZQUIERDA | 0 | 0 | 0 | 0 | 0 | 0,00
|  | MEDIO DÍA: | DIRECTOS | 0 | 0 | 0 | 0 | 0 | 0,00
|  | 12:00 - 13:00 | DERECHA | 0 | 0 | 0 | 0 | 0 | 0,00
|  |  | IZQUIERDA | 0 | 0 | 0 | 0 | 0 | 0,00
|  | TARDE: | DIRECTOS | 0 | 0 | 0 | 0 | 0 | 0,00
|  | 16:00 - 17:00 | DERECHA | 0 | 0 | 0 | 0 | 0 | 0,00
4 (OR-OCC) | 1 |  | IZQUIERDA | 0 | 0 | 0 | 0 | 0 | 0,00
|  | MAÑANA: | DIRECTOS | 1 | 0 | 0 | 0 | 1 | 100
|  | 8:00 - 9:00 | DERECHA | 0 | 0 | 0 | 0 | 0 | 0,00
|  |  | IZQUIERDA | 0 | 0 | 0 | 0 | 0 | 0,00
|  | MEDIO DÍA: | DIRECTOS | 3 | 0 | 0 | 0 | 3 | 100
|  | 14:00 - 15:00 | DERECHA | 0 | 0 | 0 | 0 | 0 | 0,00
|  |  | IZQUIERDA | 0 | 0 | 0 | 0 | 0 | 0,00
|  | TARDE: | DIRECTOS | 3 | 0 | 0 | 0 | 3 | 100
|  | 16:00 - 17:00 | DERECHA | 0 | 0 | 0 | 0 | 0 | 0,00
OBSERVACIONES:

## DIAGRAMA DE VOL
CONTRATO DE CONCESION DE AMOBLAMIENTO URBANO
SISTEMA DE SEMAFIRIZACION
VOLUMENES VEHICULARES DE INTERSECCION SEMAFORIZADA
CIUDAD |  | BARRANQUILLA | [8 empty] | INTERSECCIÓN |  |  | BICI CL 75 CR 50 | [6 empty] | Nº EXTERNO |  |  | 85V40 | [7 empty] | FECHA |  | 2021-05-18
|  |  | MAÑANA | [14 empty] | MEDIO DIA | [13 empty] | TARDE
TIEMPO | 7:45 | 8:00 | 8:15 | 8:30 | 8:45 | 9:00 | 9:15 | 9:30 | 9:45 | 10:00 |  | 11:15 | 11:30 | 11:45 | 12:00 | 12:15 | 12:30 | 12:45 | 13:00 | 13:15 | 13:30 | 13:45 | 14:00 | 14:15 | 14:30 | 14:45 | 15:00 | 16:15 | 16:30 | 16:45 | 17:00 | 17:15 | 17:30 | 17:45 | 18:00 | 18:15 | 18:30 | 18:45 | 19:00 | 7:45 | 8:00 | 8:15 | 8:30 | 8:45 | 9:00 | 9:15 | 9:30 | 9:45 | 10:00 | 11:15 | 11:30 | 11:45 | 12:00 | 12:15 | 12:30 | 12:45 | 13:00 | 13:15 | 13:30 | 13:45 | 14:00 | 14:15 | 14:30 | 14:45 | 15:00 | 16:15 | 16:30 | 16:45 | 17:00 | 17:15 | 17:30 | 17:45 | 18:00 | 18:15 | 18:30 | 18:45 | 19:00
[19 empty] | GRUPO |  | 1 | [21 empty] | 1 | 4 | 5 | 6 | 6 | 3 | 3 |  |  |  | 5 | 8 | 13 | 18 | 20 | 20 | 18 | 14 | 13 | 9 | 7 | 7 | 6 |  |  |  | 7 | 3 | 3 | 2 | 0 | 0 | 0 | 0 | 0
VOL-15MIN | 0 | 0 | 0 | 1 | 3 | 1 | 1 | 1 | 0 | 1 |  | 2 | 0 | 1 | 2 | 5 | 5 | 6 | 4 | 5 | 3 | 2 | 3 | 1 | 1 | 2 | 2 | 4 | 0 | 1 | 2 | 0 | 0 | 0 | 0 | 0 | 0 | 0 | 0
VOL-HORA |  |  |  | 1 | 4 | 5 | 6 | 6 | 3 | 3 |  |  |  |  | 5 | 8 | 13 | 18 | 20 | 20 | 18 | 14 | 13 | 9 | 7 | 7 | 6 |  |  |  | 7 | 3 | 3 | 2 | 0 | 0 | 0 | 0 | 0
MOV DIRC |  | IZQ | 0% |  | DIR | 100% |  | DER | 0% |  |  |  |  | IZQ | 0% |  |  |  | DIR | 75% |  |  |  | DER | 25% |  |  |  | IZQ | 0% |  |  |  | DIR | 100% |  |  | DER | 0%
VOL MAX | 6 | IZQ | 0 |  | DIR | 6 |  | DER | 0 |  |  | 20 |  | IZQ | 0 |  |  |  | DIR | 15 |  |  |  | DER | 5 |  |  | 7 | IZQ | 0 |  |  |  | DIR | 7 |  |  | DER | 0
[19 empty] | GRUPO |  | 2
VOL-15MIN | 2 | 0 | 2 | 3 | 2 | 5 | 6 | 0 | 1 | 5 |  | 5 | 6 | 5 | 4 | 10 | 7 | 7 | 2 | 5 | 4 | 1 | 2 | 2 | 4 | 6 | 5 | 3 | 1 | 4 | 2 | 0 | 0 | 0 | 0 | 0 | 0 | 0 | 0 |  |  |  | 7 | 7 | 12 | 16 | 13 | 12 | 12 |  |  |  | 20 | 25 | 26 | 28 | 26 | 21 | 18 | 12 | 12 | 9 | 9 | 14 | 17 |  |  |  | 10 | 7 | 6 | 2 | 0 | 0 | 0 | 0 | 0
VOL-HORA |  |  |  | 7 | 7 | 12 | 16 | 13 | 12 | 12 |  |  |  |  | 20 | 25 | 26 | 28 | 26 | 21 | 18 | 12 | 12 | 9 | 9 | 14 | 17 |  |  |  | 10 | 7 | 6 | 2 | 0 | 0 | 0 | 0 | 0 |  |  |  | 10 | 13 | 17 | 17 | 16 | 15 | 11 |  |  |  | 10 | 10 | 16 | 14 | 19 | 22 | 16 | 15 | 13 | 9 | 9 | 9 | 6 |  |  |  | 6 | 4 | 3 | 1 | 0 | 0 | 0 | 0 | 0
MOV DIRC |  | IZQ | 0% |  | DIR | 100% |  | DER | 0% |  |  |  |  | IZQ | 9.091% |  |  |  | DIR | 90.91% |  |  |  | DER | 0% |  |  |  | IZQ | 16.67% |  |  |  | DIR | 83.33% |  |  | DER | 0% |  |  |  | 0 | 0 | 0 | 0 | 0 | 0 | 0 |  |  |  | 0 | 0 | 0 | 0 | 0 | 0 | 0 | 0 | 0 | 0 | 0 | 0 | 0 |  |  |  | 0 | 0 | 0 | 0 | 0 | 0 | 0 | 0 | 0
VOL MAX | 16 | IZQ | 0 |  | DIR | 16 |  | DER | 0 |  |  | 28 |  | IZQ | 2.5455 |  |  |  | DIR | 25.4545 |  |  |  | DER | 0 |  |  | 10 | IZQ | 1.6667 |  |  |  | DIR | 8.3333 |  |  | DER | 0
[19 empty] | GRUPO |  | 3 | [21 empty] | 18 | 24 | 34 | 39 | 35 | 30 | 26 |  |  |  | 35 | 43 | 55 | 60 | 65 | 63 | 52 | 41 | 38 | 27 | 25 | 30 | 29 |  |  |  | 23 | 14 | 12 | 5 | 0 | 0 | 0 | 0 | 0
VOL-15MIN | 0 | 0 | 0 | 0 | 0 | 0 | 0 | 0 | 0 | 0 |  | 0 | 0 | 0 | 0 | 0 | 0 | 0 | 0 | 0 | 0 | 0 | 0 | 0 | 0 | 0 | 0 | 0 | 0 | 0 | 0 | 0 | 0 | 0 | 0 | 0 | 0 | 0 | 0
VOL-HORA |  |  |  | 0 | 0 | 0 | 0 | 0 | 0 | 0 |  |  |  |  | 0 | 0 | 0 | 0 | 0 | 0 | 0 | 0 | 0 | 0 | 0 | 0 | 0 |  |  |  | 0 | 0 | 0 | 0 | 0 | 0 | 0 | 0 | 0
MOV DIRC |  | IZQ | 0% |  | DIR | 0% |  | DER | 0% |  |  |  |  | IZQ | 0% |  |  |  | DIR | 0% |  |  |  | DER | 0% |  |  |  | IZQ | 0% |  |  |  | DIR | 0% |  |  | DER | 0%
VOL MAX | 0 | IZQ | 0 |  | DIR | 0 |  | DER | 0 |  |  | 0 |  | IZQ | 0 |  |  |  | DIR | 0 |  |  |  | DER | 0 |  |  | 0 | IZQ | 0 |  |  |  | DIR | 0 |  |  | DER | 0
[19 empty] | GRUPO |  | 4
VOL-15MIN | 1 | 4 | 2 | 3 | 4 | 8 | 2 | 2 | 3 | 4 |  | 2 | 2 | 5 | 1 | 2 | 8 | 3 | 6 | 5 | 2 | 2 | 4 | 1 | 2 | 2 | 1 | 2 | 1 | 2 | 1 | 0 | 0 | 0 | 0 | 0 | 0 | 0 | 0
VOL-HORA |  |  |  | 10 | 13 | 17 | 17 | 16 | 15 | 11 |  |  |  |  | 10 | 10 | 16 | 14 | 19 | 22 | 16 | 15 | 13 | 9 | 9 | 9 | 6 |  |  |  | 6 | 4 | 3 | 1 | 0 | 0 | 0 | 0 | 0
MOV DIRC |  | IZQ | 0% |  | DIR | 100% |  | DER | 0% |  |  |  |  | IZQ | 0% |  |  |  | DIR | 100% |  |  |  | DER | 0% |  |  |  | IZQ | 0% |  |  |  | DIR | 100% |  |  | DER | 0%
VOL MAX | 17 | IZQ | 0 |  | DIR | 17 |  | DER | 0 |  |  | 22 |  | IZQ | 0 |  |  |  | DIR | 22 |  |  |  | DER | 0 |  |  | 6 | IZQ | 0 |  |  |  | DIR | 6 |  |  | DER | 0
[19 empty] | GRUPO |  | TOTAL
VOL-15MIN | 3 | 4 | 4 | 7 | 9 | 14 | 9 | 3 | 4 | 10 |  | 9 | 8 | 11 | 7 | 17 | 20 | 16 | 12 | 15 | 9 | 5 | 9 | 4 | 7 | 10 | 8 | 9 | 2 | 7 | 5 | 0 | 0 | 0 | 0 | 0 | 0 | 0 | 0
VOL-HORA |  |  |  | 18 | 24 | 34 | 39 | 35 | 30 | 26 |  |  |  |  | 35 | 43 | 55 | 60 | 65 | 63 | 52 | 41 | 38 | 27 | 25 | 30 | 29 |  |  |  | 23 | 14 | 12 | 5 | 0 | 0 | 0 | 0 | 0
s
Constru eñales
S.A.