## G-3
SDB
Formato Nº 4: VOLUMEN DE ARRIBOS
CONTRATO No. : |  |  |  | DE OBRA
DIRECCIÓN : |  |  | CL 80 - VIA 40 |  |  |  |  | CRUCE No. : |  |  | 80VIA 40 |  |  |  | GRUPO No. : |  |  | 3 (OCC-OR)
AFORADOR : |  |  | JULIO VASQUEZ |  |  |  |  | No. CARRILES : |  |  | 3 |  |  |  | FECHA : |  |  | 2021-05-26
HORAS | VEHÍCULOS |  |  |  | TOTAL V. Eq. | TOTAL V. Eq/H | HORAS | VEHÍCULOS |  |  |  | TOTAL V. Eq. | TOTAL V. Eq/H | HORAS | VEHÍCULOS |  |  |  | TOTAL V. Eq. | TOTAL V. Eq/H
| M | A | B | C |  |  |  | M | A | B | C |  |  |  | M | A | B | C
7:30 7:45 | 58 | 267 | 42 | 21 | 432.5 |  | 11:45 12:00 | 41 | 169 | 31 | 35 | 339 | 1146 | 16:00 16:15 | 69 | 211 | 29 | 30 | 378.5
7:45 8:00 | 60 | 227 | 39 | 12 | 365 |  | 12:00 12:15 | 37 | 157 | 26 | 27 | 295 | 1186.5 | 16:15 16:30 | 71 | 193 | 24 | 34 | 361.5
8:00 8:15 | 53 | 245 | 38 | 23 | 405 |  | 12:15 12:30 | 34 | 151 | 19 | 25 | 268.5 | 1207 | 16:30 16:45 | 57 | 145 | 19 | 24 | 271.5
8:15 8:30 | 57 | 217 | 28 | 20 | 351.5 | 1554 | 12:30 12:45 | 37 | 155 | 16 | 21 | 258 | 1160.5 | 16:45 17:00 | 66 | 161 | 21 | 29 | 308.5 | 1320 |  | 212.5
8:30 8:45 | 46 | 191 | 36 | 16 | 326 | 1447.5 | 12:45 13:00 | 41 | 161 | 21 | 29 | 296 | 1117.5 | 17:00 17:15 |  |  |  |  | 0 | 941.5 |  | 226
8:45 9:00 | 44 | 196 | 39 | 27 | 363.5 | 1446 | 13:00 13:15 | 42 | 168 | 25 | 28 | 309 | 1131.5 | 17:15 17:30 |  |  |  |  | 0 | 580 |  | 233.5
9:00 9:15 | 46 | 207 | 32 | 24 | 354 | 1395 | 13:15 13:30 | 43 | 171 | 23 | 26 | 303.5 | 1166.5 | 17:30 17:45 |  |  |  |  | 0 | 308.5 |  | 234
9:15 9:30 | 34 | 129 | 20 | 20 | 236 | 1279.5 | 13:30 13:45 | 48 | 185 | 25 | 29 | 331.5 | 1240 | 17:45 18:00 |  |  |  |  | 0 | 0 |  | 248
9:30 9:45 | 39 | 155 | 27 | 24 | 288.5 | 1242 | 13:45 14:00 | 45 | 183 | 27 | 22 | 314.5 | 1258.5 | 18:00 18:15 |  |  |  |  | 0 | 0 |  | 248
9:45 10:00 | 44 | 167 | 33 | 26 | 320 | 1198.5 | 14:00 14:15 | 61 | 207 | 28 | 22 | 348.5 | 1298 | 18:15 18:30 |  |  |  |  | 0 | 0 |  | 262
11:00 11:15 | 39 | 126 | 22 | 26 | 254.5 |  | 14:15 14:30 | 50 | 180 | 32 | 36 | 359 | 1353.5 | 18:30 18:45 |  |  |  |  | 0 | 0 |  | 275
11:15 11:30 | 32 | 119 | 19 | 30 | 248 |  | 14:30 14:45 | 52 | 199 | 27 | 26 | 344 | 1366 | 18:45 19:00 |  |  |  |  | 0 | 0 |  | 276
11:30 11:45 | 42 | 159 | 26 | 29 | 304.5 |  | 14:45 15:00 | 49 | 166 | 30 | 23 | 308 | 1359.5
MAÑANA |  | VOLUMEN MÁX = |  |  |  | 1554 | MEDIO DÍA |  | VOLUMEN MÁX = |  |  |  | 1366 | TARDE |  | VOLUMEN MÁX = |  |  |  | 1320
|  | HORA MAX VOL |  |  | 7:30 - 8:30 |  |  |  | HORA MAX VOL |  |  | 13:45 - 14:45 |  |  |  | HORA MAX VOL |  |  | 16:00 - 17:00
OBSERVACIONES:
11:00 11:15
11:15 11:30
11:30 11:45
11:45 12:00
12:00 12:15
12:15 12:30
12:30 12:45
12:45 13:00
13:00 13:15
13:15 13:30
13:30 13:45
13:45 14:00
14:00 14:15
14:15 14:30
14:30 14:45
14:45 15:00

## G-4
SDB
Formato Nº 4: VOLUMEN DE ARRIBOS
CONTRATO No. : |  |  |  | DE OBRA
DIRECCIÓN : |  |  | CL 80 - VIA 40 |  |  |  |  | CRUCE No. : |  |  | 80VIA 40 |  |  |  | GRUPO No. : |  |  | 4(OR-OCC)
AFORADOR : |  |  | GEOVANNIS GONZALEZ |  |  |  |  | No. CARRILES : |  |  | 3 |  |  |  | FECHA : |  |  | 2021-05-26
HORAS | VEHÍCULOS |  |  |  | TOTAL V. Eq. | TOTAL V. Eq/H | HORAS | VEHÍCULOS |  |  |  | TOTAL V. Eq. | TOTAL V. Eq/H | HORAS | VEHÍCULOS |  |  |  | TOTAL V. Eq. | TOTAL V. Eq/H
| M | A | B | C |  |  |  | M | A | B | C |  |  |  | M | A | B | C
7:30 7:45 | 85 | 227 | 44 | 30 | 432.5 |  | 11:45 12:00 | 67 | 222 | 22 | 28 | 369.5 | 1390.5 | 16:00 16:15 | 45 | 210 | 33 | 29 | 371 |  |  |  | 12:45 - 13:45 | 929.5
7:45 8:00 | 78 | 210 | 41 | 32 | 411 |  | 12:00 12:15 | 67 | 279 | 34 | 25 | 443 | 1503.5 | 16:15 16:30 | 54 | 238 | 30 | 36 | 415 |  |  |  | 12:00 - 13:00 | 932.5
8:00 8:15 | 71 | 193 | 45 | 38 | 413.5 |  | 12:15 12:30 | 38 | 255 | 25 | 27 | 391.5 | 1590.5 | 16:30 16:45 | 62 | 248 | 37 | 33 | 435.5 |  |  |  | 12:30 - 13:30 | 944.5
8:15 8:30 | 39 | 148 | 35 | 24 | 297.5 | 1554.5 | 12:30 12:45 | 45 | 310 | 32 | 26 | 461.5 | 1665.5 | 16:45 17:00 | 70 | 260 | 46 | 30 | 462 | 1683.5 | 9:00 - 10:00 | 1077.5 | 12:15 - 13:15 | 950 | 16:00 - 17:00 | 0
8:30 8:45 | 53 | 159 | 29 | 19 | 291 | 1413 | 12:45 13:00 | 42 | 305 | 28 | 25 | 444.5 | 1740.5 | 17:00 17:15 |  |  |  |  | 0 | 1312.5 | 8:45 - 9:45 | 1084 | 11:30 - 12:30 | 986 | 16:15 - 17:15 | 0
8:45 9:00 | 57 | 190 | 36 | 23 | 348 | 1350 | 13:00 13:15 | 40 | 299 | 26 | 22 | 426 | 1723.5 | 17:15 17:30 |  |  |  |  | 0 | 897.5 | 8:30 - 9:30 | 1088 | 11:15 - 12:15 | 1007 | 16:30 - 17:30 | 0
9:00 9:15 | 47 | 183 | 28 | 37 | 355 | 1291.5 | 13:15 13:30 | 45 | 210 | 30 | 24 | 352.5 | 1684.5 | 17:30 17:45 |  |  |  |  | 0 | 462 | 8:15 - 9:15 | 1121.5 | 11:45 - 12:45 | 1015.5 | 16:45 - 17:45 | 0
9:15 9:30 | 45 | 185 | 26 | 40 | 359.5 | 1353.5 | 13:30 13:45 | 40 | 145 | 22 | 22 | 264 | 1487 | 17:45 18:00 |  |  |  |  | 0 | 0 | 8:00 - 9:00 | 1162.5 | 11:00 - 12:00 | 1028.5 | 17:00 - 18:00 | 0
9:30 9:45 | 40 | 173 | 24 | 32 | 321 | 1383.5 | 13:45 14:00 | 39 | 162 | 30 | 27 | 309 | 1351.5 | 18:00 18:15 |  |  |  |  | 0 | 0 | 7:45 - 8:45 | 1171 | 13:00 - 14:00 | 1031 | 17:15 - 18:15 | 0
9:45 10:00 | 38 | 156 | 27 | 37 | 321.5 | 1357 | 14:00 14:15 | 36 | 142 | 29 | 22 | 273 | 1198.5 | 18:15 18:30 |  |  |  |  | 0 | 0 | 7:30 - 8:30 | 1205.5 | 13:15 - 14:15 | 1036.5 | 17:30 - 18:30 | 0
11:00 11:15 | 41 | 180 | 21 | 35 | 330 |  | 14:15 14:30 | 35 | 180 | 42 | 27 | 349 | 1195 | 18:30 18:45 |  |  |  |  | 0 | 0 |  |  | 13:30 - 14:30 | 1058.5 | 17:45 - 18:45 | 0
11:15 11:30 | 46 | 138 | 28 | 35 | 304.5 |  | 14:30 14:45 | 45 | 162 | 45 | 33 | 357 | 1288 | 18:45 19:00 |  |  |  |  | 0 | 0 |  |  | 13:45 - 14:45 | 1091.5 | 18:00 - 19:00 | 0
11:30 11:45 | 63 | 211 | 27 | 36 | 386.5 |  | 14:45 15:00 | 33 | 191 | 37 | 37 | 374 | 1353 | [9 empty] | 14:00 - 15:00 | 1132
MAÑANA |  | VOLUMEN MÁX = |  |  |  | 1554.5 | MEDIO DÍA |  | VOLUMEN MÁX = |  |  |  | 1740.5 | TARDE |  | VOLUMEN MÁX = |  |  |  | 1683.5
|  | HORA MAX VOL |  |  | 7:30 - 8:30 |  |  |  | HORA MAX VOL |  |  | 12:00 - 13:00 |  |  |  | HORA MAX VOL |  |  | 16:00 - 17:00 |  |  |  | HORA MAX VOL
OBSERVACIONES:
11:00 11:15
11:15 11:30
11:30 11:45
11:45 12:00
12:00 12:15
12:15 12:30
12:30 12:45
12:45 13:00
13:00 13:15
13:15 13:30
13:30 13:45
13:45 14:00
14:00 14:15
14:15 14:30
14:30 14:45
14:45 15:00

## G-Totales
SDB
Formato Nº 7: VOLUMEN DE ARRIBOS TOTAL DE LA INTERSECCIÓN
CONTRATO No. : |  |  |  | DE OBRA
DIRECCIÓN : |  |  | CL 80 - VIA 40 |  |  |  |  | CRUCE No. : |  |  | 80VIA 40 |  |  |  | FECHA : |  |  | 2021-05-26
HORAS | VEHÍCULOS |  |  |  | TOTAL V. Eq. | TOTAL V. Eq/H | HORAS | VEHÍCULOS |  |  |  | TOTAL V. Eq. | TOTAL V. Eq/H | HORAS | VEHÍCULOS |  |  |  | TOTAL V. Eq. | TOTAL V. Eq/H
| M | A | B | C |  |  |  | M | A | B | C |  |  |  | M | A | B | C
7:30 7:45 | 143 | 494 | 86 | 51 | 865 |  | 11:45 12:00 | 108 | 391 | 53 | 63 | 708.5 | 2536.5 | 16:00 16:15 | 114 | 421 | 62 | 59 | 749.5 |  |  |  | 12:00 - 13:00 | 1745.5
7:45 8:00 | 138 | 437 | 80 | 44 | 776 |  | 12:00 12:15 | 104 | 436 | 60 | 52 | 738 | 2690 | 16:15 16:30 | 125 | 431 | 54 | 70 | 776.5 |  |  |  | 12:30 - 13:30 | 1755
8:00 8:15 | 124 | 438 | 83 | 61 | 818.5 |  | 12:15 12:30 | 72 | 406 | 44 | 52 | 660 | 2797.5 | 16:30 16:45 | 119 | 393 | 56 | 57 | 707 |  |  |  | 12:15 - 13:15 | 1763.5
8:15 8:30 | 96 | 365 | 63 | 44 | 649 | 3108.5 | 12:30 12:45 | 82 | 465 | 48 | 47 | 719.5 | 2826 | 16:45 17:00 | 136 | 421 | 67 | 59 | 770.5 | 3003.5 | 8:30 - 9:30 | 2015.5 | 12:45 - 13:45 | 1769 | 16:00 - 17:00 | 0
8:30 8:45 | 99 | 350 | 65 | 35 | 617 | 2860.5 | 12:45 13:00 | 83 | 466 | 49 | 54 | 740.5 | 2858 | 17:00 17:15 | 0 | 0 | 0 | 0 | 0 | 2254 | 9:00 - 10:00 | 2044.5 | 11:30 - 12:30 | 1803.5 | 16:15 - 17:15 | 0
8:45 9:00 | 101 | 386 | 75 | 50 | 711.5 | 2796 | 13:00 13:15 | 82 | 467 | 51 | 50 | 735 | 2855 | 17:15 17:30 | 0 | 0 | 0 | 0 | 0 | 1477.5 | 8:45 - 9:45 | 2047 | 11:15 - 12:15 | 1810.5 | 16:30 - 17:30 | 0
9:00 9:15 | 93 | 390 | 60 | 61 | 709 | 2686.5 | 13:15 13:30 | 88 | 381 | 53 | 50 | 656 | 2851 | 17:30 17:45 | 0 | 0 | 0 | 0 | 0 | 770.5 | 8:15 - 9:15 | 2067.5 | 11:45 - 12:45 | 1832 | 16:45 - 17:45 | 0
9:15 9:30 | 79 | 314 | 46 | 60 | 595.5 | 2633 | 13:30 13:45 | 88 | 330 | 47 | 51 | 595.5 | 2727 | 17:45 18:00 | 0 | 0 | 0 | 0 | 0 | 0 | 8:00 - 9:00 | 2079.5 | 11:00 - 12:00 | 1838.5 | 17:00 - 18:00 | 0
9:30 9:45 | 79 | 328 | 51 | 56 | 609.5 | 2625.5 | 13:45 14:00 | 84 | 345 | 57 | 49 | 623.5 | 2610 | 18:00 18:15 | 0 | 0 | 0 | 0 | 0 | 0 | 7:45 - 8:45 | 2112.5 | 13:15 - 14:15 | 1862.5 | 17:15 - 18:15 | 0
9:45 10:00 | 82 | 323 | 60 | 63 | 641.5 | 2555.5 | 14:00 14:15 | 97 | 349 | 57 | 44 | 621.5 | 2496.5 | 18:15 18:30 | 0 | 0 | 0 | 0 | 0 | 0 | 7:30 - 8:30 | 2147.5 | 13:00 - 14:00 | 1876.5 | 17:30 - 18:30 | 0
11:00 11:15 | 80 | 306 | 43 | 61 | 584.5 |  | 14:15 14:30 | 85 | 360 | 74 | 63 | 708 | 2548.5 | 18:30 18:45 | 0 | 0 | 0 | 0 | 0 | 0 |  |  | 13:30 - 14:30 | 1888.5 | 17:45 - 18:45 | 0
11:15 11:30 | 78 | 257 | 47 | 65 | 552.5 |  | 14:30 14:45 | 97 | 361 | 72 | 59 | 701 | 2654 | 18:45 19:00 | 0 | 0 | 0 | 0 | 0 | 0 |  |  | 13:45 - 14:45 | 1896 | 18:00 - 19:00 | 0
11:30 11:45 | 105 | 370 | 53 | 65 | 691 |  | 14:45 15:00 | 82 | 357 | 67 | 60 | 682 | 2712.5 | [9 empty] | 14:00 - 15:00 | 1946
MAÑANA |  | VOLUMEN MÁX = |  |  |  | 3108.5 | MEDIO DÍA |  | VOLUMEN MÁX = |  |  |  | 2858 | TARDE |  | VOLUMEN MÁX = |  |  |  | 3003.5
|  | HORA MAX VOL |  |  | 7:30 - 8:30 |  |  |  | HORA MAX VOL |  |  | 12:00 - 13:00 |  |  |  | HORA MAX VOL |  |  | 16:00 - 17:00 |  |  |  | HORA MAX VOL
OBSERVACIONES:
11:00 11:15
11:15 11:30
11:30 11:45
11:45 12:00
12:00 12:15
12:15 12:30
12:30 12:45
12:45 13:00
13:00 13:15
13:15 13:30
13:30 13:45
13:45 14:00
14:00 14:15
14:15 14:30
14:30 14:45
14:45 15:00

## DIRECCIONALIDAD
SDB
Formato Nº 5: Volumen vehicular direccional
CONTRATO No.: |  | DE OBRA
DIRECCIÓN : |  | CL 80 - VIA 40 |  |  |  |  | CRUCE No. : | 80VIA 40
AFORADOR: |  | JULIO VASQUEZ |  |  |  |  | FECHA : | 2021-05-26
GRUPO No. | No. CARRILES | PERIODO | MOVIMIENTO | MOTOS | AUTOS | BUS | CAMIÓN | TOTAL EQUIVAL. | % DIRECC.
|  |  |  | M | A | B | C
1 (N-S) |  |  | IZQUIERDA | 0 | 0 | 0 | 0 | 0 | 0,00
|  | MAÑANA: | DIRECTOS | 0 | 0 | 0 | 0 | 0 | 0,00
|  | 07:30 - 08:00 | DERECHA | 0 | 0 | 0 | 0 | 0 | 0,00
|  |  | IZQUIERDA | 0 | 0 | 0 | 0 | 0 | 0,00
|  | MEDIO DÍA: | DIRECTOS | 0 | 0 | 0 | 0 | 0 | 0,00
|  | 11:00 - 11:30 | DERECHA | 0 | 0 | 0 | 0 | 0 | 0,00
|  |  | IZQUIERDA | 0 | 0 | 0 | 0 | 0 | 0,00
|  | TARDE: | DIRECTOS | 0 | 0 | 0 | 0 | 0 | 0,00
|  | 17:00 - 17:30 | DERECHA | 0 | 0 | 0 | 0 | 0 | 0,00
2 (S-N) |  |  | IZQUIERDA | 0 | 0 | 0 | 0 | 0 | 0,00
|  | MAÑANA: | DIRECTOS | 0 | 0 | 0 | 0 | 0 | 0,00
|  | 08:00 - 08:30 | DERECHA | 0 | 0 | 0 | 0 | 0 | 0,00
|  |  | IZQUIERDA | 0 | 0 | 0 | 0 | 0 | 0,00
|  | MEDIO DÍA: | DIRECTOS | 0 | 0 | 0 | 0 | 0 | 0,00
|  | 11:30 - 12:00 | DERECHA | 0 | 0 | 0 | 0 | 0 | 0,00
|  |  | IZQUIERDA | 0 | 0 | 0 | 0 | 0 | 0,00
|  | TARDE: | DIRECTOS | 0 | 0 | 0 | 0 | 0 | 0,00
|  | 17:30 - 18:00 | DERECHA | 0 | 0 | 0 | 0 | 0 | 0,00
3 (OCC-OR) | 3 |  | IZQUIERDA | 0 | 0 | 0 | 0 | 0 | 0,00
|  | MAÑANA: | DIRECTOS | 61 | 357 | 48 | 48 | 603.5 | 93.6385
|  | 08:30 - 09:00 | DERECHA | 9 | 27 | 1 | 3 | 41 | 6.3615
|  |  | IZQUIERDA | 0 | 0 | 0 | 0 | 0 | 0,00
|  | MEDIO DÍA: | DIRECTOS | 92 | 330 | 48 | 44 | 582 | 89.2638
|  | 12:00 - 12:30 | DERECHA | 9 | 35 | 9 | 5 | 70 | 10.7362
|  |  | IZQUIERDA | 0 | 0 | 0 | 0 | 0 | 0,00
|  | TARDE: | DIRECTOS | 111 | 277 | 38 | 50 | 533.5 | 91.9828
|  | 18:00 - 18:30 | DERECHA | 12 | 29 | 2 | 3 | 46.5 | 8.0172
4 (OR-OCC) | 3 |  | IZQUIERDA | 25 | 151 | 6 | 10 | 200.5 | 28.6838
|  | MAÑANA: | DIRECTOS | 72 | 229 | 48 | 55 | 498.5 | 71.3162
|  | 09:00 - 09:30 | DERECHA | 0 | 0 | 0 | 0 | 0 | 0,00
|  |  | IZQUIERDA | 18 | 155 | 19 | 8 | 222 | 30.3694
|  | MEDIO DÍA: | DIRECTOS | 60 | 198 | 63 | 62 | 509 | 69.6306
|  | 12:30 - 13:00 | DERECHA | 0 | 0 | 0 | 0 | 0 | 0,00
|  |  | IZQUIERDA | 16 | 233 | 15 | 9 | 293.5 | 32.7019
|  | TARDE: | DIRECTOS | 116 | 275 | 68 | 54 | 604 | 67.2981
|  | 18:30 - 19:00 | DERECHA | 0 | 0 | 0 | 0 | 0 | 0,00
OBSERVACIONES:

## DIAGRAMA DE VOL
CONTRATO DE CONCESION DE AMOBLAMIENTO URBANO
SISTEMA DE SEMAFIRIZACION
VOLUMENES VEHICULARES DE INTERSECCION SEMAFORIZADA
CIUDAD |  | BARRANQUILLA | [8 empty] | INTERSECCIÓN |  |  | CL 80 - VIA 40 | [6 empty] | Nº EXTERNO |  |  | 80VIA 40 | [7 empty] | FECHA |  | 2021-05-26
|  |  | MÑANA | [14 empty] | MEDIO DIA | [13 empty] | TARDE
TIEMPO | 7:45 | 8:00 | 8:15 | 8:30 | 8:45 | 9:00 | 9:15 | 9:30 | 9:45 | 10:00 |  | 11:15 | 11:30 | 11:45 | 12:00 | 12:15 | 12:30 | 12:45 | 13:00 | 13:15 | 13:30 | 13:45 | 14:00 | 14:15 | 14:30 | 14:45 | 15:00 | 16:15 | 16:30 | 16:45 | 17:00 | 17:15 | 17:30 | 17:45 | 18:00 | 18:15 | 18:30 | 18:45 | 19:00 | 7:45 | 8:00 | 8:15 | 8:30 | 8:45 | 9:00 | 9:15 | 9:30 | 9:45 | 10:00 | 11:15 | 11:30 | 11:45 | 12:00 | 12:15 | 12:30 | 12:45 | 13:00 | 13:15 | 13:30 | 13:45 | 14:00 | 14:15 | 14:30 | 14:45 | 15:00 | 16:15 | 16:30 | 16:45 | 17:00 | 17:15 | 17:30 | 17:45 | 18:00 | 18:15 | 18:30 | 18:45 | 19:00
[19 empty] | GRUPO | [23 empty] | 0 | 0 | 0 | 0 | 0 | 0 | 0 |  |  |  | 0 | 0 | 0 | 0 | 0 | 0 | 0 | 0 | 0 | 0 | 0 | 0 | 0 |  |  |  | 0 | 0 | 0 | 0 | 0 | 0 | 0 | 0 | 0
VOL-15MIN
VOL-HORA |  |  |  | 0 | 0 | 0 | 0 | 0 | 0 | 0 |  |  |  |  | 0 | 0 | 0 | 0 | 0 | 0 | 0 | 0 | 0 | 0 | 0 | 0 | 0 |  |  |  | 0 | 0 | 0 | 0 | 0 | 0 | 0 | 0 | 0
MOV DIRC |  | IZQ | 0% |  | DIR | 0% |  | DER | 0% |  |  |  |  | IZQ | 0% |  |  |  | DIR | 0% |  |  |  | DER | 0% |  |  |  | IZQ | 0% |  |  |  | DIR | 0% |  |  | DER | 0%
[19 empty] | GRUPO |  | 3
VOL-15MIN | 432.5 | 365 | 405 | 351.5 | 326 | 363.5 | 354 | 236 | 288.5 | 320 |  | 254.5 | 248 | 304.5 | 339 | 295 | 268.5 | 258 | 296 | 309 | 303.5 | 331.5 | 314.5 | 348.5 | 359 | 344 | 308 | 378.5 | 361.5 | 271.5 | 308.5 | 0 | 0 | 0 | 0 | 0 | 0 | 0 | 0 |  |  |  | 1554 | 1447.5 | 1446 | 1395 | 1279.5 | 1242 | 1198.5 |  |  |  | 1146 | 1186.5 | 1207 | 1160.5 | 1117.5 | 1131.5 | 1166.5 | 1240 | 1258.5 | 1298 | 1353.5 | 1366 | 1359.5 |  |  |  | 1320 | 941.5 | 580 | 308.5 | 0 | 0 | 0 | 0 | 0
VOL-HORA |  |  |  | 1554 | 1447.5 | 1446 | 1395 | 1279.5 | 1242 | 1198.5 |  |  |  |  | 1146 | 1186.5 | 1207 | 1160.5 | 1117.5 | 1131.5 | 1166.5 | 1240 | 1258.5 | 1298 | 1353.5 | 1366 | 1359.5 |  |  |  | 1320 | 941.5 | 580 | 308.5 | 0 | 0 | 0 | 0 | 0 |  |  |  | 1554.5 | 1413 | 1350 | 1291.5 | 1353.5 | 1383.5 | 1357 |  |  |  | 1390.5 | 1503.5 | 1590.5 | 1665.5 | 1740.5 | 1723.5 | 1684.5 | 1487 | 1351.5 | 1198.5 | 1195 | 1288 | 1353 |  |  |  | 1683.5 | 1312.5 | 897.5 | 462 | 0 | 0 | 0 | 0 | 0
MOV DIRC |  | IZQ | 0% |  | DIR | 0% |  | DER | 0% |  |  |  |  | IZQ | 0% |  |  |  | DIR | 0% |  |  |  | DER | 0% |  |  |  | IZQ | 0% |  |  |  | DIR | 0% |  |  | DER | 0% |  |  |  | 0 | 0 | 0 | 0 | 0 | 0 | 0 |  |  |  | 0 | 0 | 0 | 0 | 0 | 0 | 0 | 0 | 0 | 0 | 0 | 0 | 0 |  |  |  | 0 | 0 | 0 | 0 | 0 | 0 | 0 | 0 | 0
[19 empty] | GRUPO | [23 empty] | 3108.5 | 2860.5 | 2796 | 2686.5 | 2633 | 2625.5 | 2555.5 |  |  |  | 2536.5 | 2690 | 2797.5 | 2826 | 2858 | 2855 | 2851 | 2727 | 2610 | 2496.5 | 2548.5 | 2654 | 2712.5 |  |  |  | 3003.5 | 2254 | 1477.5 | 770.5 | 0 | 0 | 0 | 0 | 0
VOL-15MIN
VOL-HORA |  |  |  | 0 | 0 | 0 | 0 | 0 | 0 | 0 |  |  |  |  | 0 | 0 | 0 | 0 | 0 | 0 | 0 | 0 | 0 | 0 | 0 | 0 | 0 |  |  |  | 0 | 0 | 0 | 0 | 0 | 0 | 0 | 0 | 0
MOV DIRC |  | IZQ | 0% |  | DIR | 93.64% |  | DER | 6.362% |  |  |  |  | IZQ | 0% |  |  |  | DIR | 89.26% |  |  |  | DER | 10.74% |  |  |  | IZQ | 0% |  |  |  | DIR | 91.98% |  |  | DER | 8.017%
[19 empty] | GRUPO |  | 4
VOL-15MIN | 432.5 | 411 | 413.5 | 297.5 | 291 | 348 | 355 | 359.5 | 321 | 321.5 |  | 330 | 304.5 | 386.5 | 369.5 | 443 | 391.5 | 461.5 | 444.5 | 426 | 352.5 | 264 | 309 | 273 | 349 | 357 | 374 | 371 | 415 | 435.5 | 462 | 0 | 0 | 0 | 0 | 0 | 0 | 0 | 0
VOL-HORA |  |  |  | 1554.5 | 1413 | 1350 | 1291.5 | 1353.5 | 1383.5 | 1357 |  |  |  |  | 1390.5 | 1503.5 | 1590.5 | 1665.5 | 1740.5 | 1723.5 | 1684.5 | 1487 | 1351.5 | 1198.5 | 1195 | 1288 | 1353 |  |  |  | 1683.5 | 1312.5 | 897.5 | 462 | 0 | 0 | 0 | 0 | 0
MOV DIRC |  | IZQ | 28.68% |  | DIR | 71.32% |  | DER | 0% |  |  |  |  | IZQ | 30.37% |  |  |  | DIR | 69.63% |  |  |  | DER | 0% |  |  |  | IZQ | 32.7% |  |  |  | DIR | 67.3% |  |  | DER | 0%
[19 empty] | GRUPO |  | TOTAL
VOL-15MIN | 865 | 776 | 818.5 | 649 | 617 | 711.5 | 709 | 595.5 | 609.5 | 641.5 |  | 584.5 | 552.5 | 691 | 708.5 | 738 | 660 | 719.5 | 740.5 | 735 | 656 | 595.5 | 623.5 | 621.5 | 708 | 701 | 682 | 749.5 | 776.5 | 707 | 770.5 | 0 | 0 | 0 | 0 | 0 | 0 | 0 | 0
VOL-HORA |  |  |  | 3108.5 | 2860.5 | 2796 | 2686.5 | 2633 | 2625.5 | 2555.5 |  |  |  |  | 2536.5 | 2690 | 2797.5 | 2826 | 2858 | 2855 | 2851 | 2727 | 2610 | 2496.5 | 2548.5 | 2654 | 2712.5 |  |  |  | 3003.5 | 2254 | 1477.5 | 770.5 | 0 | 0 | 0 | 0 | 0
s
Constru eñales
S.A.