## G-1
SDB
Formato Nº 4: VOLUMEN DE ARRIBOS
CONTRATO No. : |  |  |  | DE OBRA
DIRECCIÓN : |  |  | CL 82 - CR 59B |  |  |  |  | CRUCE No. : |  |  | 8259B |  |  |  | GRUPO No. : |  |  | 1(N-S)
AFORADOR : |  |  | JHONY NAVARRO |  |  |  |  | No. CARRILES : |  |  | 2 |  |  |  | FECHA : |  |  | 2021-05-27
HORAS | VEHÍCULOS |  |  |  | TOTAL V. Eq. | TOTAL V. Eq/H | HORAS | VEHÍCULOS |  |  |  | TOTAL V. Eq. | TOTAL V. Eq/H | HORAS | VEHÍCULOS |  |  |  | TOTAL V. Eq. | TOTAL V. Eq/H
| M | A | B | C |  |  |  | M | A | B | C |  |  |  | M | A | B | C
7:30 7:45 | 10 | 96 | 14 | 2 | 134 |  | 11:45 12:00 | 46 | 163 | 15 | 2 | 221 | 716 | 16:00 16:15 | 38 | 131 | 16 | 2 | 187 |  |  |  | 12:45 - 13:45 | 929.5
7:45 8:00 | 15 | 90 | 16 | 4 | 139.5 |  | 12:00 12:15 | 35 | 132 | 14 | 2 | 182.5 | 739.5 | 16:15 16:30 | 35 | 149 | 13 | 2 | 197.5 |  |  |  | 12:00 - 13:00 | 932.5
8:00 8:15 | 13 | 93 | 169 | 4 | 447.5 |  | 12:15 12:30 | 45 | 170 | 14 | 1 | 223 | 802 | 16:30 16:45 | 21 | 120 | 12 | 2 | 159.5 |  |  |  | 12:30 - 13:30 | 944.5
8:15 8:30 | 16 | 91 | 17 | 6 | 148 | 869 | 12:30 12:45 | 51 | 141 | 11 | 2 | 193.5 | 820 | 16:45 17:00 | 24 | 125 | 14 | 4 | 175 | 719 | 9:00 - 10:00 | 1077.5 | 12:15 - 13:15 | 950 | 16:00 - 17:00 | 0
8:30 8:45 | 19 | 114 | 14 | 4 | 161.5 | 896.5 | 12:45 13:00 | 47 | 128 | 13 | 2 | 182.5 | 781.5 | 17:00 17:15 |  |  |  |  | 0 | 532 | 8:45 - 9:45 | 1084 | 11:30 - 12:30 | 986 | 16:15 - 17:15 | 0
8:45 9:00 | 17 | 101 | 17 | 3 | 151 | 908 | 13:00 13:15 | 42 | 126 | 12 | 1 | 173.5 | 772.5 | 17:15 17:30 |  |  |  |  | 0 | 334.5 | 8:30 - 9:30 | 1088 | 11:15 - 12:15 | 1007 | 16:30 - 17:30 | 0
9:00 9:15 | 20 | 106 | 17 | 3 | 157.5 | 618 | 13:15 13:30 | 45 | 125 | 10 | 2 | 172.5 | 722 | 17:30 17:45 |  |  |  |  | 0 | 175 | 8:15 - 9:15 | 1121.5 | 11:45 - 12:45 | 1015.5 | 16:45 - 17:45 | 0
9:15 9:30 | 18 | 91 | 15 | 1 | 132.5 | 602.5 | 13:30 13:45 | 41 | 93 | 12 | 4 | 147.5 | 676 | 17:45 18:00 |  |  |  |  | 0 | 0 | 8:00 - 9:00 | 1162.5 | 11:00 - 12:00 | 1028.5 | 17:00 - 18:00 | 0
9:30 9:45 | 19 | 96 | 14 | 5 | 146 | 587 | 13:45 14:00 | 48 | 100 | 14 | 2 | 157 | 650.5 | 18:00 18:15 |  |  |  |  | 0 | 0 | 7:45 - 8:45 | 1171 | 13:00 - 14:00 | 1031 | 17:15 - 18:15 | 0
9:45 10:00 | 27 | 87 | 12 | 3 | 132 | 568 | 14:00 14:15 | 34 | 99 | 17 | 1 | 152.5 | 629.5 | 18:15 18:30 |  |  |  |  | 0 | 0 | 7:30 - 8:30 | 1205.5 | 13:15 - 14:15 | 1036.5 | 17:30 - 18:30 | 0
11:00 11:15 | 27 | 103 | 15 | 5 | 159 |  | 14:15 14:30 | 30 | 91 | 14 | 2 | 139 | 596 | 18:30 18:45 |  |  |  |  | 0 | 0 |  |  | 13:30 - 14:30 | 1058.5 | 17:45 - 18:45 | 0
11:15 11:30 | 31 | 114 | 13 | 2 | 160.5 |  | 14:30 14:45 | 27 | 95 | 13 | 1 | 137 | 585.5 | 18:45 19:00 |  |  |  |  | 0 | 0 |  |  | 13:45 - 14:45 | 1091.5 | 18:00 - 19:00 | 0
11:30 11:45 | 33 | 126 | 14 | 2 | 175.5 |  | 14:45 15:00 | 25 | 121 | 16 | 2 | 170.5 | 599 | [9 empty] | 14:00 - 15:00 | 1132
MAÑANA |  | VOLUMEN MÁX = |  |  |  | 908 | MEDIO DÍA |  | VOLUMEN MÁX = |  |  |  | 820 | TARDE |  | VOLUMEN MÁX = |  |  |  | 719
|  | HORA MAX VOL |  |  | 8:00 - 9:00 |  |  |  | HORA MAX VOL |  |  | 11:45 - 12:45 |  |  |  | HORA MAX VOL |  |  | 16:00 - 17:00 |  |  |  | HORA MAX VOL
OBSERVACIONES:
11:00 11:15
11:15 11:30
11:30 11:45
11:45 12:00
12:00 12:15
12:15 12:30
12:30 12:45
12:45 13:00
13:00 13:15
13:15 13:30
13:30 13:45
13:45 14:00
14:00 14:15
14:15 14:30
14:30 14:45
14:45 15:00

## G-3
SDB
Formato Nº 4: VOLUMEN DE ARRIBOS
CONTRATO No. : |  |  |  | DE OBRA
DIRECCIÓN : |  |  | CL 82 - CR 59B |  |  |  |  | CRUCE No. : |  |  | 8259B |  |  |  | GRUPO No. : |  |  | 3 (OCC-OR)
AFORADOR : |  |  | JULIO VASQUEZ |  |  |  |  | No. CARRILES : |  |  | 3 |  |  |  | FECHA : |  |  | 2021-05-27
HORAS | VEHÍCULOS |  |  |  | TOTAL V. Eq. | TOTAL V. Eq/H | HORAS | VEHÍCULOS |  |  |  | TOTAL V. Eq. | TOTAL V. Eq/H | HORAS | VEHÍCULOS |  |  |  | TOTAL V. Eq. | TOTAL V. Eq/H
| M | A | B | C |  |  |  | M | A | B | C |  |  |  | M | A | B | C
7:30 7:45 | 29 | 233 | 19 | 3 | 293 |  | 11:45 12:00 | 37 | 152 | 14 | 2 | 203.5 | 813.5 | 16:00 16:15 | 9 | 159 | 7 | 1 | 180
7:45 8:00 | 21 | 217 | 17 | 4 | 271.5 |  | 12:00 12:15 | 31 | 139 | 10 | 1 | 177 | 781.5 | 16:15 16:30 | 22 | 137 | 12 | 2 | 177
8:00 8:15 | 13 | 183 | 15 | 2 | 224.5 |  | 12:15 12:30 | 19 | 132 | 13 | 2 | 172.5 | 726.5 | 16:30 16:45 | 30 | 138 | 13 | 2 | 184
8:15 8:30 | 21 | 184 | 24 | 0 | 242.5 | 1031.5 | 12:30 12:45 | 22 | 143 | 17 | 0 | 188 | 741 | 16:45 17:00 | 17 | 131 | 11 | 0 | 161.5 | 702.5 |  | 212.5
8:30 8:45 | 10 | 133 | 15 | 0 | 168 | 906.5 | 12:45 13:00 | 26 | 137 | 20 | 1 | 192.5 | 730 | 17:00 17:15 |  |  |  |  | 0 | 522.5 |  | 226
8:45 9:00 | 14 | 160 | 22 | 3 | 218.5 | 853.5 | 13:00 13:15 | 23 | 138 | 15 | 2 | 184.5 | 737.5 | 17:15 17:30 |  |  |  |  | 0 | 345.5 |  | 233.5
9:00 9:15 | 20 | 211 | 19 | 2 | 264 | 893 | 13:15 13:30 | 20 | 142 | 12 | 1 | 178.5 | 743.5 | 17:30 17:45 |  |  |  |  | 0 | 161.5 |  | 234
9:15 9:30 | 25 | 161 | 9 | 0 | 191.5 | 842 | 13:30 13:45 | 19 | 176 | 14 | 2 | 218.5 | 774 | 17:45 18:00 |  |  |  |  | 0 | 0 |  | 248
9:30 9:45 | 20 | 190 | 26 | 2 | 257 | 931 | 13:45 14:00 | 23 | 181 | 12 | 1 | 219 | 800.5 | 18:00 18:15 |  |  |  |  | 0 | 0 |  | 248
9:45 10:00 | 30 | 185 | 11 | 4 | 232 | 944.5 | 14:00 14:15 | 20 | 169 | 16 | 2 | 216 | 832 | 18:15 18:30 |  |  |  |  | 0 | 0 |  | 262
11:00 11:15 | 27 | 169 | 12 | 1 | 209 |  | 14:15 14:30 | 14 | 178 | 10 | 3 | 212.5 | 866 | 18:30 18:45 |  |  |  |  | 0 | 0 |  | 275
11:15 11:30 | 29 | 178 | 15 | 2 | 227.5 |  | 14:30 14:45 | 23 | 157 | 12 | 1 | 195 | 842.5 | 18:45 19:00 |  |  |  |  | 0 | 0 |  | 276
11:30 11:45 | 17 | 136 | 12 | 2 | 173.5 |  | 14:45 15:00 | 24 | 120 | 11 | 0 | 154 | 777.5
MAÑANA |  | VOLUMEN MÁX = |  |  |  | 1031.5 | MEDIO DÍA |  | VOLUMEN MÁX = |  |  |  | 866 | TARDE |  | VOLUMEN MÁX = |  |  |  | 702.5
|  | HORA MAX VOL |  |  | 7:30 - 8:30 |  |  |  | HORA MAX VOL |  |  | 13:30 - 14:30 |  |  |  | HORA MAX VOL |  |  | 16:00 - 17:00
OBSERVACIONES:
11:00 11:15
11:15 11:30
11:30 11:45
11:45 12:00
12:00 12:15
12:15 12:30
12:30 12:45
12:45 13:00
13:00 13:15
13:15 13:30
13:30 13:45
13:45 14:00
14:00 14:15
14:15 14:30
14:30 14:45
14:45 15:00

## G-Totales
SDB
Formato Nº 7: VOLUMEN DE ARRIBOS TOTAL DE LA INTERSECCIÓN
CONTRATO No. : |  |  |  | DE OBRA
DIRECCIÓN : |  |  | CL 82 - CR 59B |  |  |  |  | CRUCE No. : |  |  | 8259B |  |  |  | FECHA : |  |  | 2021-05-27
HORAS | VEHÍCULOS |  |  |  | TOTAL V. Eq. | TOTAL V. Eq/H | HORAS | VEHÍCULOS |  |  |  | TOTAL V. Eq. | TOTAL V. Eq/H | HORAS | VEHÍCULOS |  |  |  | TOTAL V. Eq. | TOTAL V. Eq/H
| M | A | B | C |  |  |  | M | A | B | C |  |  |  | M | A | B | C
7:30 7:45 | 39 | 329 | 33 | 5 | 427 |  | 11:45 12:00 | 83 | 315 | 29 | 4 | 424.5 | 1529.5 | 16:00 16:15 | 47 | 290 | 23 | 3 | 367 |  |  |  | 12:00 - 13:00 | 1745.5
7:45 8:00 | 36 | 307 | 33 | 8 | 411 |  | 12:00 12:15 | 66 | 271 | 24 | 3 | 359.5 | 1521 | 16:15 16:30 | 57 | 286 | 25 | 4 | 374.5 |  |  |  | 12:30 - 13:30 | 1755
8:00 8:15 | 26 | 276 | 184 | 6 | 672 |  | 12:15 12:30 | 64 | 302 | 27 | 3 | 395.5 | 1528.5 | 16:30 16:45 | 51 | 258 | 25 | 4 | 343.5 |  |  |  | 12:15 - 13:15 | 1763.5
8:15 8:30 | 37 | 275 | 41 | 6 | 390.5 | 1900.5 | 12:30 12:45 | 73 | 284 | 28 | 2 | 381.5 | 1561 | 16:45 17:00 | 41 | 256 | 25 | 4 | 336.5 | 1421.5 | 8:30 - 9:30 | 2015.5 | 12:45 - 13:45 | 1769 | 16:00 - 17:00 | 0
8:30 8:45 | 29 | 247 | 29 | 4 | 329.5 | 1803 | 12:45 13:00 | 73 | 265 | 33 | 3 | 375 | 1511.5 | 17:00 17:15 | 0 | 0 | 0 | 0 | 0 | 1054.5 | 9:00 - 10:00 | 2044.5 | 11:30 - 12:30 | 1803.5 | 16:15 - 17:15 | 0
8:45 9:00 | 31 | 261 | 39 | 6 | 369.5 | 1761.5 | 13:00 13:15 | 65 | 264 | 27 | 3 | 358 | 1510 | 17:15 17:30 | 0 | 0 | 0 | 0 | 0 | 680 | 8:45 - 9:45 | 2047 | 11:15 - 12:15 | 1810.5 | 16:30 - 17:30 | 0
9:00 9:15 | 40 | 317 | 36 | 5 | 421.5 | 1511 | 13:15 13:30 | 65 | 267 | 22 | 3 | 351 | 1465.5 | 17:30 17:45 | 0 | 0 | 0 | 0 | 0 | 336.5 | 8:15 - 9:15 | 2067.5 | 11:45 - 12:45 | 1832 | 16:45 - 17:45 | 0
9:15 9:30 | 43 | 252 | 24 | 1 | 324 | 1444.5 | 13:30 13:45 | 60 | 269 | 26 | 6 | 366 | 1450 | 17:45 18:00 | 0 | 0 | 0 | 0 | 0 | 0 | 8:00 - 9:00 | 2079.5 | 11:00 - 12:00 | 1838.5 | 17:00 - 18:00 | 0
9:30 9:45 | 39 | 286 | 40 | 7 | 403 | 1518 | 13:45 14:00 | 71 | 281 | 26 | 3 | 376 | 1451 | 18:00 18:15 | 0 | 0 | 0 | 0 | 0 | 0 | 7:45 - 8:45 | 2112.5 | 13:15 - 14:15 | 1862.5 | 17:15 - 18:15 | 0
9:45 10:00 | 57 | 272 | 23 | 7 | 364 | 1512.5 | 14:00 14:15 | 54 | 268 | 33 | 3 | 368.5 | 1461.5 | 18:15 18:30 | 0 | 0 | 0 | 0 | 0 | 0 | 7:30 - 8:30 | 2147.5 | 13:00 - 14:00 | 1876.5 | 17:30 - 18:30 | 0
11:00 11:15 | 54 | 272 | 27 | 6 | 368 |  | 14:15 14:30 | 44 | 269 | 24 | 5 | 351.5 | 1462 | 18:30 18:45 | 0 | 0 | 0 | 0 | 0 | 0 |  |  | 13:30 - 14:30 | 1888.5 | 17:45 - 18:45 | 0
11:15 11:30 | 60 | 292 | 28 | 4 | 388 |  | 14:30 14:45 | 50 | 252 | 25 | 2 | 332 | 1428 | 18:45 19:00 | 0 | 0 | 0 | 0 | 0 | 0 |  |  | 13:45 - 14:45 | 1896 | 18:00 - 19:00 | 0
11:30 11:45 | 50 | 262 | 26 | 4 | 349 |  | 14:45 15:00 | 49 | 241 | 27 | 2 | 324.5 | 1376.5 | [9 empty] | 14:00 - 15:00 | 1946
MAÑANA |  | VOLUMEN MÁX = |  |  |  | 1900.5 | MEDIO DÍA |  | VOLUMEN MÁX = |  |  |  | 1561 | TARDE |  | VOLUMEN MÁX = |  |  |  | 1421.5
|  | HORA MAX VOL |  |  | 7:30 - 8:30 |  |  |  | HORA MAX VOL |  |  | 11:45 - 12:45 |  |  |  | HORA MAX VOL |  |  | 16:00 - 17:00 |  |  |  | HORA MAX VOL
OBSERVACIONES:
11:00 11:15
11:15 11:30
11:30 11:45
11:45 12:00
12:00 12:15
12:15 12:30
12:30 12:45
12:45 13:00
13:00 13:15
13:15 13:30
13:30 13:45
13:45 14:00
14:00 14:15
14:15 14:30
14:30 14:45
14:45 15:00

## DIRECCIONALIDAD
SDB
Formato Nº 5: Volumen vehicular direccional
CONTRATO No.: |  | DE OBRA
DIRECCIÓN : |  | CL 82 - CR 59B |  |  |  |  | CRUCE No. : | 8259B
AFORADOR: |  | JHONY NAVARRO |  |  |  |  | FECHA : | 2021-05-27
GRUPO No. | No. CARRILES | PERIODO | MOVIMIENTO | MOTOS | AUTOS | BUS | CAMIÓN | TOTAL EQUIVAL. | % DIRECC.
|  |  |  | M | A | B | C
1 (N-S) | 2 |  | IZQUIERDA | 6 | 31 | 9 | 0 | 52 | 16.1994
|  | MAÑANA: | DIRECTOS | 46 | 178 | 24 | 8 | 269 | 83.8006
|  | 07:30 - 08:00 | DERECHA | 0 | 0 | 0 | 0 | 0 | 0,00
|  |  | IZQUIERDA | 8 | 50 | 7 | 0 | 68 | 22.1138
|  | MEDIO DÍA: | DIRECTOS | 44 | 166 | 22 | 3 | 239.5 | 77.8862
|  | 11:00 - 11:30 | DERECHA | 0 | 0 | 0 | 0 | 0 | 0,00
|  |  | IZQUIERDA | 4 | 35 | 5 | 0 | 47 | 14.0508
|  | TARDE: | DIRECTOS | 41 | 210 | 21 | 6 | 287.5 | 85.9492
|  | 17:00 - 17:30 | DERECHA | 0 | 0 | 0 | 0 | 0 | 0,00
2 (S-N) |  |  | IZQUIERDA | 0 | 0 | 0 | 0 | 0 | 0,00
|  | MAÑANA: | DIRECTOS | 0 | 0 | 0 | 0 | 0 | 0,00
|  | 08:00 - 08:30 | DERECHA | 0 | 0 | 0 | 0 | 0 | 0,00
|  |  | IZQUIERDA | 0 | 0 | 0 | 0 | 0 | 0,00
|  | MEDIO DÍA: | DIRECTOS | 0 | 0 | 0 | 0 | 0 | 0,00
|  | 11:30 - 12:00 | DERECHA | 0 | 0 | 0 | 0 | 0 | 0,00
|  |  | IZQUIERDA | 0 | 0 | 0 | 0 | 0 | 0,00
|  | TARDE: | DIRECTOS | 0 | 0 | 0 | 0 | 0 | 0,00
|  | 17:30 - 18:00 | DERECHA | 0 | 0 | 0 | 0 | 0 | 0,00
3 (OCC-OR) | 3 |  | IZQUIERDA | 0 | 0 | 0 | 0 | 0 | 0,00
|  | MAÑANA: | DIRECTOS | 42 | 277 | 22 | 4 | 352 | 85.7491
|  | 08:30 - 09:00 | DERECHA | 11 | 41 | 6 | 0 | 58.5 | 14.2509
|  |  | IZQUIERDA | 0 | 0 | 0 | 0 | 0 | 0,00
|  | MEDIO DÍA: | DIRECTOS | 41 | 256 | 18 | 1 | 315 | 90.2579
|  | 12:00 - 12:30 | DERECHA | 6 | 21 | 5 | 0 | 34 | 9.7421
|  |  | IZQUIERDA | 0 | 0 | 0 | 0 | 0 | 0,00
|  | TARDE: | DIRECTOS | 39 | 240 | 17 | 2 | 298.5 | 86.3965
|  | 18:00 - 18:30 | DERECHA | 8 | 29 | 7 | 0 | 47 | 13.6035
4 (OR-OCC) |  |  | IZQUIERDA | 0 | 0 | 0 | 0 | 0 | 0,00
|  | MAÑANA: | DIRECTOS | 0 | 0 | 0 | 0 | 0 | 0,00
|  | 09:00 - 09:30 | DERECHA | 0 | 0 | 0 | 0 | 0 | 0,00
|  |  | IZQUIERDA | 0 | 0 | 0 | 0 | 0 | 0,00
|  | MEDIO DÍA: | DIRECTOS | 0 | 0 | 0 | 0 | 0 | 0,00
|  | 12:30 - 13:00 | DERECHA | 0 | 0 | 0 | 0 | 0 | 0,00
|  |  | IZQUIERDA | 0 | 0 | 0 | 0 | 0 | 0,00
|  | TARDE: | DIRECTOS | 0 | 0 | 0 | 0 | 0 | 0,00
|  | 18:30 - 19:00 | DERECHA | 0 | 0 | 0 | 0 | 0 | 0,00
OBSERVACIONES:

## DIAGRAMA DE VOL
CONTRATO DE CONCESION DE AMOBLAMIENTO URBANO
SISTEMA DE SEMAFIRIZACION
VOLUMENES VEHICULARES DE INTERSECCION SEMAFORIZADA
CIUDAD |  | BARRANQUILLA | [8 empty] | INTERSECCIÓN |  |  | CL 82 - CR 59B | [6 empty] | Nº EXTERNO |  |  | 8259B | [7 empty] | FECHA |  | 2021-05-27
|  |  | MÑANA | [14 empty] | MEDIO DIA | [13 empty] | TARDE
TIEMPO | 7:45 | 8:00 | 8:15 | 8:30 | 8:45 | 9:00 | 9:15 | 9:30 | 9:45 | 10:00 |  | 11:15 | 11:30 | 11:45 | 12:00 | 12:15 | 12:30 | 12:45 | 13:00 | 13:15 | 13:30 | 13:45 | 14:00 | 14:15 | 14:30 | 14:45 | 15:00 | 16:15 | 16:30 | 16:45 | 17:00 | 17:15 | 17:30 | 17:45 | 18:00 | 18:15 | 18:30 | 18:45 | 19:00 | 7:45 | 8:00 | 8:15 | 8:30 | 8:45 | 9:00 | 9:15 | 9:30 | 9:45 | 10:00 | 11:15 | 11:30 | 11:45 | 12:00 | 12:15 | 12:30 | 12:45 | 13:00 | 13:15 | 13:30 | 13:45 | 14:00 | 14:15 | 14:30 | 14:45 | 15:00 | 16:15 | 16:30 | 16:45 | 17:00 | 17:15 | 17:30 | 17:45 | 18:00 | 18:15 | 18:30 | 18:45 | 19:00
[19 empty] | GRUPO | [23 empty] | 0 | 0 | 0 | 0 | 0 | 0 | 0 |  |  |  | 0 | 0 | 0 | 0 | 0 | 0 | 0 | 0 | 0 | 0 | 0 | 0 | 0 |  |  |  | 0 | 0 | 0 | 0 | 0 | 0 | 0 | 0 | 0
VOL-15MIN
VOL-HORA |  |  |  | 0 | 0 | 0 | 0 | 0 | 0 | 0 |  |  |  |  | 0 | 0 | 0 | 0 | 0 | 0 | 0 | 0 | 0 | 0 | 0 | 0 | 0 |  |  |  | 0 | 0 | 0 | 0 | 0 | 0 | 0 | 0 | 0
MOV DIRC |  | IZQ | 16.2% |  | DIR | 83.8% |  | DER | 0% |  |  |  |  | IZQ | 22.11% |  |  |  | DIR | 77.89% |  |  |  | DER | 0% |  |  |  | IZQ | 14.05% |  |  |  | DIR | 85.95% |  |  | DER | 0%
[19 empty] | GRUPO |  | 3
VOL-15MIN | 293 | 271.5 | 224.5 | 242.5 | 168 | 218.5 | 264 | 191.5 | 257 | 232 |  | 209 | 227.5 | 173.5 | 203.5 | 177 | 172.5 | 188 | 192.5 | 184.5 | 178.5 | 218.5 | 219 | 216 | 212.5 | 195 | 154 | 180 | 177 | 184 | 161.5 | 0 | 0 | 0 | 0 | 0 | 0 | 0 | 0 |  |  |  | 1031.5 | 906.5 | 853.5 | 893 | 842 | 931 | 944.5 |  |  |  | 813.5 | 781.5 | 726.5 | 741 | 730 | 737.5 | 743.5 | 774 | 800.5 | 832 | 866 | 842.5 | 777.5 |  |  |  | 702.5 | 522.5 | 345.5 | 161.5 | 0 | 0 | 0 | 0 | 0
VOL-HORA |  |  |  | 1031.5 | 906.5 | 853.5 | 893 | 842 | 931 | 944.5 |  |  |  |  | 813.5 | 781.5 | 726.5 | 741 | 730 | 737.5 | 743.5 | 774 | 800.5 | 832 | 866 | 842.5 | 777.5 |  |  |  | 702.5 | 522.5 | 345.5 | 161.5 | 0 | 0 | 0 | 0 | 0 |  |  |  | 869 | 896.5 | 908 | 618 | 602.5 | 587 | 568 |  |  |  | 716 | 739.5 | 802 | 820 | 781.5 | 772.5 | 722 | 676 | 650.5 | 629.5 | 596 | 585.5 | 599 |  |  |  | 719 | 532 | 334.5 | 175 | 0 | 0 | 0 | 0 | 0
MOV DIRC |  | IZQ | 0% |  | DIR | 0% |  | DER | 0% |  |  |  |  | IZQ | 0% |  |  |  | DIR | 0% |  |  |  | DER | 0% |  |  |  | IZQ | 0% |  |  |  | DIR | 0% |  |  | DER | 0% |  |  |  | 0 | 0 | 0 | 0 | 0 | 0 | 0 |  |  |  | 0 | 0 | 0 | 0 | 0 | 0 | 0 | 0 | 0 | 0 | 0 | 0 | 0 |  |  |  | 0 | 0 | 0 | 0 | 0 | 0 | 0 | 0 | 0
[19 empty] | GRUPO | [23 empty] | 1900.5 | 1803 | 1761.5 | 1511 | 1444.5 | 1518 | 1512.5 |  |  |  | 1529.5 | 1521 | 1528.5 | 1561 | 1511.5 | 1510 | 1465.5 | 1450 | 1451 | 1461.5 | 1462 | 1428 | 1376.5 |  |  |  | 1421.5 | 1054.5 | 680 | 336.5 | 0 | 0 | 0 | 0 | 0
VOL-15MIN
VOL-HORA |  |  |  | 0 | 0 | 0 | 0 | 0 | 0 | 0 |  |  |  |  | 0 | 0 | 0 | 0 | 0 | 0 | 0 | 0 | 0 | 0 | 0 | 0 | 0 |  |  |  | 0 | 0 | 0 | 0 | 0 | 0 | 0 | 0 | 0
MOV DIRC |  | IZQ | 0% |  | DIR | 85.75% |  | DER | 14.25% |  |  |  |  | IZQ | 0% |  |  |  | DIR | 90.26% |  |  |  | DER | 9.742% |  |  |  | IZQ | 0% |  |  |  | DIR | 86.4% |  |  | DER | 13.6%
[19 empty] | GRUPO |  | 1
VOL-15MIN | 134 | 139.5 | 447.5 | 148 | 161.5 | 151 | 157.5 | 132.5 | 146 | 132 |  | 159 | 160.5 | 175.5 | 221 | 182.5 | 223 | 193.5 | 182.5 | 173.5 | 172.5 | 147.5 | 157 | 152.5 | 139 | 137 | 170.5 | 187 | 197.5 | 159.5 | 175 | 0 | 0 | 0 | 0 | 0 | 0 | 0 | 0
VOL-HORA |  |  |  | 869 | 896.5 | 908 | 618 | 602.5 | 587 | 568 |  |  |  |  | 716 | 739.5 | 802 | 820 | 781.5 | 772.5 | 722 | 676 | 650.5 | 629.5 | 596 | 585.5 | 599 |  |  |  | 719 | 532 | 334.5 | 175 | 0 | 0 | 0 | 0 | 0
MOV DIRC |  | IZQ | 0% |  | DIR | 0% |  | DER | 0% |  |  |  |  | IZQ | 0% |  |  |  | DIR | 0% |  |  |  | DER | 0% |  |  |  | IZQ | 0% |  |  |  | DIR | 0% |  |  | DER | 0%
[19 empty] | GRUPO |  | TOTAL
VOL-15MIN | 427 | 411 | 672 | 390.5 | 329.5 | 369.5 | 421.5 | 324 | 403 | 364 |  | 368 | 388 | 349 | 424.5 | 359.5 | 395.5 | 381.5 | 375 | 358 | 351 | 366 | 376 | 368.5 | 351.5 | 332 | 324.5 | 367 | 374.5 | 343.5 | 336.5 | 0 | 0 | 0 | 0 | 0 | 0 | 0 | 0
VOL-HORA |  |  |  | 1900.5 | 1803 | 1761.5 | 1511 | 1444.5 | 1518 | 1512.5 |  |  |  |  | 1529.5 | 1521 | 1528.5 | 1561 | 1511.5 | 1510 | 1465.5 | 1450 | 1451 | 1461.5 | 1462 | 1428 | 1376.5 |  |  |  | 1421.5 | 1054.5 | 680 | 336.5 | 0 | 0 | 0 | 0 | 0
s
Constru eñales
S.A.