## G-2
SDB
Formato Nº 4: VOLUMEN DE ARRIBOS
CONTRATO No. : |  |  |  | DE OBRA
DIRECCIÓN : |  |  | CALLE 84 X CARRERA 52 |  |  |  |  | CRUCE No. : |  |  | 8452 |  |  |  | GRUPO No. : |  |  | 2 (S-N)
AFORADOR : |  |  | GEOVANNIS GONZALEZ |  |  |  |  | No. CARRILES : |  |  | 4 |  |  |  | FECHA : |  |  | 2021-05-28
HORAS | VEHÍCULOS |  |  |  | TOTAL V. Eq. | TOTAL V. Eq/H | HORAS | VEHÍCULOS |  |  |  | TOTAL V. Eq. | TOTAL V. Eq/H | HORAS | VEHÍCULOS |  |  |  | TOTAL V. Eq. | TOTAL V. Eq/H
| M | A | B | C |  |  |  | M | A | B | C |  |  |  | M | A | B | C
7:30 7:45 | 70 | 201 | 28 | 3 | 299.5 |  | 11:45 12:00 | 109 | 237 | 20 | 13 | 364 | 1268 | 16:00 16:15 | 64 | 215 | 18 | 3 | 290.5
7:45 8:00 | 81 | 207 | 32 | 3 | 319 |  | 12:00 12:15 | 98 | 248 | 19 | 4 | 345 | 1309 | 16:15 16:30 | 59 | 204 | 14 | 4 | 271.5
8:00 8:15 | 70 | 193 | 24 | 5 | 288.5 |  | 12:15 12:30 | 111 | 257 | 22 | 4 | 366.5 | 1387.5 | 16:30 16:45 | 77 | 223 | 15 | 10 | 316.5
8:15 8:30 | 60 | 229 | 28 | 5 | 327.5 | 1234.5 | 12:30 12:45 | 108 | 261 | 17 | 6 | 364 | 1439.5 | 16:45 17:00 | 82 | 251 | 17 | 6 | 341 | 1219.5 |  | 212.5
8:30 8:45 | 72 | 204 | 21 | 0 | 282 | 1217 | 12:45 13:00 | 119 | 255 | 19 | 4 | 362.5 | 1438 | 17:00 17:15 |  |  |  |  | 0 | 929 |  | 226
8:45 9:00 | 64 | 246 | 26 | 7 | 347.5 | 1245.5 | 13:00 13:15 | 101 | 245 | 15 | 5 | 338 | 1431 | 17:15 17:30 |  |  |  |  | 0 | 657.5 |  | 233.5
9:00 9:15 | 55 | 222 | 22 | 9 | 316 | 1273 | 13:15 13:30 | 112 | 234 | 13 | 7 | 333.5 | 1398 | 17:30 17:45 |  |  |  |  | 0 | 341 |  | 234
9:15 9:30 | 83 | 191 | 19 | 7 | 288 | 1233.5 | 13:30 13:45 | 83 | 194 | 17 | 3 | 277 | 1311 | 17:45 18:00 |  |  |  |  | 0 | 0 |  | 248
9:30 9:45 | 70 | 195 | 18 | 7 | 283.5 | 1235 | 13:45 14:00 | 103 | 224 | 17 | 2 | 314.5 | 1263 | 18:00 18:15 |  |  |  |  | 0 | 0 |  | 248
9:45 10:00 | 74 | 224 | 21 | 11 | 330.5 | 1218 | 14:00 14:15 | 75 | 183 | 16 | 3 | 260 | 1185 | 18:15 18:30 |  |  |  |  | 0 | 0 |  | 262
11:00 11:15 | 84 | 213 | 17 | 6 | 304 |  | 14:15 14:30 | 76 | 237 | 16 | 5 | 319.5 | 1171 | 18:30 18:45 |  |  |  |  | 0 | 0 |  | 275
11:15 11:30 | 72 | 217 | 15 | 2 | 288 |  | 14:30 14:45 | 75 | 235 | 17 | 5 | 319 | 1213 | 18:45 19:00 |  |  |  |  | 0 | 0 |  | 276
11:30 11:45 | 94 | 220 | 15 | 6 | 312 |  | 14:45 15:00 | 76 | 226 | 20 | 6 | 319 | 1217.5
MAÑANA |  | VOLUMEN MÁX = |  |  |  | 1273 | MEDIO DÍA |  | VOLUMEN MÁX = |  |  |  | 1439.5 | TARDE |  | VOLUMEN MÁX = |  |  |  | 1219.5
|  | HORA MAX VOL |  |  | 8:15 - 9:15 |  |  |  | HORA MAX VOL |  |  | 11:45 - 12:45 |  |  |  | HORA MAX VOL |  |  | 16:00 - 17:00
OBSERVACIONES:
11:00 11:15
11:15 11:30
11:30 11:45
11:45 12:00
12:00 12:15
12:15 12:30
12:30 12:45
12:45 13:00
13:00 13:15
13:15 13:30
13:30 13:45
13:45 14:00
14:00 14:15
14:15 14:30
14:30 14:45
14:45 15:00

## G-3
SDB
Formato Nº 4: VOLUMEN DE ARRIBOS
CONTRATO No. : |  |  |  | DE OBRA
DIRECCIÓN : |  |  | CALLE 84 X CARRERA 52 |  |  |  |  | CRUCE No. : |  |  | 8452 |  |  |  | GRUPO No. : |  |  | 3 (OCC-OR)
AFORADOR : |  |  | IVAN FONSECA |  |  |  |  | No. CARRILES : |  |  | 2 |  |  |  | FECHA : |  |  | 2021-05-28
HORAS | VEHÍCULOS |  |  |  | TOTAL V. Eq. | TOTAL V. Eq/H | HORAS | VEHÍCULOS |  |  |  | TOTAL V. Eq. | TOTAL V. Eq/H | HORAS | VEHÍCULOS |  |  |  | TOTAL V. Eq. | TOTAL V. Eq/H
| M | A | B | C |  |  |  | M | A | B | C |  |  |  | M | A | B | C
7:30 7:45 | 19 | 139 | 0 | 2 | 153.5 |  | 11:45 12:00 | 33 | 171 | 0 | 9 | 210 | 816.5 | 16:00 16:15 | 55 | 172 | 0 | 4 | 209.5 |  |  |  | 11:15 - 12:15 | 803.5
7:45 8:00 | 16 | 152 | 0 | 4 | 170 |  | 12:00 12:15 | 43 | 214 | 0 | 5 | 248 | 856.5 | 16:15 16:30 | 40 | 196 | 0 | 4 | 226 |  |  |  | 13:45 - 14:45 | 804.5
8:00 8:15 | 21 | 183 | 0 | 1 | 196 |  | 12:15 12:30 | 45 | 184 | 0 | 5 | 219 | 873 | 16:30 16:45 | 37 | 167 | 0 | 3 | 193 |  |  |  | 11:00 - 12:00 | 810
8:15 8:30 | 19 | 181 | 0 | 1 | 193 | 712.5 | 12:30 12:45 | 44 | 179 | 0 | 6 | 216 | 893 | 16:45 17:00 | 34 | 178 | 0 | 4 | 205 | 833.5 | 8:00 - 9:00 | 917 | 12:30 - 13:30 | 810.5 | 16:00 - 17:00 | 0
8:30 8:45 | 18 | 150 | 0 | 3 | 166.5 | 725.5 | 12:45 13:00 | 38 | 168 | 0 | 3 | 194.5 | 877.5 | 17:00 17:15 |  |  |  |  | 0 | 624 | 8:30 - 9:30 | 927.5 | 12:00 - 13:00 | 813 | 16:15 - 17:15 | 0
8:45 9:00 | 24 | 169 | 0 | 2 | 186 | 741.5 | 13:00 13:15 | 35 | 165 | 0 | 4 | 192.5 | 822 | 17:15 17:30 |  |  |  |  | 0 | 398 | 7:45 - 8:45 | 941.5 | 12:15 - 13:15 | 813.5 | 16:30 - 17:30 | 0
9:00 9:15 | 36 | 166 | 0 | 2 | 189 | 734.5 | 13:15 13:30 | 32 | 181 | 0 | 5 | 209.5 | 812.5 | 17:30 17:45 |  |  |  |  | 0 | 205 | 7:30 - 8:30 | 942 | 14:00 - 15:00 | 814 | 16:45 - 17:45 | 0
9:15 9:30 | 38 | 168 | 0 | 0 | 187 | 728.5 | 13:30 13:45 | 45 | 173 | 0 | 4 | 205.5 | 802 | 17:45 18:00 |  |  |  |  | 0 | 0 | 8:15 - 9:15 | 946 | 11:45 - 12:45 | 816.5 | 17:00 - 18:00 | 0
9:30 9:45 | 44 | 171 | 0 | 3 | 200.5 | 762.5 | 13:45 14:00 | 37 | 158 | 0 | 3 | 184 | 791.5 | 18:00 18:15 |  |  |  |  | 0 | 0 | 8:45 - 9:45 | 963 | 11:30 - 12:30 | 817.5 | 17:15 - 18:15 | 0
9:45 10:00 | 31 | 152 | 0 | 5 | 180 | 756.5 | 14:00 14:15 | 23 | 183 | 0 | 3 | 202 | 801 | 18:15 18:30 |  |  |  |  | 0 | 0 | 9:00 - 10:00 | 967 | 13:15 - 14:15 | 826 | 17:30 - 18:30 | 0
11:00 11:15 | 43 | 184 | 0 | 1 | 208 |  | 14:15 14:30 | 35 | 188 | 0 | 0 | 205.5 | 797 | 18:30 18:45 |  |  |  |  | 0 | 0 |  |  | 13:30 - 14:30 | 830 | 17:45 - 18:45 | 0
11:15 11:30 | 38 | 176 | 0 | 3 | 202.5 |  | 14:30 14:45 | 42 | 175 | 0 | 3 | 203.5 | 795 | 18:45 19:00 |  |  |  |  | 0 | 0 |  |  | 12:45 - 13:45 | 839.5 | 18:00 - 19:00 | 0
11:30 11:45 | 25 | 181 | 0 | 1 | 196 |  | 14:45 15:00 | 47 | 178 | 0 | 7 | 219 | 830 | [9 empty] | 13:00 - 14:00 | 845.5
MAÑANA |  | VOLUMEN MÁX = |  |  |  | 762.5 | MEDIO DÍA |  | VOLUMEN MÁX = |  |  |  | 893 | TARDE |  | VOLUMEN MÁX = |  |  |  | 833.5
|  | HORA MAX VOL |  |  | 8:45 - 9:45 |  |  |  | HORA MAX VOL |  |  | 11:45 - 12:45 |  |  |  | HORA MAX VOL |  |  | 16:00 - 17:00 |  |  |  | HORA MAX VOL
OBSERVACIONES:
11:00 11:15
11:15 11:30
11:30 11:45
11:45 12:00
12:00 12:15
12:15 12:30
12:30 12:45
12:45 13:00
13:00 13:15
13:15 13:30
13:30 13:45
13:45 14:00
14:00 14:15
14:15 14:30
14:30 14:45
14:45 15:00

## G-Totales
SDB
Formato Nº 7: VOLUMEN DE ARRIBOS TOTAL DE LA INTERSECCIÓN
CONTRATO No. : |  |  |  | DE OBRA
DIRECCIÓN : |  |  | CALLE 84 X CARRERA 52 |  |  |  |  | CRUCE No. : |  |  | 8452 |  |  |  | FECHA : |  |  | 2021-05-28
HORAS | VEHÍCULOS |  |  |  | TOTAL V. Eq. | TOTAL V. Eq/H | HORAS | VEHÍCULOS |  |  |  | TOTAL V. Eq. | TOTAL V. Eq/H | HORAS | VEHÍCULOS |  |  |  | TOTAL V. Eq. | TOTAL V. Eq/H
| M | A | B | C |  |  |  | M | A | B | C |  |  |  | M | A | B | C
7:30 7:45 | 89 | 340 | 28 | 5 | 453 |  | 11:45 12:00 | 142 | 408 | 20 | 22 | 574 | 2084.5 | 16:00 16:15 | 119 | 387 | 18 | 7 | 500 |  |  |  | 12:00 - 13:00 | 1745.5
7:45 8:00 | 97 | 359 | 32 | 7 | 489 |  | 12:00 12:15 | 141 | 462 | 19 | 9 | 593 | 2165.5 | 16:15 16:30 | 99 | 400 | 14 | 8 | 497.5 |  |  |  | 12:30 - 13:30 | 1755
8:00 8:15 | 91 | 376 | 24 | 6 | 484.5 |  | 12:15 12:30 | 156 | 441 | 22 | 9 | 585.5 | 2260.5 | 16:30 16:45 | 114 | 390 | 15 | 13 | 509.5 |  |  |  | 12:15 - 13:15 | 1763.5
8:15 8:30 | 79 | 410 | 28 | 6 | 520.5 | 1947 | 12:30 12:45 | 152 | 440 | 17 | 12 | 580 | 2332.5 | 16:45 17:00 | 116 | 429 | 17 | 10 | 546 | 2053 | 8:30 - 9:30 | 2015.5 | 12:45 - 13:45 | 1769 | 16:00 - 17:00 | 0
8:30 8:45 | 90 | 354 | 21 | 3 | 448.5 | 1942.5 | 12:45 13:00 | 157 | 423 | 19 | 7 | 557 | 2315.5 | 17:00 17:15 | 0 | 0 | 0 | 0 | 0 | 1553 | 9:00 - 10:00 | 2044.5 | 11:30 - 12:30 | 1803.5 | 16:15 - 17:15 | 0
8:45 9:00 | 88 | 415 | 26 | 9 | 533.5 | 1987 | 13:00 13:15 | 136 | 410 | 15 | 9 | 530.5 | 2253 | 17:15 17:30 | 0 | 0 | 0 | 0 | 0 | 1055.5 | 8:45 - 9:45 | 2047 | 11:15 - 12:15 | 1810.5 | 16:30 - 17:30 | 0
9:00 9:15 | 91 | 388 | 22 | 11 | 505 | 2007.5 | 13:15 13:30 | 144 | 415 | 13 | 12 | 543 | 2210.5 | 17:30 17:45 | 0 | 0 | 0 | 0 | 0 | 546 | 8:15 - 9:15 | 2067.5 | 11:45 - 12:45 | 1832 | 16:45 - 17:45 | 0
9:15 9:30 | 121 | 359 | 19 | 7 | 475 | 1962 | 13:30 13:45 | 128 | 367 | 17 | 7 | 482.5 | 2113 | 17:45 18:00 | 0 | 0 | 0 | 0 | 0 | 0 | 8:00 - 9:00 | 2079.5 | 11:00 - 12:00 | 1838.5 | 17:00 - 18:00 | 0
9:30 9:45 | 114 | 366 | 18 | 10 | 484 | 1997.5 | 13:45 14:00 | 140 | 382 | 17 | 5 | 498.5 | 2054.5 | 18:00 18:15 | 0 | 0 | 0 | 0 | 0 | 0 | 7:45 - 8:45 | 2112.5 | 13:15 - 14:15 | 1862.5 | 17:15 - 18:15 | 0
9:45 10:00 | 105 | 376 | 21 | 16 | 510.5 | 1974.5 | 14:00 14:15 | 98 | 366 | 16 | 6 | 462 | 1986 | 18:15 18:30 | 0 | 0 | 0 | 0 | 0 | 0 | 7:30 - 8:30 | 2147.5 | 13:00 - 14:00 | 1876.5 | 17:30 - 18:30 | 0
11:00 11:15 | 127 | 397 | 17 | 7 | 512 |  | 14:15 14:30 | 111 | 425 | 16 | 5 | 525 | 1968 | 18:30 18:45 | 0 | 0 | 0 | 0 | 0 | 0 |  |  | 13:30 - 14:30 | 1888.5 | 17:45 - 18:45 | 0
11:15 11:30 | 110 | 393 | 15 | 5 | 490.5 |  | 14:30 14:45 | 117 | 410 | 17 | 8 | 522.5 | 2008 | 18:45 19:00 | 0 | 0 | 0 | 0 | 0 | 0 |  |  | 13:45 - 14:45 | 1896 | 18:00 - 19:00 | 0
11:30 11:45 | 119 | 401 | 15 | 7 | 508 |  | 14:45 15:00 | 123 | 404 | 20 | 13 | 538 | 2047.5 | [9 empty] | 14:00 - 15:00 | 1946
MAÑANA |  | VOLUMEN MÁX = |  |  |  | 2007.5 | MEDIO DÍA |  | VOLUMEN MÁX = |  |  |  | 2332.5 | TARDE |  | VOLUMEN MÁX = |  |  |  | 2053
|  | HORA MAX VOL |  |  | 8:15 - 9:15 |  |  |  | HORA MAX VOL |  |  | 11:45 - 12:45 |  |  |  | HORA MAX VOL |  |  | 16:00 - 17:00 |  |  |  | HORA MAX VOL
OBSERVACIONES:
11:00 11:15
11:15 11:30
11:30 11:45
11:45 12:00
12:00 12:15
12:15 12:30
12:30 12:45
12:45 13:00
13:00 13:15
13:15 13:30
13:30 13:45
13:45 14:00
14:00 14:15
14:15 14:30
14:30 14:45
14:45 15:00

## DIRECCIONALIDAD
SDB
Formato Nº 5: Volumen vehicular direccional
CONTRATO No.: |  | DE OBRA
DIRECCIÓN : |  | CALLE 84 X CARRERA 52 |  |  |  |  | CRUCE No. : | 8452
AFORADOR: |  | GEOVANNIS GONZALEZ |  |  |  |  | FECHA : | 2021-05-28
GRUPO No. | No. CARRILES | PERIODO | MOVIMIENTO | MOTOS | AUTOS | BUS | CAMIÓN | TOTAL EQUIVAL. | % DIRECC.
|  |  |  | M | A | B | C
1 (N-S) |  |  | IZQUIERDA | 0 | 0 | 0 | 0 | 0 | 0,00
|  | MAÑANA: | DIRECTOS | 0 | 0 | 0 | 0 | 0 | 0,00
|  | 07:30 - 08:00 | DERECHA | 0 | 0 | 0 | 0 | 0 | 0,00
|  |  | IZQUIERDA | 0 | 0 | 0 | 0 | 0 | 0,00
|  | MEDIO DÍA: | DIRECTOS | 0 | 0 | 0 | 0 | 0 | 0,00
|  | 11:00 - 11:30 | DERECHA | 0 | 0 | 0 | 0 | 0 | 0,00
|  |  | IZQUIERDA | 0 | 0 | 0 | 0 | 0 | 0,00
|  | TARDE: | DIRECTOS | 0 | 0 | 0 | 0 | 0 | 0,00
|  | 17:00 - 17:30 | DERECHA | 0 | 0 | 0 | 0 | 0 | 0,00
2 (S-N) | 4 |  | IZQUIERDA | 0 | 0 | 0 | 0 | 0 | 0,00
|  | MAÑANA: | DIRECTOS | 145 | 348 | 38 | 12 | 526.5 | 82.3299
|  | 08:00 - 08:30 | DERECHA | 27 | 92 | 0 | 3 | 113 | 17.6701
|  |  | IZQUIERDA | 0 | 0 | 0 | 0 | 0 | 0,00
|  | MEDIO DÍA: | DIRECTOS | 124 | 370 | 37 | 10 | 531 | 83.2288
|  | 11:30 - 12:00 | DERECHA | 27 | 91 | 0 | 1 | 107 | 16.7712
|  |  | IZQUIERDA | 0 | 0 | 0 | 0 | 0 | 0,00
|  | TARDE: | DIRECTOS | 137 | 316 | 32 | 14 | 483.5 | 82.2979
|  | 17:30 - 18:00 | DERECHA | 22 | 88 | 0 | 2 | 104 | 17.7021
3 (OCC-OR) | 2 |  | IZQUIERDA | 19 | 107 | 0 | 6 | 131.5 | 31.5726
|  | MAÑANA: | DIRECTOS | 60 | 230 | 0 | 10 | 285 | 68.4274
|  | 08:30 - 09:00 | DERECHA | 0 | 0 | 0 | 0 | 0 | 0,00
|  |  | IZQUIERDA | 32 | 117 | 0 | 7 | 150.5 | 35.6213
|  | MEDIO DÍA: | DIRECTOS | 57 | 236 | 0 | 3 | 272 | 64.3787
|  | 12:00 - 12:30 | DERECHA | 0 | 0 | 0 | 0 | 0 | 0,00
|  |  | IZQUIERDA | 21 | 112 | 0 | 1 | 125 | 31.407
|  | TARDE: | DIRECTOS | 50 | 233 | 0 | 6 | 273 | 68.593
|  | 18:00 - 18:30 | DERECHA | 0 | 0 | 0 | 0 | 0 | 0,00
4 (OR-OCC) |  |  | IZQUIERDA | 0 | 0 | 0 | 0 | 0 | 0,00
|  | MAÑANA: | DIRECTOS | 0 | 0 | 0 | 0 | 0 | 0,00
|  | 09:00 - 09:30 | DERECHA | 0 | 0 | 0 | 0 | 0 | 0,00
|  |  | IZQUIERDA | 0 | 0 | 0 | 0 | 0 | 0,00
|  | MEDIO DÍA: | DIRECTOS | 0 | 0 | 0 | 0 | 0 | 0,00
|  | 12:30 - 13:00 | DERECHA | 0 | 0 | 0 | 0 | 0 | 0,00
|  |  | IZQUIERDA | 0 | 0 | 0 | 0 | 0 | 0,00
|  | TARDE: | DIRECTOS | 0 | 0 | 0 | 0 | 0 | 0,00
|  | 18:30 - 19:00 | DERECHA | 0 | 0 | 0 | 0 | 0 | 0,00
OBSERVACIONES:

## DIAGRAMA DE VOL
CONTRATO DE CONCESION DE AMOBLAMIENTO URBANO
SISTEMA DE SEMAFIRIZACION
VOLUMENES VEHICULARES DE INTERSECCION SEMAFORIZADA
CIUDAD |  | BARRANQUILLA | [8 empty] | INTERSECCIÓN |  |  | CALLE 84 X CARRERA 52 | [6 empty] | Nº EXTERNO |  |  | 8452 | [7 empty] | FECHA |  | 2021-05-28
|  |  | MÑANA | [14 empty] | MEDIO DIA | [13 empty] | TARDE
TIEMPO | 7:45 | 8:00 | 8:15 | 8:30 | 8:45 | 9:00 | 9:15 | 9:30 | 9:45 | 10:00 |  | 11:15 | 11:30 | 11:45 | 12:00 | 12:15 | 12:30 | 12:45 | 13:00 | 13:15 | 13:30 | 13:45 | 14:00 | 14:15 | 14:30 | 14:45 | 15:00 | 16:15 | 16:30 | 16:45 | 17:00 | 17:15 | 17:30 | 17:45 | 18:00 | 18:15 | 18:30 | 18:45 | 19:00 | 7:45 | 8:00 | 8:15 | 8:30 | 8:45 | 9:00 | 9:15 | 9:30 | 9:45 | 10:00 | 11:15 | 11:30 | 11:45 | 12:00 | 12:15 | 12:30 | 12:45 | 13:00 | 13:15 | 13:30 | 13:45 | 14:00 | 14:15 | 14:30 | 14:45 | 15:00 | 16:15 | 16:30 | 16:45 | 17:00 | 17:15 | 17:30 | 17:45 | 18:00 | 18:15 | 18:30 | 18:45 | 19:00
[19 empty] | GRUPO |  | 1 | [21 empty] | 0 | 0 | 0 | 0 | 0 | 0 | 0 |  |  |  | 0 | 0 | 0 | 0 | 0 | 0 | 0 | 0 | 0 | 0 | 0 | 0 | 0 |  |  |  | 0 | 0 | 0 | 0 | 0 | 0 | 0 | 0 | 0
VOL-15MIN
VOL-HORA |  |  |  | 0 | 0 | 0 | 0 | 0 | 0 | 0 |  |  |  |  | 0 | 0 | 0 | 0 | 0 | 0 | 0 | 0 | 0 | 0 | 0 | 0 | 0 |  |  |  | 0 | 0 | 0 | 0 | 0 | 0 | 0 | 0 | 0
MOV DIRC |  | IZQ | 0% |  | DIR | 0% |  | DER | 0% |  |  |  |  | IZQ | 0% |  |  |  | DIR | 0% |  |  |  | DER | 0% |  |  |  | IZQ | 0% |  |  |  | DIR | 0% |  |  | DER | 0%
[19 empty] | GRUPO |  | 2
VOL-15MIN | 299.5 | 319 | 288.5 | 327.5 | 282 | 347.5 | 316 | 288 | 283.5 | 330.5 |  | 304 | 288 | 312 | 364 | 345 | 366.5 | 364 | 362.5 | 338 | 333.5 | 277 | 314.5 | 260 | 319.5 | 319 | 319 | 290.5 | 271.5 | 316.5 | 341 | 0 | 0 | 0 | 0 | 0 | 0 | 0 | 0 |  |  |  | 1234.5 | 1217 | 1245.5 | 1273 | 1233.5 | 1235 | 1218 |  |  |  | 1268 | 1309 | 1387.5 | 1439.5 | 1438 | 1431 | 1398 | 1311 | 1263 | 1185 | 1171 | 1213 | 1217.5 |  |  |  | 1219.5 | 929 | 657.5 | 341 | 0 | 0 | 0 | 0 | 0
VOL-HORA |  |  |  | 1234.5 | 1217 | 1245.5 | 1273 | 1233.5 | 1235 | 1218 |  |  |  |  | 1268 | 1309 | 1387.5 | 1439.5 | 1438 | 1431 | 1398 | 1311 | 1263 | 1185 | 1171 | 1213 | 1217.5 |  |  |  | 1219.5 | 929 | 657.5 | 341 | 0 | 0 | 0 | 0 | 0 |  |  |  | 0 | 0 | 0 | 0 | 0 | 0 | 0 |  |  |  | 0 | 0 | 0 | 0 | 0 | 0 | 0 | 0 | 0 | 0 | 0 | 0 | 0 |  |  |  | 0 | 0 | 0 | 0 | 0 | 0 | 0 | 0 | 0
MOV DIRC |  | IZQ | 0% |  | DIR | 82.33% |  | DER | 17.67% |  |  |  |  | IZQ | 0% |  |  |  | DIR | 83.23% |  |  |  | DER | 16.77% |  |  |  | IZQ | 0% |  |  |  | DIR | 82.3% |  |  | DER | 17.7% |  |  |  | 712.5 | 725.5 | 741.5 | 734.5 | 728.5 | 762.5 | 756.5 |  |  |  | 816.5 | 856.5 | 873 | 893 | 877.5 | 822 | 812.5 | 802 | 791.5 | 801 | 797 | 795 | 830 |  |  |  | 833.5 | 624 | 398 | 205 | 0 | 0 | 0 | 0 | 0
[19 empty] | GRUPO |  | 3 | [21 empty] | 1947 | 1942.5 | 1987 | 2007.5 | 1962 | 1997.5 | 1974.5 |  |  |  | 2084.5 | 2165.5 | 2260.5 | 2332.5 | 2315.5 | 2253 | 2210.5 | 2113 | 2054.5 | 1986 | 1968 | 2008 | 2047.5 |  |  |  | 2053 | 1553 | 1055.5 | 546 | 0 | 0 | 0 | 0 | 0
VOL-15MIN | 153.5 | 170 | 196 | 193 | 166.5 | 186 | 189 | 187 | 200.5 | 180 |  | 208 | 202.5 | 196 | 210 | 248 | 219 | 216 | 194.5 | 192.5 | 209.5 | 205.5 | 184 | 202 | 205.5 | 203.5 | 219 | 209.5 | 226 | 193 | 205 | 0 | 0 | 0 | 0 | 0 | 0 | 0 | 0
VOL-HORA |  |  |  | 712.5 | 725.5 | 741.5 | 734.5 | 728.5 | 762.5 | 756.5 |  |  |  |  | 816.5 | 856.5 | 873 | 893 | 877.5 | 822 | 812.5 | 802 | 791.5 | 801 | 797 | 795 | 830 |  |  |  | 833.5 | 624 | 398 | 205 | 0 | 0 | 0 | 0 | 0
MOV DIRC |  | IZQ | 31.57% |  | DIR | 68.43% |  | DER | 0% |  |  |  |  | IZQ | 35.62% |  |  |  | DIR | 64.38% |  |  |  | DER | 0% |  |  |  | IZQ | 31.41% |  |  |  | DIR | 68.59% |  |  | DER | 0%
[19 empty] | GRUPO |  | 4
VOL-15MIN
VOL-HORA |  |  |  | 0 | 0 | 0 | 0 | 0 | 0 | 0 |  |  |  |  | 0 | 0 | 0 | 0 | 0 | 0 | 0 | 0 | 0 | 0 | 0 | 0 | 0 |  |  |  | 0 | 0 | 0 | 0 | 0 | 0 | 0 | 0 | 0
MOV DIRC |  | IZQ | 0% |  | DIR | 0% |  | DER | 0% |  |  |  |  | IZQ | 0% |  |  |  | DIR | 0% |  |  |  | DER | 0% |  |  |  | IZQ | 0% |  |  |  | DIR | 0% |  |  | DER | 0%
[19 empty] | GRUPO |  | TOTAL
VOL-15MIN | 453 | 489 | 484.5 | 520.5 | 448.5 | 533.5 | 505 | 475 | 484 | 510.5 |  | 512 | 490.5 | 508 | 574 | 593 | 585.5 | 580 | 557 | 530.5 | 543 | 482.5 | 498.5 | 462 | 525 | 522.5 | 538 | 500 | 497.5 | 509.5 | 546 | 0 | 0 | 0 | 0 | 0 | 0 | 0 | 0
VOL-HORA |  |  |  | 1947 | 1942.5 | 1987 | 2007.5 | 1962 | 1997.5 | 1974.5 |  |  |  |  | 2084.5 | 2165.5 | 2260.5 | 2332.5 | 2315.5 | 2253 | 2210.5 | 2113 | 2054.5 | 1986 | 1968 | 2008 | 2047.5 |  |  |  | 2053 | 1553 | 1055.5 | 546 | 0 | 0 | 0 | 0 | 0
s
Constru eñales
S.A.